## XF GTi Data
revs | Left Front | Right Front | Torque @ Wheels | Torque | Power
rpm | Nm | Nm | Nm | lbft | bhp
1160.1723 | 858.8198 | 858.5928 | 1717.4127 | 60.6421 | 13.3956 |  | Constants
1164.9708 | 850.6129 | 850.4744 | 1701.0873 | 60.0656 | 13.3232 | 0.7373 | convert Nm to lbft
1167.967 | 854.9108 | 854.5701 | 1709.481 | 60.362 | 13.4233 | 5252.11 | convert lbft to bhp (part of)
1173.088 | 857.6064 | 857.3266 | 1714.933 | 60.5545 | 13.5252 | 80% | Estimated drivetrain efficiency
1176.7741 | 850.3091 | 850.1536 | 1700.4627 | 60.0436 | 13.4532
1180.855 | 860.0526 | 859.8535 | 1719.9061 | 60.7301 | 13.6542 | 1.5 | gear ratio
1185.8047 | 853.5538 | 853.4868 | 1707.0406 | 60.2759 | 13.6089 | 4.9 | final ratio
1189.0698 | 856.9812 | 857.0424 | 1714.0236 | 60.5224 | 13.7022 | 7.35 | total gearing reduction
1194.0644 | 860.9236 | 861.0463 | 1721.97 | 60.803 | 13.8235
1197.8417 | 854.7976 | 854.9282 | 1709.7258 | 60.3707 | 13.7687
1201.7423 | 863.4086 | 863.3382 | 1726.7468 | 60.9717 | 13.951 | 28.16 | wheel radius cm
1206.5418 | 858.1383 | 858.1144 | 1716.2527 | 60.6011 | 13.9216 | 0.2816 | in m
1209.9004 | 859.8282 | 860.0295 | 1719.8577 | 60.7284 | 13.9897
1214.7855 | 863.3566 | 863.5424 | 1726.899 | 60.9771 | 14.1037
1218.7959 | 857.7981 | 858.1039 | 1715.902 | 60.5888 | 14.0601
1222.8144 | 865.179 | 865.673 | 1730.8521 | 61.1166 | 14.2294
1227.6306 | 861.4666 | 862.0343 | 1723.5009 | 60.8571 | 14.2248
1231.0753 | 857.6177 | 876.0262 | 1733.644 | 61.2152 | 14.3486
1235.156 | 863.6682 | 879.0402 | 1742.7083 | 61.5353 | 14.4715
1238.1719 | 873.8824 | 851.1956 | 1725.0779 | 60.9128 | 14.36
1242.4781 | 867.1993 | 872.3301 | 1739.5294 | 61.423 | 14.5307
1247.2363 | 851.9308 | 864.187 | 1716.1178 | 60.5964 | 14.39
1251.2573 | 861.868 | 862.4115 | 1724.2795 | 60.8846 | 14.5051
1256.7839 | 866.5473 | 860.9129 | 1727.4602 | 60.9969 | 14.596
1260.6374 | 863.1572 | 862.7353 | 1725.8925 | 60.9415 | 14.6275
1264.9161 | 869.8024 | 871.1586 | 1740.9609 | 61.4736 | 14.8053
1269.208 | 866.5383 | 870.3309 | 1736.8691 | 61.3291 | 14.8206
1272.1939 | 872.1648 | 872.2158 | 1744.3806 | 61.5943 | 14.9197
1276.6993 | 872.0038 | 870.1926 | 1742.1964 | 61.5172 | 14.9538
1280.7137 | 863.5721 | 865.9274 | 1729.4996 | 61.0689 | 14.8915
1285.1062 | 866.8243 | 866.769 | 1733.5933 | 61.2134 | 14.9779
1290.2308 | 865.6388 | 865.9568 | 1731.5956 | 61.1429 | 15.0203
1294.279 | 867.4055 | 865.3044 | 1732.7099 | 61.1822 | 15.0772
1299.1901 | 872.3253 | 873.8596 | 1746.1849 | 61.658 | 15.2521
1303.2367 | 869.0239 | 870.7516 | 1739.7755 | 61.4317 | 15.2434
1306.8595 | 875.9374 | 875.5338 | 1751.4713 | 61.8447 | 15.3885
1311.2617 | 873.2455 | 871.6724 | 1744.9179 | 61.6133 | 15.3826
1314.8594 | 871.6593 | 871.7446 | 1743.4039 | 61.5599 | 15.4114
1319.6408 | 872.567 | 873.0695 | 1745.6365 | 61.6387 | 15.4873
1324.2505 | 868.4076 | 869.2146 | 1737.6222 | 61.3557 | 15.47
1328.594 | 872.9323 | 871.1567 | 1744.0889 | 61.584 | 15.5785
1333.6504 | 874.0918 | 875.3505 | 1749.4423 | 61.7731 | 15.6858
1337.4176 | 874.1277 | 873.2833 | 1747.411 | 61.7013 | 15.7119
1341.6629 | 880.4258 | 879.1826 | 1759.6084 | 62.132 | 15.8718
1345.8345 | 875.951 | 874.6576 | 1750.6086 | 61.8143 | 15.8397
1349.6174 | 878.3302 | 878.7739 | 1757.1041 | 62.0436 | 15.9431
1354.2216 | 877.5887 | 876.0731 | 1753.6618 | 61.9221 | 15.9662
1358.4771 | 875.5543 | 875.3799 | 1750.9341 | 61.8257 | 15.9915
1362.9461 | 878.8022 | 879.0273 | 1757.8295 | 62.0692 | 16.1072
1367.5996 | 877.9567 | 879.2861 | 1757.2428 | 62.0485 | 16.1568
1371.6035 | 880.0362 | 878.7582 | 1758.7944 | 62.1033 | 16.2185
1376.1404 | 882.4244 | 880.9799 | 1763.4042 | 62.2661 | 16.3147
1380.3761 | 880.2256 | 882.1895 | 1762.4151 | 62.2311 | 16.3558
1384.2451 | 884.1712 | 884.838 | 1769.0092 | 62.464 | 16.463
1388.7126 | 883.9385 | 883.8265 | 1767.765 | 62.42 | 16.5045
1392.6841 | 881.47 | 880.8243 | 1762.2943 | 62.2269 | 16.5005
1397.1959 | 883.3755 | 885.0378 | 1768.4133 | 62.4429 | 16.6114
1401.6746 | 881.1236 | 880.275 | 1761.3986 | 62.1952 | 16.5986
1405.9397 | 885.079 | 885.1523 | 1770.2313 | 62.5071 | 16.7326
1410.6934 | 884.695 | 886.4249 | 1771.1199 | 62.5385 | 16.7976
1414.675 | 885.0102 | 883.4399 | 1768.4501 | 62.4442 | 16.8196
1419.0759 | 888.4606 | 887.632 | 1776.0926 | 62.7141 | 16.9448
1423.2965 | 886.4248 | 887.0245 | 1773.4493 | 62.6208 | 16.9699
1427.4128 | 887.7272 | 886.3497 | 1774.0769 | 62.6429 | 17.025
1432.0935 | 886.7106 | 886.5995 | 1773.3101 | 62.6158 | 17.0735
1436.3486 | 886.5004 | 886.7161 | 1773.2165 | 62.6125 | 17.1233
1440.9095 | 889.5897 | 887.2834 | 1776.873 | 62.7417 | 17.2131
1445.5156 | 888.074 | 888.8058 | 1776.8798 | 62.7419 | 17.2682
1449.6338 | 890.5662 | 889.3589 | 1779.9251 | 62.8494 | 17.3471
1454.2236 | 891.7036 | 895.0104 | 1786.714 | 63.0891 | 17.4684
1458.3204 | 890.8736 | 890.2585 | 1781.1321 | 62.892 | 17.4628
1462.4338 | 894.4745 | 893.675 | 1788.1495 | 63.1398 | 17.5811
1466.968 | 892.5107 | 890.0447 | 1782.5554 | 62.9423 | 17.5804
1471.184 | 891.5671 | 893.4892 | 1785.0563 | 63.0306 | 17.6557
1475.8534 | 893.0681 | 893.121 | 1786.1891 | 63.0706 | 17.723
1480.2593 | 893.2133 | 891.7622 | 1784.9755 | 63.0278 | 17.7638
1484.5993 | 896.7 | 893.6031 | 1790.3031 | 63.2159 | 17.8691
1489.2998 | 894.1078 | 896.9203 | 1791.0281 | 63.2415 | 17.9329
1493.4129 | 895.3295 | 896.4669 | 1791.7963 | 63.2686 | 17.9901
1497.7867 | 900.4329 | 896.4768 | 1796.9097 | 63.4492 | 18.0943
1502.2747 | 897.6635 | 895.8353 | 1793.4987 | 63.3287 | 18.1141
1506.4718 | 897.2165 | 899.9105 | 1797.127 | 63.4568 | 18.2014
1511.0587 | 898.3278 | 900.4048 | 1798.7326 | 63.5135 | 18.2732
1515.3775 | 898.0173 | 899.5852 | 1797.6025 | 63.4736 | 18.3139
1519.7824 | 901.8539 | 899.1665 | 1801.0204 | 63.5943 | 18.402
1524.3591 | 900.0751 | 900.0733 | 1800.1484 | 63.5635 | 18.4485
1528.65 | 901.5194 | 900.3764 | 1801.8958 | 63.6252 | 18.5184
1533.2231 | 902.0942 | 902.6037 | 1804.6979 | 63.7242 | 18.6027
1537.5823 | 901.0051 | 903.048 | 1804.053 | 63.7014 | 18.6489
1541.9602 | 903.9306 | 903.9059 | 1807.8365 | 63.835 | 18.7412
1546.5024 | 900.9454 | 906.058 | 1807.0035 | 63.8056 | 18.7878
1550.8381 | 904.425 | 904.1658 | 1808.5908 | 63.8616 | 18.857
1555.4071 | 907.1985 | 903.8104 | 1811.009 | 63.947 | 18.9378
1559.8415 | 903.1296 | 906.9182 | 1810.0479 | 63.9131 | 18.9818
1564.337 | 903.76 | 908.9167 | 1812.6767 | 64.0059 | 19.0641
1568.9344 | 906.0068 | 906.8397 | 1812.8465 | 64.0119 | 19.1219
1573.3246 | 906.7396 | 908.2556 | 1814.9952 | 64.0878 | 19.1982
1577.8619 | 906.9437 | 910.8232 | 1817.7668 | 64.1856 | 19.2829
1582.3018 | 906.4099 | 910.8506 | 1817.2605 | 64.1677 | 19.3318
1586.77 | 908.7068 | 911.2087 | 1819.9155 | 64.2615 | 19.4147
1591.4119 | 910.0833 | 910.2427 | 1820.326 | 64.276 | 19.4759
1595.8264 | 908.2626 | 912.594 | 1820.8566 | 64.2947 | 19.5356
1600.3877 | 909.6263 | 914.7941 | 1824.4205 | 64.4206 | 19.6298
1604.853 | 912.0257 | 913.8054 | 1825.8311 | 64.4704 | 19.6998
1609.164 | 913.559 | 915.4853 | 1829.0443 | 64.5838 | 19.7875
1613.7422 | 914.6145 | 915.7066 | 1830.3211 | 64.6289 | 19.8576
1618.1308 | 915.8724 | 915.2046 | 1831.077 | 64.6556 | 19.9198
1622.7068 | 918.3141 | 916.4833 | 1834.7975 | 64.787 | 20.0168
1627.2559 | 916.0828 | 916.7566 | 1832.8394 | 64.7178 | 20.0515
1631.6826 | 917.6525 | 918.8085 | 1836.4609 | 64.8457 | 20.1457
1636.2993 | 919.746 | 919.1293 | 1838.8752 | 64.931 | 20.2293
1640.6799 | 921.5406 | 919.4866 | 1841.0272 | 65.0069 | 20.3072
1645.1843 | 923.753 | 921.1429 | 1844.8959 | 65.1435 | 20.4057
1649.6375 | 923.118 | 921.1183 | 1844.2363 | 65.1203 | 20.4537
1653.9632 | 923.5466 | 923.0577 | 1846.6043 | 65.2039 | 20.5336
1658.5509 | 920.6232 | 923.5463 | 1844.1695 | 65.1179 | 20.5634
1663.0787 | 920.1452 | 923.3747 | 1843.5199 | 65.095 | 20.6123
1667.6922 | 926.3367 | 924.2057 | 1850.5424 | 65.3429 | 20.7482
1672.3168 | 924.04 | 925.4681 | 1849.5081 | 65.3064 | 20.7941
1676.8825 | 927.2923 | 926.7142 | 1854.0065 | 65.4652 | 20.9016
1681.4668 | 926.1677 | 927.7545 | 1853.9222 | 65.4623 | 20.9578
1685.9681 | 928.1552 | 929.2563 | 1857.4115 | 65.5855 | 21.0534
1690.6516 | 929.4534 | 929.3746 | 1858.8281 | 65.6355 | 21.128
1695.0683 | 926.4848 | 930.5873 | 1857.0721 | 65.5735 | 21.1632
1699.5893 | 922.2559 | 934.6679 | 1856.9238 | 65.5683 | 21.218
1704.4696 | 933.489 | 930.9156 | 1864.4046 | 65.8324 | 21.3646
1708.7936 | 933.783 | 931.5357 | 1865.3187 | 65.8647 | 21.4293
1713.2233 | 932.5858 | 937.2333 | 1869.8191 | 66.0236 | 21.5367
1717.6465 | 928.4659 | 937.2437 | 1865.7097 | 65.8785 | 21.5449
1721.9276 | 936.6196 | 935.8965 | 1872.5161 | 66.1188 | 21.6773
1726.5724 | 935.6932 | 935.2905 | 1870.9836 | 66.0647 | 21.718
1731.0257 | 933.0123 | 936.3571 | 1869.3693 | 66.0077 | 21.7553
1735.7996 | 931.5554 | 938.3738 | 1869.9293 | 66.0275 | 21.8218
1740.5362 | 937.6066 | 936.0666 | 1873.6732 | 66.1597 | 21.9252
1744.9291 | 935.6019 | 939.5376 | 1875.1395 | 66.2115 | 21.9977
1749.4611 | 938.4622 | 942.0172 | 1880.4793 | 66.4 | 22.1176
1753.9739 | 932.379 | 941.8412 | 1874.2203 | 66.179 | 22.1009
1758.4749 | 941.8807 | 940.3668 | 1882.2475 | 66.4624 | 22.2525
1763.2448 | 936.304 | 941.4253 | 1877.7293 | 66.3029 | 22.2593
1767.668 | 940.9884 | 942.6042 | 1883.5926 | 66.5099 | 22.3848
1772.4451 | 943.132 | 942.9596 | 1886.0916 | 66.5982 | 22.4751
1776.7546 | 941.9297 | 943.6393 | 1885.569 | 66.5797 | 22.5235
1781.3192 | 942.8746 | 946.8085 | 1889.6831 | 66.725 | 22.6306
1786.1619 | 944.1081 | 942.5513 | 1886.6594 | 66.6182 | 22.6558
1790.4886 | 942.5847 | 945.8593 | 1888.444 | 66.6812 | 22.7322
1795.537 | 943.2526 | 947.8219 | 1891.0745 | 66.7741 | 22.828
1800.1508 | 943.2777 | 945.4331 | 1888.7108 | 66.6907 | 22.8581
1804.7062 | 947.2444 | 949.671 | 1896.9153 | 66.9804 | 23.0155
1809.5334 | 945.6868 | 949.6104 | 1895.2972 | 66.9232 | 23.0574
1813.8352 | 949.2062 | 949.6853 | 1898.8915 | 67.0501 | 23.156
1818.6325 | 945.7406 | 953.5172 | 1899.2578 | 67.0631 | 23.2217
1823.257 | 946.8414 | 950.839 | 1897.6804 | 67.0074 | 23.2614
1827.8159 | 949.5184 | 953.5541 | 1903.0725 | 67.1978 | 23.3859
1832.6423 | 948.8355 | 953.9127 | 1902.7482 | 67.1863 | 23.4436
1837.0474 | 948.8068 | 955.4014 | 1904.2082 | 67.2379 | 23.518
1841.8174 | 951.2272 | 956.9836 | 1908.2108 | 67.3792 | 23.6286
1846.533 | 953.5392 | 953.2934 | 1906.8326 | 67.3305 | 23.672
1851.0723 | 955.2526 | 956.0719 | 1911.3245 | 67.4892 | 23.7861
1855.9592 | 956.329 | 956.7247 | 1913.0537 | 67.5502 | 23.8705
1860.4742 | 952.494 | 960.1814 | 1912.6754 | 67.5369 | 23.9238
1865.2109 | 955.6885 | 961.9928 | 1917.6813 | 67.7136 | 24.0475
1869.8804 | 960.4308 | 956.6447 | 1917.0756 | 67.6922 | 24.1001
1874.2593 | 960.4589 | 961.5451 | 1922.004 | 67.8662 | 24.2186
1878.928 | 959.015 | 964.1345 | 1923.1495 | 67.9067 | 24.2934
1883.2378 | 959.9147 | 963.6718 | 1923.5865 | 67.9221 | 24.3547
1887.7788 | 962.9815 | 963.2302 | 1926.2117 | 68.0148 | 24.4467
1892.3191 | 961.7781 | 962.4356 | 1924.2137 | 67.9443 | 24.4801
1896.7474 | 963.5038 | 959.876 | 1923.3798 | 67.9148 | 24.5268
1901.6092 | 961.363 | 966.3679 | 1927.7309 | 68.0685 | 24.6453
1906.0003 | 961.5144 | 961.8658 | 1923.3802 | 67.9148 | 24.6464
1910.6313 | 965.4987 | 961.0167 | 1926.5153 | 68.0255 | 24.7466
1915.6764 | 962.2236 | 962.1859 | 1924.4095 | 67.9512 | 24.7848
1920.0374 | 962.5144 | 964.0164 | 1926.5308 | 68.0261 | 24.8686
1924.9258 | 966.2028 | 966.9291 | 1933.132 | 68.2592 | 25.0173
1929.5931 | 962.8366 | 958.8747 | 1921.7113 | 67.8559 | 24.9298
1934.4175 | 965.597 | 964.9758 | 1930.5728 | 68.1688 | 25.1074
1939.5515 | 962.8698 | 962.7372 | 1925.6071 | 67.9935 | 25.1093
1943.9413 | 967.2514 | 968.2162 | 1935.4676 | 68.3417 | 25.295
1948.8158 | 969.4021 | 969.299 | 1938.7011 | 68.4558 | 25.4008
1953.2731 | 967.8447 | 966.8185 | 1934.6631 | 68.3132 | 25.4059
1958.1703 | 969.2098 | 969.8828 | 1939.0927 | 68.4697 | 25.5279
1963.1983 | 967.5075 | 969.6832 | 1937.1907 | 68.4025 | 25.5683
1967.689 | 970.2099 | 969.9455 | 1940.1554 | 68.5072 | 25.666
1972.6391 | 972.8589 | 973.0451 | 1945.9041 | 68.7102 | 25.8068
1976.9732 | 972.2196 | 974.0409 | 1946.2605 | 68.7227 | 25.8683
1981.0463 | 974.5528 | 973.7777 | 1948.3305 | 68.7958 | 25.9491
1985.5922 | 973.3352 | 974.267 | 1947.6022 | 68.7701 | 25.999
1989.7882 | 970.5908 | 971.561 | 1942.1518 | 68.5777 | 25.981
1994.408 | 971.1164 | 968.9744 | 1940.0908 | 68.5049 | 26.0137
1999.7608 | 966.6908 | 964.8677 | 1931.5585 | 68.2036 | 25.9688
2005.1527 | 964.9979 | 961.9367 | 1926.9346 | 68.0403 | 25.9765
2010.9841 | 967.6663 | 966.9019 | 1934.5681 | 68.3099 | 26.1552
2016.468 | 968.9626 | 969.3332 | 1938.2958 | 68.4415 | 26.2771
2021.2068 | 976.4617 | 972.1523 | 1948.614 | 68.8059 | 26.479
2025.9676 | 979.2781 | 975.8488 | 1955.127 | 69.0358 | 26.6301
2030.2282 | 978.803 | 976.8397 | 1955.6426 | 69.054 | 26.6932
2034.6605 | 978.8242 | 978.1519 | 1956.9761 | 69.1011 | 26.7697
2039.5056 | 976.1563 | 975.3526 | 1951.5089 | 68.9081 | 26.7585
2044.4179 | 978.1672 | 974.5663 | 1952.7335 | 68.9513 | 26.8397
2049.6255 | 976.4749 | 975.534 | 1952.0089 | 68.9257 | 26.8981
2054.7823 | 978.7781 | 977.1909 | 1955.9689 | 69.0656 | 27.0205
2059.8686 | 979.6087 | 978.3415 | 1957.9502 | 69.1355 | 27.1148
2064.7802 | 981.7911 | 980.4424 | 1962.2335 | 69.2868 | 27.2389
2069.5932 | 980.0375 | 980.6302 | 1960.6678 | 69.2315 | 27.2807
2074.639 | 981.9131 | 981.8834 | 1963.7965 | 69.3419 | 27.3908
2079.8367 | 983.5754 | 982.5649 | 1966.1403 | 69.4247 | 27.4922
2085.0587 | 982.4349 | 982.1514 | 1964.5862 | 69.3698 | 27.5394
2090.444 | 987.7112 | 985.6438 | 1973.355 | 69.6795 | 27.7338
2095.3404 | 990.7942 | 988.4505 | 1979.2447 | 69.8874 | 27.8817
2099.7148 | 994.8274 | 993.4442 | 1988.2715 | 70.2062 | 28.0674
2104.0164 | 996.7262 | 995.3353 | 1992.0615 | 70.34 | 28.1785
2107.9159 | 994.6851 | 993.3798 | 1988.0649 | 70.1989 | 28.1741
2112.5206 | 997.8481 | 995.4157 | 1993.2638 | 70.3824 | 28.3095
2117.4107 | 991.8395 | 989.5341 | 1981.3736 | 69.9626 | 28.2057
2122.3543 | 990.3596 | 989.0817 | 1979.4413 | 69.8944 | 28.244
2128.2362 | 989.8866 | 988.5638 | 1978.4504 | 69.8594 | 28.3081
2133.7782 | 995.4636 | 993.4359 | 1988.8994 | 70.2283 | 28.5317
2139.0241 | 996.6913 | 995.4042 | 1992.0955 | 70.3412 | 28.6478
2143.9036 | 1000.9511 | 1000.4113 | 2001.3623 | 70.6684 | 28.8467
2148.604 | 1004.5936 | 1003.6576 | 2008.2512 | 70.9116 | 29.0095
2152.6794 | 1007.2515 | 1006.4157 | 2013.6672 | 71.1029 | 29.1429
2157.0871 | 1009.6847 | 1008.868 | 2018.5527 | 71.2754 | 29.2734
2161.0217 | 1007.0344 | 1006.9534 | 2013.9879 | 71.1142 | 29.2605
2165.4698 | 1008.1135 | 1008.0787 | 2016.1922 | 71.192 | 29.3528
2170.3205 | 1002.9153 | 1003.1082 | 2006.0235 | 70.833 | 29.2702
2175.3162 | 1003.8067 | 1003.9105 | 2007.7172 | 70.8928 | 29.3623
2181.0859 | 1005.3799 | 1004.7271 | 2010.107 | 70.9772 | 29.4753
2186.0373 | 1004.5615 | 1004.9014 | 2009.4628 | 70.9544 | 29.5327
2191.1419 | 1011.8458 | 1011.9698 | 2023.8156 | 71.4612 | 29.8131
2196.1223 | 1011.2961 | 1010.9989 | 2022.295 | 71.4075 | 29.8584
2200.2167 | 1014.9087 | 1014.839 | 2029.7477 | 71.6707 | 30.0243
2205.1951 | 1014.8251 | 1014.9512 | 2029.7763 | 71.6717 | 30.0927
2209.7548 | 1012.2363 | 1011.9411 | 2024.1774 | 71.474 | 30.0717
2214.624 | 1012.3704 | 1013.1929 | 2025.5633 | 71.5229 | 30.1586
2219.9766 | 1012.7346 | 1012.4763 | 2025.2109 | 71.5105 | 30.2263
2224.9564 | 1012.184 | 1012.6774 | 2024.8614 | 71.4982 | 30.2888
2230.0523 | 1016.3876 | 1016.6336 | 2033.0212 | 71.7863 | 30.4805
2235.1509 | 1017.0875 | 1016.7406 | 2033.8281 | 71.8148 | 30.5624
2239.8111 | 1020.0326 | 1018.9205 | 2038.9531 | 71.9957 | 30.7033
2244.5268 | 1020.2183 | 1020.5472 | 2040.7655 | 72.0597 | 30.7952
2249.2386 | 1018.636 | 1020.0892 | 2038.7253 | 71.9877 | 30.829
2254.1191 | 1020.0838 | 1020.1674 | 2040.2512 | 72.0416 | 30.9191
2259.3056 | 1020.2182 | 1019.0587 | 2039.2769 | 72.0072 | 30.9754
2264.2063 | 1020.5319 | 1020.3856 | 2040.9175 | 72.0651 | 31.0676
2269.3572 | 1021.327 | 1023.0477 | 2044.3747 | 72.1872 | 31.191
2274.4067 | 1022.2724 | 1022.6462 | 2044.9186 | 72.2064 | 31.2687
2279.2875 | 1024.2985 | 1026.0004 | 2050.2988 | 72.3964 | 31.4183
2284.2509 | 1025.6091 | 1025.6294 | 2051.2385 | 72.4295 | 31.5011
2289.004 | 1025.8121 | 1030.4528 | 2056.2649 | 72.607 | 31.644
2293.785 | 1026.8835 | 1026.5314 | 2053.4149 | 72.5064 | 31.6661
2298.7102 | 1027.8535 | 1031.005 | 2058.8585 | 72.6986 | 31.8183
2303.566 | 1027.1926 | 1034.0188 | 2061.2114 | 72.7817 | 31.9219
2307.6727 | 1030.0986 | 1031.0261 | 2061.1248 | 72.7786 | 31.9775
2312.3977 | 1032.1302 | 1034.0021 | 2066.1323 | 72.9554 | 32.1208
2316.8835 | 1026.4166 | 1027.4752 | 2053.8918 | 72.5232 | 31.9925
2321.5428 | 1028.3369 | 1030.0557 | 2058.3926 | 72.6821 | 32.127
2327.1675 | 1024.6101 | 1025.9414 | 2050.5515 | 72.4053 | 32.0822
2332.1568 | 1023.7047 | 1022.745 | 2046.4497 | 72.2604 | 32.0867
2338.0776 | 1028.0461 | 1030.6246 | 2058.6708 | 72.692 | 32.3602
2343.4134 | 1024.4285 | 1024.2151 | 2048.6436 | 72.3379 | 32.2761
2348.3279 | 1032.7371 | 1033.3387 | 2066.0758 | 72.9534 | 32.619
2353.8965 | 1031.0923 | 1032.0598 | 2063.1521 | 72.8502 | 32.6501
2358.0982 | 1031.7847 | 1031.4419 | 2063.2266 | 72.8528 | 32.7095
2363.2819 | 1034.9731 | 1033.6974 | 2068.6705 | 73.0451 | 32.8679
2368.3516 | 1030.4003 | 1031.1163 | 2061.5166 | 72.7925 | 32.8245
2373.1707 | 1033.8473 | 1034.8444 | 2068.6917 | 73.0458 | 33.0058
2378.8047 | 1032.4663 | 1031.9373 | 2064.4036 | 72.8944 | 33.0156
2383.5572 | 1033.222 | 1032.8857 | 2066.1078 | 72.9546 | 33.1089
2388.7695 | 1036.1926 | 1034.7076 | 2070.9003 | 73.1238 | 33.2582
2394.0421 | 1034.6863 | 1034.2283 | 2068.9145 | 73.0537 | 33.2997
2399.0772 | 1036.8176 | 1037.8774 | 2074.6951 | 73.2578 | 33.463
2404.4148 | 1037.8451 | 1039.1943 | 2077.0394 | 73.3406 | 33.5753
2409.2609 | 1038.8051 | 1039.2811 | 2078.0862 | 73.3775 | 33.6599
2414.3176 | 1041.4366 | 1041.906 | 2083.3427 | 73.5631 | 33.8159
2419.4203 | 1039.7324 | 1040.5219 | 2080.2543 | 73.4541 | 33.8371
2424.234 | 1041.4482 | 1042.1409 | 2083.5891 | 73.5718 | 33.9588
2429.5128 | 1040.9823 | 1039.3949 | 2080.3772 | 73.4584 | 33.9803
2434.555 | 1040.604 | 1038.745 | 2079.349 | 73.4221 | 34.034
2440.0308 | 1041.551 | 1041.3173 | 2082.8683 | 73.5464 | 34.1683
2445.3167 | 1041.3937 | 1041.3232 | 2082.7169 | 73.541 | 34.2398
2450.3496 | 1045.1401 | 1044.3718 | 2089.512 | 73.781 | 34.4222
2455.5412 | 1046.3818 | 1047.6516 | 2094.0334 | 73.9406 | 34.5698
2460.153 | 1046.9313 | 1045.6885 | 2092.6198 | 73.8907 | 34.6113
2465.129 | 1048.892 | 1047.2666 | 2096.1586 | 74.0157 | 34.74
2470.3486 | 1045.7574 | 1045.3047 | 2091.0621 | 73.8357 | 34.7289
2475.3489 | 1046.9618 | 1049.2163 | 2096.1781 | 74.0164 | 34.8843
2480.6924 | 1048.5016 | 1046.6505 | 2095.1521 | 73.9801 | 34.9425
2485.8182 | 1049.0907 | 1046.7318 | 2095.8225 | 74.0038 | 35.0259
2491.0515 | 1050.0189 | 1050.191 | 2100.21 | 74.1587 | 35.1731
2496.1013 | 1051.1948 | 1049.5458 | 2100.7406 | 74.1775 | 35.2533
2501.2548 | 1052.5148 | 1051.3787 | 2103.8934 | 74.2888 | 35.3792
2506.4342 | 1051.511 | 1054.5353 | 2106.0463 | 74.3648 | 35.4887
2511.3435 | 1053.5653 | 1053.3186 | 2106.8839 | 74.3944 | 35.5723
2516.4693 | 1054.5702 | 1056.2469 | 2110.8171 | 74.5333 | 35.7115
2521.4573 | 1055.0994 | 1051.9854 | 2107.0847 | 74.4015 | 35.719
2526.6361 | 1053.4219 | 1059.653 | 2113.0748 | 74.613 | 35.8941
2531.9449 | 1052.8925 | 1056.5594 | 2109.4519 | 74.4851 | 35.9079
2536.9038 | 1055.5858 | 1057.2177 | 2112.8035 | 74.6034 | 36.0354
2542.2108 | 1055.6527 | 1059.7067 | 2115.3594 | 74.6937 | 36.1544
2547.3113 | 1055.1469 | 1058.7334 | 2113.8802 | 74.6414 | 36.2016
2552.4942 | 1058.7218 | 1058.0063 | 2116.7281 | 74.742 | 36.3242
2557.8803 | 1056.3175 | 1059.7313 | 2116.0488 | 74.718 | 36.3891
2563.0501 | 1061.1859 | 1057.0979 | 2118.2838 | 74.7969 | 36.5012
2568.4035 | 1060.8988 | 1060.2572 | 2121.156 | 74.8983 | 36.627
2573.6296 | 1059.1007 | 1062.3479 | 2121.4486 | 74.9087 | 36.7066
2578.7982 | 1063.5343 | 1062.6664 | 2126.2007 | 75.0765 | 36.8627
2584.0522 | 1063.5331 | 1063.4618 | 2126.9949 | 75.1045 | 36.9516
2589.1617 | 1061.0039 | 1066.1559 | 2127.1598 | 75.1103 | 37.0276
2594.4697 | 1068.1965 | 1063.7034 | 2131.8999 | 75.2777 | 37.1861
2599.5107 | 1067.6621 | 1064.7377 | 2132.3998 | 75.2954 | 37.2671
2604.5004 | 1065.5131 | 1070.0121 | 2135.5251 | 75.4057 | 37.3934
2609.9564 | 1066.8922 | 1067.8771 | 2134.7693 | 75.379 | 37.4585
2615.0289 | 1060.7301 | 1068.6827 | 2129.4128 | 75.1899 | 37.4371
2620.6632 | 1064.6371 | 1071.944 | 2136.5811 | 75.443 | 37.644
2626.7356 | 1057.9735 | 1069.6654 | 2127.6389 | 75.1272 | 37.5734
2632.3766 | 1066.2976 | 1070.9386 | 2137.2362 | 75.4661 | 37.8239
2638.129 | 1067.8544 | 1075.8401 | 2143.6945 | 75.6942 | 38.0211
2643.4127 | 1077.2382 | 1077.2933 | 2154.5315 | 76.0768 | 38.2898
2648.0909 | 1077.4874 | 1080.8931 | 2158.3805 | 76.2127 | 38.4261
2652.4456 | 1078.1218 | 1084.9889 | 2163.1107 | 76.3798 | 38.5737
2657.2442 | 1083.3394 | 1082.3771 | 2165.7164 | 76.4718 | 38.69
2661.8982 | 1077.6976 | 1079.4624 | 2157.16 | 76.1696 | 38.6046
2667.328 | 1079.38 | 1080.1089 | 2159.4889 | 76.2519 | 38.7252
2673.0928 | 1076.451 | 1076.9628 | 2153.4138 | 76.0374 | 38.6997
2678.4573 | 1079.8567 | 1080.2534 | 2160.1101 | 76.2738 | 38.8979
2684.205 | 1077.4152 | 1082.4976 | 2159.9127 | 76.2668 | 38.9778
2689.3725 | 1084.9025 | 1083.8701 | 2168.7726 | 76.5797 | 39.2131
2694.2809 | 1086.9342 | 1087.585 | 2174.5192 | 76.7826 | 39.3887
2699.3257 | 1085.516 | 1088.0837 | 2173.5997 | 76.7501 | 39.4458
2704.4067 | 1085.2146 | 1087.1378 | 2172.3524 | 76.7061 | 39.4974
2709.8641 | 1087.3134 | 1086.528 | 2173.8413 | 76.7587 | 39.6042
2715.1811 | 1084.0873 | 1086.7197 | 2170.807 | 76.6515 | 39.6265
2720.394 | 1083.8517 | 1090.3719 | 2174.2236 | 76.7722 | 39.7651
2726.0569 | 1085.7667 | 1089.8612 | 2175.6279 | 76.8217 | 39.8736
2731.4651 | 1086.6355 | 1089.6603 | 2176.2958 | 76.8453 | 39.965
2737.1499 | 1089.9371 | 1092.234 | 2182.1711 | 77.0528 | 40.1562
2742.7137 | 1088.7345 | 1093.5985 | 2182.333 | 77.0585 | 40.2409
2747.9237 | 1092.9962 | 1097.2217 | 2190.2179 | 77.3369 | 40.463
2753.2463 | 1093.5461 | 1099.7539 | 2193.3 | 77.4458 | 40.5984
2758.2902 | 1098.7875 | 1098.4854 | 2197.2728 | 77.586 | 40.7464
2763.3761 | 1099.5836 | 1100.8938 | 2200.4774 | 77.6992 | 40.8811
2768.3471 | 1099.5516 | 1101.7683 | 2201.3199 | 77.7289 | 40.9703
2773.2142 | 1100.389 | 1104.2031 | 2204.5922 | 77.8445 | 41.1034
2778.159 | 1102.1963 | 1101.5662 | 2203.7625 | 77.8152 | 41.1612
2783.1397 | 1101.4467 | 1101.6338 | 2203.0804 | 77.7911 | 41.2222
2788.1463 | 1100.899 | 1103.0911 | 2203.9901 | 77.8232 | 41.3134
2793.2415 | 1100.8406 | 1100.1735 | 2201.014 | 77.7181 | 41.333
2798.6273 | 1100.8166 | 1100.9094 | 2201.7261 | 77.7433 | 41.4261
2803.9434 | 1100.4855 | 1102.5646 | 2203.05 | 77.79 | 41.5298
2809.0162 | 1101.1423 | 1100.771 | 2201.9133 | 77.7499 | 41.5834
2814.7184 | 1102.3433 | 1103.5482 | 2205.8915 | 77.8904 | 41.7431
2819.9229 | 1098.9139 | 1098.5686 | 2197.4825 | 77.5934 | 41.6609
2824.9409 | 1102.2399 | 1099.7722 | 2202.0121 | 77.7534 | 41.821
2831.0989 | 1102.5277 | 1103.5988 | 2206.1265 | 77.8987 | 41.9905
2835.8712 | 1099.7261 | 1098.688 | 2198.4141 | 77.6263 | 41.9143
2841.083 | 1108.5227 | 1108.1823 | 2216.705 | 78.2722 | 42.3407
2846.5084 | 1102.3125 | 1100.6182 | 2202.9307 | 77.7858 | 42.1579
2851.0444 | 1103.2306 | 1100.1453 | 2203.3759 | 77.8015 | 42.2336
2857.3921 | 1103.0509 | 1103.0352 | 2206.0861 | 77.8972 | 42.3797
2862.8481 | 1097.3146 | 1095.0096 | 2192.3242 | 77.4113 | 42.1958
2868.5195 | 1104.3899 | 1100.4553 | 2204.8452 | 77.8534 | 42.5208
2875.2711 | 1101.0443 | 1100.7494 | 2201.7937 | 77.7457 | 42.5619
2880.2206 | 1103.6901 | 1101.6782 | 2205.3683 | 77.8719 | 42.7044
2886.1481 | 1110.7543 | 1108.2977 | 2219.052 | 78.3551 | 43.0578
2891.5945 | 1105.9351 | 1105.2902 | 2211.2252 | 78.0787 | 42.9869
2896.3464 | 1112.5509 | 1110.3409 | 2222.8918 | 78.4906 | 43.2847
2902.2261 | 1108.9872 | 1109.4271 | 2218.4143 | 78.3325 | 43.2852
2907.2036 | 1108.1323 | 1107.637 | 2215.7693 | 78.2391 | 43.3078
2912.926 | 1109.9515 | 1110.6616 | 2220.6132 | 78.4102 | 43.4879
2918.8287 | 1104.8135 | 1106.8378 | 2211.6512 | 78.0937 | 43.4001
2924.4211 | 1110.4751 | 1110.692 | 2221.1671 | 78.4297 | 43.6704
2930.8251 | 1109.6921 | 1110.2332 | 2219.9253 | 78.3859 | 43.7415
2936.5224 | 1110.5469 | 1111.1954 | 2221.7423 | 78.4501 | 43.8624
2942.3458 | 1115.761 | 1117.1344 | 2232.8954 | 78.8439 | 44.17
2948.3823 | 1116.5839 | 1116.9415 | 2233.5254 | 78.8661 | 44.2732
2953.539 | 1120.635 | 1120.6462 | 2241.2812 | 79.14 | 44.5046
2959.1008 | 1124.1293 | 1123.8093 | 2247.9386 | 79.375 | 44.7208
2964.2161 | 1123.6134 | 1122.8585 | 2246.4719 | 79.3233 | 44.7689
2969.3157 | 1126.6255 | 1125.9673 | 2252.5928 | 79.5394 | 44.9681
2974.9066 | 1125.2256 | 1124.6722 | 2249.8978 | 79.4442 | 44.9989
2980.1892 | 1125.8643 | 1125.5432 | 2251.4075 | 79.4975 | 45.1091
2986.0885 | 1127.7682 | 1127.8555 | 2255.6237 | 79.6464 | 45.283
2991.7933 | 1127.5299 | 1128.2834 | 2255.8134 | 79.6531 | 45.3733
2997.1593 | 1138.541 | 1137.7567 | 2276.2977 | 80.3764 | 45.8675
3001.8232 | 1136.7656 | 1137.1916 | 2273.9573 | 80.2938 | 45.8916
3006.0715 | 1141.3478 | 1141.7748 | 2283.1226 | 80.6174 | 46.1418
3011.3553 | 1138.3191 | 1138.3765 | 2276.6956 | 80.3905 | 46.0928
3016.3826 | 1132.5566 | 1133.098 | 2265.6547 | 80.0006 | 45.9458
3022.2731 | 1136.1859 | 1135.8557 | 2272.0416 | 80.2261 | 46.1653
3028.3411 | 1133.4229 | 1133.0504 | 2266.4733 | 80.0295 | 46.1446
3033.7857 | 1135.428 | 1135.8873 | 2271.3153 | 80.2005 | 46.3263
3039.777 | 1140.2876 | 1140.0659 | 2280.3535 | 80.5196 | 46.6025
3044.9914 | 1140.3141 | 1139.9337 | 2280.2478 | 80.5159 | 46.6803
3050.0345 | 1144.4258 | 1144.3291 | 2288.7549 | 80.8163 | 46.9321
3055.5622 | 1142.4695 | 1142.391 | 2284.8605 | 80.6788 | 46.9371
3060.6521 | 1142.2531 | 1141.9967 | 2284.2498 | 80.6572 | 47.0028
3066.4514 | 1143.1184 | 1142.928 | 2286.0464 | 80.7206 | 47.1289
3072.1612 | 1141.2648 | 1141.2347 | 2282.4995 | 80.5954 | 47.1434
3077.7711 | 1144.2623 | 1144.3562 | 2288.6185 | 80.8115 | 47.3561
3083.7039 | 1144.8063 | 1144.8319 | 2289.6382 | 80.8475 | 47.4685
3089.0937 | 1146.2577 | 1146.2483 | 2292.506 | 80.9487 | 47.611
3094.703 | 1148.896 | 1148.8716 | 2297.7676 | 81.1345 | 47.8069
3100.2277 | 1148.2961 | 1148.2196 | 2296.5157 | 81.0903 | 47.8662
3105.5712 | 1150.189 | 1150.0316 | 2300.2206 | 81.2211 | 48.026
3111.3061 | 1150.3519 | 1150.0975 | 2300.4495 | 81.2292 | 48.1195
3116.7846 | 1150.3606 | 1150.0984 | 2300.459 | 81.2296 | 48.2044
3122.4478 | 1152.2058 | 1152.0005 | 2304.2063 | 81.3619 | 48.3707
3128.1727 | 1151.9025 | 1151.7058 | 2303.6083 | 81.3408 | 48.4468
3133.6707 | 1153.9147 | 1155.3455 | 2309.2601 | 81.5403 | 48.651
3139.1293 | 1156.6951 | 1165.7986 | 2322.4937 | 82.0076 | 49.0151
3143.0614 | 1160.0345 | 1163.8811 | 2323.9156 | 82.0578 | 49.1065
3147.3596 | 1161.799 | 1156.0088 | 2317.8077 | 81.8421 | 49.0444
3152.9689 | 1152.6882 | 1151.6371 | 2304.3253 | 81.3661 | 48.846
3158.6306 | 1146.8859 | 1147.9088 | 2294.7947 | 81.0295 | 48.7313
3165.3103 | 1148.426 | 1149.0103 | 2297.4363 | 81.1228 | 48.8906
3171.7647 | 1148.9087 | 1149.3655 | 2298.2742 | 81.1524 | 49.0082
3177.5416 | 1155.5403 | 1156.8685 | 2312.4088 | 81.6515 | 49.3994
3183.46 | 1158.248 | 1160.1663 | 2318.4143 | 81.8636 | 49.6199
3188.6042 | 1159.5028 | 1161.8645 | 2321.3673 | 81.9678 | 49.7634
3193.8699 | 1160.8011 | 1160.953 | 2321.7542 | 81.9815 | 49.8539
3199.3233 | 1158.1477 | 1156.4473 | 2314.595 | 81.7287 | 49.785
3204.8276 | 1157.8386 | 1156.3058 | 2314.1444 | 81.7128 | 49.861
3210.8391 | 1157.0035 | 1155.7025 | 2312.7061 | 81.662 | 49.9235
3216.699 | 1157.0349 | 1155.9871 | 2313.022 | 81.6732 | 50.0214
3222.6819 | 1159.7167 | 1159.4324 | 2319.149 | 81.8895 | 50.2472
3228.561 | 1161.1082 | 1162.1385 | 2323.2467 | 82.0342 | 50.4278
3233.9797 | 1162.8743 | 1161.3044 | 2324.1787 | 82.0671 | 50.5327
3239.7079 | 1164.7262 | 1164.3652 | 2329.0914 | 82.2406 | 50.7292
3245.1099 | 1163.6779 | 1162.333 | 2326.0109 | 82.1318 | 50.7466
3250.7964 | 1165.6718 | 1165.8912 | 2331.563 | 82.3278 | 50.9569
3256.5249 | 1164.1732 | 1163.0441 | 2327.2173 | 82.1744 | 50.9515
3262.1432 | 1166.1515 | 1165.0718 | 2331.2233 | 82.3158 | 51.1273
3268.1605 | 1166.3269 | 1165.7716 | 2332.0985 | 82.3467 | 51.2408
3273.7829 | 1167.0266 | 1166.4324 | 2333.459 | 82.3948 | 51.3589
3279.5041 | 1169.8019 | 1168.9924 | 2338.7943 | 82.5832 | 51.5663
3285.2186 | 1169.7004 | 1168.9437 | 2338.6442 | 82.5779 | 51.6528
3290.6842 | 1171.2983 | 1170.5311 | 2341.8295 | 82.6903 | 51.8092
3296.4319 | 1171.9478 | 1171.1873 | 2343.135 | 82.7364 | 51.9287
3302.0076 | 1171.8021 | 1171.0956 | 2342.8977 | 82.7281 | 52.0112
3307.6802 | 1173.2961 | 1172.5205 | 2345.8167 | 82.8311 | 52.1655
3313.4617 | 1173.1506 | 1172.2908 | 2345.4414 | 82.8179 | 52.2483
3319.0348 | 1174.3071 | 1173.551 | 2347.8582 | 82.9032 | 52.3901
3324.807 | 1175.3802 | 1174.7086 | 2350.0889 | 82.982 | 52.5311
3330.4708 | 1175.4126 | 1174.8943 | 2350.3069 | 82.9897 | 52.6255
3336.1372 | 1176.8669 | 1176.4076 | 2353.2745 | 83.0945 | 52.7816
3341.9155 | 1177.0803 | 1176.6559 | 2353.7362 | 83.1108 | 52.8834
3347.5119 | 1175.319 | 1182.3738 | 2357.6927 | 83.2505 | 53.061
3353.0921 | 1179.7799 | 1177.8084 | 2357.5883 | 83.2468 | 53.1471
3358.7264 | 1180.4495 | 1177.9904 | 2358.4398 | 83.2769 | 53.2556
3364.5251 | 1178.4883 | 1180.3435 | 2358.8318 | 83.2907 | 53.3564
3370.3378 | 1178.1215 | 1181.4718 | 2359.5933 | 83.3176 | 53.4658
3376.142 | 1179.8489 | 1182.2502 | 2362.0991 | 83.4061 | 53.6148
3381.9553 | 1181.0188 | 1183.0602 | 2364.079 | 83.476 | 53.7521
3387.6363 | 1176.7434 | 1187.7627 | 2364.5061 | 83.4911 | 53.8521
3393.4461 | 1170.3907 | 1192.8257 | 2363.2164 | 83.4455 | 53.9151
3399.7413 | 1177.3734 | 1185.5178 | 2362.8912 | 83.434 | 54.0077
3405.9746 | 1181.4166 | 1182.8943 | 2364.3109 | 83.4842 | 54.1392
3412.1687 | 1192.6158 | 1184.2322 | 2376.848 | 83.9269 | 54.5252
3417.8095 | 1184.0941 | 1192.0471 | 2376.1412 | 83.9019 | 54.5991
3423.1317 | 1185.1146 | 1197.4857 | 2382.6003 | 84.13 | 54.8328
3428.9272 | 1189.2375 | 1193.7902 | 2383.0277 | 84.1451 | 54.9355
3434.5315 | 1191.6925 | 1191.3839 | 2383.0764 | 84.1468 | 55.0264
3440.3728 | 1193.9452 | 1193.8027 | 2387.7479 | 84.3117 | 55.2281
3446.2318 | 1190.6218 | 1195.2384 | 2385.8602 | 84.2451 | 55.2784
3451.8661 | 1197.848 | 1196.5829 | 2394.4309 | 84.5477 | 55.5676
3457.4914 | 1196.2028 | 1197.7993 | 2394.0021 | 84.5326 | 55.6482
3463.157 | 1190.9684 | 1199.1569 | 2390.1252 | 84.3957 | 55.6492
3469.4217 | 1192.8107 | 1197.6753 | 2390.486 | 84.4084 | 55.7582
3475.5779 | 1192.5134 | 1197.0612 | 2389.5746 | 84.3762 | 55.8359
3481.8024 | 1197.8174 | 1200.9316 | 2398.749 | 84.7002 | 56.1506
3488.1918 | 1197.067 | 1203.1245 | 2400.1915 | 84.7511 | 56.2875
3494.0167 | 1202.2235 | 1206.1221 | 2408.3456 | 85.039 | 56.573
3499.7878 | 1207.7653 | 1209.1996 | 2416.9648 | 85.3434 | 56.8693
3504.936 | 1209.9989 | 1211.24 | 2421.2389 | 85.4943 | 57.0537
3509.8517 | 1212.3575 | 1214.0488 | 2426.4064 | 85.6768 | 57.2556
3514.9268 | 1211.2495 | 1212.4009 | 2423.6504 | 85.5795 | 57.2733
3519.946 | 1210.2112 | 1210.7971 | 2421.0083 | 85.4862 | 57.2925
3525.5229 | 1208.7439 | 1207.3724 | 2416.1163 | 85.3134 | 57.2674
3531.4038 | 1206.0461 | 1205.8362 | 2411.8823 | 85.1639 | 57.2624
3537.2159 | 1207.3794 | 1208.2657 | 2415.6451 | 85.2968 | 57.4461
3543.1953 | 1207.5591 | 1208.2472 | 2415.8063 | 85.3025 | 57.547
3548.5805 | 1208.6713 | 1207.6938 | 2416.3651 | 85.3222 | 57.6478
3554.5549 | 1211.1552 | 1211.0079 | 2422.1631 | 85.5269 | 57.8834
3559.9712 | 1208.7268 | 1207.6953 | 2416.4221 | 85.3242 | 57.8342
3565.4564 | 1211.3354 | 1210.489 | 2421.8245 | 85.515 | 58.0528
3571.5229 | 1208.8087 | 1208.1091 | 2416.9178 | 85.3417 | 58.0338
3576.837 | 1205.8577 | 1203.4099 | 2409.2676 | 85.0716 | 57.9362
3583.5108 | 1207.5029 | 1206.2162 | 2413.7191 | 85.2288 | 58.1515
3590.0724 | 1202.8745 | 1201.8403 | 2404.7148 | 84.9108 | 58.0407
3596.1361 | 1207.7556 | 1205.8544 | 2413.61 | 85.2249 | 58.3538
3603.0005 | 1208.9337 | 1206.947 | 2415.8807 | 85.3051 | 58.5202
3608.7403 | 1210.1949 | 1209.95 | 2420.1449 | 85.4557 | 58.7168
3614.5472 | 1215.8376 | 1214.6932 | 2430.5309 | 85.8224 | 59.0637
3620.22 | 1214.2037 | 1213.2885 | 2427.4922 | 85.7151 | 59.0825
3625.514 | 1216.0771 | 1214.6641 | 2430.7412 | 85.8298 | 59.248
3631.5624 | 1213.8406 | 1213.854 | 2427.6946 | 85.7223 | 59.2725
3637.4829 | 1211.6138 | 1211.7056 | 2423.3193 | 85.5678 | 59.2621
3643.835 | 1210.6926 | 1212.2307 | 2422.9233 | 85.5538 | 59.3559
3650.5995 | 1210.2505 | 1211.3367 | 2421.5872 | 85.5066 | 59.4333
3657.1087 | 1213.1572 | 1213.6604 | 2426.8176 | 85.6913 | 59.6679
3663.6045 | 1216.8082 | 1217.347 | 2434.1553 | 85.9504 | 59.9546
3669.6162 | 1219.5515 | 1220.0376 | 2439.5891 | 86.1423 | 60.1871
3675.4645 | 1222.9501 | 1223.3606 | 2446.3107 | 86.3796 | 60.4491
3681.3739 | 1223.4792 | 1223.9674 | 2447.4467 | 86.4197 | 60.5744
3687.091 | 1224.6199 | 1225.1289 | 2449.7488 | 86.501 | 60.7255
3693.18 | 1225.5116 | 1226.5112 | 2452.0228 | 86.5813 | 60.8823
3699.4388 | 1225.2552 | 1226.9762 | 2452.2314 | 86.5887 | 60.9906
3705.6391 | 1227.7509 | 1229.5668 | 2457.3176 | 86.7683 | 61.2196
3711.9012 | 1230.5957 | 1231.9601 | 2462.5558 | 86.9532 | 61.4537
3717.9077 | 1238.6093 | 1237.6755 | 2476.2848 | 87.438 | 61.8963
3723.1588 | 1244.1818 | 1242.6165 | 2486.7982 | 87.8092 | 62.2469
3727.2063 | 1245.187 | 1245.8115 | 2490.9985 | 87.9575 | 62.4198
3732.0833 | 1243.2306 | 1244.1002 | 2487.3308 | 87.828 | 62.4095
3737.5258 | 1236.4863 | 1236.3047 | 2472.791 | 87.3146 | 62.1352
3743.4854 | 1234.595 | 1234.2922 | 2468.8872 | 87.1768 | 62.136
3750.3385 | 1232.4034 | 1232.4994 | 2464.9028 | 87.0361 | 62.1493
3756.8888 | 1233.2659 | 1233.4595 | 2466.7253 | 87.1004 | 62.3038
3763.4577 | 1237.6672 | 1237.7178 | 2475.385 | 87.4062 | 62.6319
3769.7031 | 1239.8398 | 1239.7454 | 2479.5852 | 87.5545 | 62.8423
3775.4237 | 1243.2823 | 1243.4141 | 2486.6964 | 87.8056 | 63.1181
3781.304 | 1244.3105 | 1244.7101 | 2489.0206 | 87.8877 | 63.2755
3786.99 | 1244.225 | 1244.2942 | 2488.5192 | 87.87 | 63.3579
3792.8729 | 1244.9437 | 1244.7377 | 2489.6814 | 87.911 | 63.486
3798.9706 | 1244.0728 | 1244.0654 | 2488.1382 | 87.8565 | 63.5486
3805.0441 | 1244.6669 | 1244.5675 | 2489.2344 | 87.8952 | 63.6783
3811.2788 | 1245.6956 | 1245.4447 | 2491.1403 | 87.9625 | 63.8314
3817.3992 | 1246.3575 | 1246.3668 | 2492.7244 | 88.0185 | 63.9746
3823.422 | 1248.2815 | 1248.348 | 2496.6295 | 88.1564 | 64.1759
3829.4702 | 1250.5084 | 1257.9325 | 2508.4409 | 88.5734 | 64.5815
3834.3867 | 1253.2643 | 1258.7052 | 2511.9695 | 88.698 | 64.7554
3838.9149 | 1257.359 | 1254.9965 | 2512.3555 | 88.7116 | 64.8418
3844.5638 | 1252.365 | 1249.49 | 2501.855 | 88.3409 | 64.6658
3850.7681 | 1244.5592 | 1245.9717 | 2490.5309 | 87.941 | 64.477
3857.2852 | 1244.6779 | 1247.1368 | 2491.8147 | 87.9863 | 64.6194
3863.8139 | 1246.5067 | 1246.4125 | 2492.9192 | 88.0253 | 64.7575
3869.9629 | 1249.1895 | 1247.6707 | 2496.8601 | 88.1645 | 64.9631
3876.2911 | 1252.2924 | 1253.933 | 2506.2253 | 88.4952 | 65.3134
3882.1379 | 1252.7466 | 1255.0464 | 2507.793 | 88.5505 | 65.4528
3887.6871 | 1253.7494 | 1252.9789 | 2506.7283 | 88.513 | 65.5186
3893.682 | 1252.7804 | 1251.3987 | 2504.1791 | 88.4229 | 65.5529
3899.5882 | 1251.7124 | 1251.6476 | 2503.36 | 88.394 | 65.6308
3905.7389 | 1253.2249 | 1254.4243 | 2507.6492 | 88.5455 | 65.847
3911.8713 | 1251.5081 | 1250.3822 | 2501.8903 | 88.3421 | 65.7989
3917.9483 | 1253.109 | 1251.6089 | 2504.7179 | 88.442 | 65.9756
3924.3783 | 1253.3646 | 1253.1978 | 2506.5624 | 88.5071 | 66.1325
3930.3938 | 1254.1088 | 1253.8608 | 2507.9696 | 88.5568 | 66.2711
3936.5381 | 1256.0946 | 1254.5857 | 2510.6803 | 88.6525 | 66.4464
3942.908 | 1256.3486 | 1256.8781 | 2513.2267 | 88.7424 | 66.6214
3948.7149 | 1257.0999 | 1256.1318 | 2513.2317 | 88.7426 | 66.7197
3954.7849 | 1259.5162 | 1258.5063 | 2518.0226 | 88.9118 | 66.9496
3960.8386 | 1258.4357 | 1257.1318 | 2515.5675 | 88.8251 | 66.9867
3966.8113 | 1259.7118 | 1259.3298 | 2519.0416 | 88.9477 | 67.1804
3972.9098 | 1260.1543 | 1260.0292 | 2520.1835 | 88.9881 | 67.3142
3978.7184 | 1261.1178 | 1259.4741 | 2520.5919 | 89.0025 | 67.4235
3984.7549 | 1261.8778 | 1262.4373 | 2524.3151 | 89.1339 | 67.6256
3990.9034 | 1260.2073 | 1262.3105 | 2522.5178 | 89.0705 | 67.6817
3996.786 | 1262.0135 | 1261.9432 | 2523.9568 | 89.1213 | 67.8201
4003.0495 | 1263.4232 | 1261.1664 | 2524.5896 | 89.1436 | 67.9434
4009.1796 | 1262.4334 | 1261.8585 | 2524.2919 | 89.1331 | 68.0395
4015.2379 | 1263.6099 | 1264.6439 | 2528.2538 | 89.273 | 68.2492
4021.3665 | 1264.0126 | 1265.1392 | 2529.1517 | 89.3047 | 68.3777
4027.299 | 1264.9263 | 1265.8822 | 2530.8085 | 89.3632 | 68.5234
4033.4704 | 1265.2614 | 1266.8527 | 2532.114 | 89.4093 | 68.6638
4039.5183 | 1264.939 | 1267.1433 | 2532.0823 | 89.4082 | 68.7659
4045.5335 | 1266.4843 | 1268.5977 | 2535.0819 | 89.5141 | 68.9499
4051.6592 | 1266.7997 | 1268.6165 | 2535.4161 | 89.5259 | 69.0634
4057.8402 | 1254.8141 | 1269.597 | 2524.4111 | 89.1373 | 68.8685
4065.3539 | 1258.6681 | 1266.6322 | 2525.3003 | 89.1687 | 69.0203
4072.8015 | 1261.8187 | 1263.3378 | 2525.1565 | 89.1637 | 69.1429
4079.5765 | 1268.6139 | 1271.5548 | 2540.1687 | 89.6937 | 69.6696
4086.3707 | 1272.2406 | 1277.3853 | 2549.6259 | 90.0277 | 70.0455
4091.9584 | 1287.3861 | 1281.5013 | 2568.8875 | 90.7078 | 70.6711
4096.5623 | 1284.9458 | 1286.4473 | 2571.3931 | 90.7963 | 70.8196
4101.7233 | 1283.1461 | 1286.8518 | 2569.9979 | 90.747 | 70.8704
4107.1175 | 1278.7429 | 1281.2972 | 2560.0402 | 90.3954 | 70.6886
4113.0617 | 1275.7177 | 1279.035 | 2554.7527 | 90.2087 | 70.6447
4120.0858 | 1270.9482 | 1275.978 | 2546.9263 | 89.9323 | 70.5486
4127.3661 | 1272.4254 | 1275.4003 | 2547.8257 | 89.9641 | 70.6982
4134.7233 | 1275.3917 | 1279.5288 | 2554.9205 | 90.2146 | 71.0215
4141.5196 | 1281.3232 | 1284.8909 | 2566.2141 | 90.6134 | 71.4527
4147.5467 | 1288.4391 | 1290.7693 | 2579.2084 | 91.0722 | 71.919
4153.0403 | 1293.2703 | 1294.4694 | 2587.7396 | 91.3735 | 72.2524
4157.9822 | 1294.9365 | 1296.2041 | 2591.1406 | 91.4936 | 72.4335
4162.9752 | 1295.0103 | 1295.9072 | 2590.9175 | 91.4857 | 72.5142
4168.1829 | 1292.2814 | 1292.6353 | 2584.9166 | 91.2738 | 72.4368
4173.6963 | 1290.0454 | 1290.1851 | 2580.2305 | 91.1083 | 72.4011
4179.6762 | 1287.8121 | 1287.9791 | 2575.7913 | 90.9516 | 72.3801
4185.6731 | 1285.2981 | 1284.5905 | 2569.8886 | 90.7431 | 72.3178
4192.2487 | 1287.0571 | 1287.3193 | 2574.3765 | 90.9016 | 72.5579
4198.1757 | 1286.6705 | 1286.4165 | 2573.087 | 90.8561 | 72.6241
4203.8289 | 1289.9023 | 1288.7766 | 2578.679 | 91.0535 | 72.8799
4209.9727 | 1285.6923 | 1283.4332 | 2569.1255 | 90.7162 | 72.7161
4215.9972 | 1283.2168 | 1281.0638 | 2564.2806 | 90.5451 | 72.6828
4222.8506 | 1282.6187 | 1281.5135 | 2564.1322 | 90.5399 | 72.7967
4229.6576 | 1280.9977 | 1279.4431 | 2560.4408 | 90.4095 | 72.8091
4236.3245 | 1284.4673 | 1283.1799 | 2567.6472 | 90.664 | 73.1291
4243.2772 | 1286.776 | 1286.3059 | 2573.0819 | 90.8559 | 73.4042
4249.1342 | 1289.2522 | 1288.4784 | 2577.7306 | 91.0201 | 73.6383
4255.0687 | 1292.9675 | 1292.1277 | 2585.0952 | 91.2801 | 73.9518
4261.0393 | 1290.6541 | 1290.0363 | 2580.6903 | 91.1246 | 73.9294
4266.7573 | 1291.806 | 1290.6837 | 2582.4897 | 91.1881 | 74.0802
4273.2123 | 1287.5638 | 1288.6349 | 2576.1987 | 90.966 | 74.0116
4279.7413 | 1285.8597 | 1286.6222 | 2572.4819 | 90.8347 | 74.0177
4286.5783 | 1287.6259 | 1287.9862 | 2575.6121 | 90.9452 | 74.2262
4293.4853 | 1288.5129 | 1288.7994 | 2577.3124 | 91.0053 | 74.3948
4299.8689 | 1291.6919 | 1292.0768 | 2583.7687 | 91.2333 | 74.6921
4306.2881 | 1294.3163 | 1295.0225 | 2589.3387 | 91.4299 | 74.9649
4312.6367 | 1294.978 | 1295.83 | 2590.808 | 91.4818 | 75.118
4318.8929 | 1296.7159 | 1297.7728 | 2594.4888 | 91.6118 | 75.3338
4325.4464 | 1297.2383 | 1298.7433 | 2595.9816 | 91.6645 | 75.4915
4332.0681 | 1297.7693 | 1299.8624 | 2597.6317 | 91.7228 | 75.6552
4338.7352 | 1300.3639 | 1302.35 | 2602.7139 | 91.9022 | 75.9198
4345.3461 | 1303.1932 | 1304.7041 | 2607.8973 | 92.0852 | 76.187
4351.4534 | 1314.588 | 1312.3101 | 2626.8981 | 92.7562 | 76.8499
4356.1835 | 1316.3257 | 1315.672 | 2631.9977 | 92.9362 | 77.0828
4360.9657 | 1316.6299 | 1317.457 | 2634.0869 | 93.01 | 77.2287
4366.5724 | 1310.6985 | 1311.0713 | 2621.7698 | 92.5751 | 76.9664
4372.4404 | 1307.1399 | 1307.0325 | 2614.1724 | 92.3068 | 76.8465
4379.3104 | 1305.3784 | 1305.3494 | 2610.7278 | 92.1852 | 76.8658
4386.1906 | 1304.0692 | 1304.1611 | 2608.2303 | 92.097 | 76.9129
4392.9381 | 1307.3273 | 1307.7345 | 2615.0618 | 92.3382 | 77.233
4399.7548 | 1309.3678 | 1309.5558 | 2618.9236 | 92.4746 | 77.4671
4405.9769 | 1311.8317 | 1311.772 | 2623.6036 | 92.6398 | 77.7152
4412.2069 | 1314.059 | 1314.3374 | 2628.3964 | 92.8091 | 77.9673
4418.4229 | 1313.9921 | 1314.0054 | 2627.9974 | 92.795 | 78.0653
4424.4618 | 1314.9568 | 1314.736 | 2629.6927 | 92.8548 | 78.2224
4430.8066 | 1314.8221 | 1314.979 | 2629.8011 | 92.8587 | 78.3378
4437.1141 | 1314.5442 | 1315.9315 | 2630.4757 | 92.8825 | 78.4695
4443.2614 | 1317.7421 | 1324.9127 | 2642.6548 | 93.3125 | 78.942
4448.3604 | 1320.8882 | 1323.673 | 2644.5612 | 93.3799 | 79.0896
4453.4028 | 1322.0957 | 1318.7576 | 2640.8533 | 93.2489 | 79.0682
4459.5737 | 1316.3885 | 1314.7227 | 2631.1112 | 92.9049 | 78.8857
4466.1933 | 1311.1527 | 1313.1003 | 2624.2531 | 92.6628 | 78.7969
4472.6378 | 1312.9717 | 1315.5841 | 2628.5558 | 92.8147 | 79.04
4479.3253 | 1314.108 | 1313.6038 | 2627.7118 | 92.7849 | 79.1327
4485.8363 | 1315.644 | 1315.5876 | 2631.2317 | 92.9092 | 79.3539
4491.9165 | 1316.8239 | 1316.6935 | 2633.5173 | 92.9899 | 79.5305
4498.0964 | 1318.2744 | 1318.6544 | 2636.9288 | 93.1104 | 79.7431
4504.2145 | 1317.5598 | 1318.0331 | 2635.5929 | 93.0632 | 79.8111
4510.3623 | 1318.3805 | 1319.1268 | 2637.5073 | 93.1308 | 79.9781
4516.6996 | 1317.3783 | 1317.7881 | 2635.1664 | 93.0481 | 80.0193
4522.9741 | 1317.6738 | 1318.5826 | 2636.2565 | 93.0866 | 80.1637
4529.351 | 1318.1447 | 1318.7216 | 2636.8662 | 93.1081 | 80.2952
4535.695 | 1317.0654 | 1315.5562 | 2632.6216 | 92.9583 | 80.2783
4542.1954 | 1319.1772 | 1320.2166 | 2639.3938 | 93.1974 | 80.6001
4548.6131 | 1317.7708 | 1317.2893 | 2635.0601 | 93.0444 | 80.5815
4554.7837 | 1320.0728 | 1318.9016 | 2638.9744 | 93.1826 | 80.8107
4561.2972 | 1320.5936 | 1320.3362 | 2640.9298 | 93.2516 | 80.9862
4567.1662 | 1321.522 | 1322.4985 | 2644.0205 | 93.3608 | 81.1853
4573.3758 | 1322.6931 | 1323.1591 | 2645.8522 | 93.4254 | 81.352
4579.5358 | 1321.0717 | 1322.3915 | 2643.4631 | 93.3411 | 81.388
4585.5129 | 1322.167 | 1321.1053 | 2643.2723 | 93.3343 | 81.4884
4591.8807 | 1322.0216 | 1320.9709 | 2642.9926 | 93.3245 | 81.5929
4598.137 | 1321.2815 | 1319.9165 | 2641.198 | 93.2611 | 81.6486
4604.5526 | 1322.0026 | 1321.8795 | 2643.8821 | 93.3559 | 81.8456
4610.9397 | 1321.709 | 1322.2687 | 2643.9777 | 93.3592 | 81.9621
4617.1301 | 1322.7297 | 1323.7441 | 2646.4739 | 93.4474 | 82.1496
4623.5629 | 1323.2031 | 1324.3192 | 2647.5223 | 93.4844 | 82.2966
4629.7562 | 1323.2397 | 1324.5208 | 2647.7605 | 93.4928 | 82.4143
4635.8935 | 1324.5826 | 1326.4352 | 2651.0178 | 93.6078 | 82.6251
4642.1276 | 1324.4111 | 1326.269 | 2650.6802 | 93.5959 | 82.7256
4648.2122 | 1324.741 | 1326.4214 | 2651.1624 | 93.6129 | 82.8491
4654.5381 | 1322.1509 | 1326.4176 | 2648.5685 | 93.5213 | 82.8807
4661.2516 | 1312.8198 | 1325.0774 | 2637.8972 | 93.1445 | 82.6659
4669.1109 | 1316.1641 | 1321.9706 | 2638.1346 | 93.1529 | 82.8127
4676.8289 | 1319.5703 | 1320.9248 | 2640.4951 | 93.2363 | 83.0238
4683.9749 | 1331.3187 | 1328.9706 | 2660.2893 | 93.9352 | 83.774
4690.3952 | 1340.1442 | 1335.3458 | 2675.49 | 94.472 | 84.3681
4694.9917 | 1335.6432 | 1342.2036 | 2677.8468 | 94.5552 | 84.5252
4700.9295 | 1333.7748 | 1342.1053 | 2675.8801 | 94.4857 | 84.57
4707.4998 | 1330.145 | 1332.3381 | 2662.4832 | 94.0127 | 84.2642
4714.0571 | 1329.5221 | 1333.614 | 2663.1361 | 94.0357 | 84.4022
4721.6994 | 1330.9709 | 1334.7415 | 2665.7124 | 94.1267 | 84.6208
4728.2878 | 1334.0775 | 1336.3607 | 2670.4382 | 94.2936 | 84.8892
4734.477 | 1341.6335 | 1344.0057 | 2685.6393 | 94.8303 | 85.4841
4740.4348 | 1342.8208 | 1345.1672 | 2687.988 | 94.9133 | 85.6665
4745.4071 | 1345.5067 | 1347.0522 | 2692.559 | 95.0747 | 85.9022
4750.9543 | 1346.0986 | 1346.7146 | 2692.8132 | 95.0836 | 86.0108
4756.336 | 1342.365 | 1342.95 | 2685.3149 | 94.8189 | 85.8684
4761.826 | 1339.6678 | 1338.4183 | 2678.0862 | 94.5636 | 85.7361
4768.5663 | 1338.7706 | 1339.7681 | 2678.5387 | 94.5796 | 85.872
4774.358 | 1337.0875 | 1336.9301 | 2674.0176 | 94.42 | 85.8312
4780.1229 | 1341.1594 | 1339.3569 | 2680.5164 | 94.6494 | 86.1437
4786.5529 | 1337.358 | 1335.1976 | 2672.5557 | 94.3683 | 86.0033
4792.3419 | 1331.8971 | 1329.5682 | 2661.4653 | 93.9767 | 85.75
4799.6706 | 1332.26 | 1331.2665 | 2663.5265 | 94.0495 | 85.9477
4806.925 | 1328.4658 | 1328.3389 | 2656.8047 | 93.8122 | 85.8604
4813.3934 | 1335.0071 | 1333.9805 | 2668.9875 | 94.2423 | 86.3701
4820.1747 | 1337.1722 | 1335.8982 | 2673.0704 | 94.3865 | 86.6241
4826.0198 | 1337.8722 | 1337.3767 | 2675.2489 | 94.4634 | 86.7999
4832.0475 | 1339.6356 | 1339.9062 | 2679.5419 | 94.615 | 87.0477
4838.2449 | 1336.2208 | 1336.5723 | 2672.7931 | 94.3767 | 86.9399
4844.3362 | 1335.7316 | 1336.1693 | 2671.9009 | 94.3452 | 87.0203
4851.2169 | 1334.6968 | 1334.9 | 2669.5968 | 94.2639 | 87.0687
4857.8535 | 1333.816 | 1334.0067 | 2667.8228 | 94.2012 | 87.1299
4864.5031 | 1336.3716 | 1336.6599 | 2673.0315 | 94.3851 | 87.4195
4871.3203 | 1336.4504 | 1336.9589 | 2673.4093 | 94.3985 | 87.5544
4877.8013 | 1337.8044 | 1338.5521 | 2676.3566 | 94.5026 | 87.7675
4884.6733 | 1339.1613 | 1340.217 | 2679.3783 | 94.6092 | 87.9904
4891.5695 | 1339.0077 | 1340.7627 | 2679.7704 | 94.6231 | 88.1275
4898.3456 | 1341.665 | 1343.6884 | 2685.3534 | 94.8202 | 88.4335
4905.247 | 1344.0144 | 1346.0913 | 2690.1057 | 94.988 | 88.7148
4911.7545 | 1350.3182 | 1350.049 | 2700.3672 | 95.3504 | 89.1713
4917.6948 | 1357.9562 | 1355.6321 | 2713.5883 | 95.8172 | 89.7163
4922.438 | 1357.674 | 1358 | 2715.6739 | 95.8909 | 89.8718
4927.7127 | 1356.6931 | 1357.6726 | 2714.3657 | 95.8447 | 89.9248
4933.6863 | 1350.7281 | 1350.7247 | 2701.4529 | 95.3887 | 89.6055
4939.9023 | 1348.4005 | 1348.2539 | 2696.6544 | 95.2193 | 89.559
4947.0002 | 1346.4739 | 1346.9199 | 2693.3938 | 95.1041 | 89.5793
4953.915 | 1345.8193 | 1346.424 | 2692.2433 | 95.0635 | 89.6662
4960.778 | 1348.9441 | 1349.2087 | 2698.1528 | 95.2722 | 89.9875
4967.6491 | 1349.9607 | 1350.1949 | 2700.1556 | 95.3429 | 90.179
4974.0289 | 1352.0817 | 1352.0709 | 2704.1526 | 95.484 | 90.4285
4980.5264 | 1353.8363 | 1353.65 | 2707.4863 | 95.6017 | 90.6582
4986.8753 | 1353.4529 | 1353.5767 | 2707.0295 | 95.5856 | 90.7585
4993.1141 | 1355.8896 | 1360.4755 | 2716.3651 | 95.9153 | 91.1854
4999.0002 | 1356.9993 | 1362.9762 | 2719.9755 | 96.0427 | 91.4142
5003.885 | 1359.949 | 1362.0645 | 2722.0134 | 96.1147 | 91.5721
5009.64 | 1358.192 | 1356.3656 | 2714.5576 | 95.8514 | 91.4263
5016.2658 | 1351.2156 | 1351.6946 | 2702.9102 | 95.4402 | 91.1545
5022.5477 | 1350.1754 | 1352.189 | 2702.3644 | 95.4209 | 91.2502
5029.4905 | 1351.135 | 1351.9189 | 2703.054 | 95.4452 | 91.3996
5035.9723 | 1351.0688 | 1350.7585 | 2701.8274 | 95.4019 | 91.4759
5042.028 | 1354.632 | 1354.3613 | 2708.9933 | 95.655 | 91.8288
5048.4649 | 1354.9913 | 1356.2941 | 2711.2854 | 95.7359 | 92.0238
5054.2665 | 1353.9916 | 1354.4788 | 2708.4703 | 95.6365 | 92.0339
5060.3433 | 1354.4139 | 1354.3097 | 2708.7236 | 95.6454 | 92.1532
5066.6619 | 1351.1498 | 1349.8114 | 2700.9612 | 95.3713 | 92.0039
5072.9641 | 1351.7748 | 1351.6549 | 2703.4297 | 95.4585 | 92.2025
5079.7589 | 1350.7229 | 1350.5342 | 2701.2571 | 95.3818 | 92.2518
5086.1725 | 1350.1913 | 1349.3878 | 2699.5791 | 95.3225 | 92.3109
5092.8094 | 1352.3416 | 1351.9364 | 2704.278 | 95.4885 | 92.5922
5099.283 | 1352.3376 | 1352.6261 | 2704.9637 | 95.5127 | 92.7334
5105.4011 | 1354.2572 | 1353.6426 | 2707.8998 | 95.6163 | 92.9455
5111.5559 | 1356.1982 | 1358.0125 | 2714.2107 | 95.8392 | 93.2744
5117.5102 | 1354.692 | 1355.3042 | 2709.9962 | 95.6904 | 93.238
5123.4133 | 1354.7937 | 1353.4902 | 2708.2839 | 95.6299 | 93.2866
5129.8286 | 1353.1776 | 1351.8726 | 2705.0502 | 95.5157 | 93.2919
5136.2603 | 1351.7556 | 1351.4248 | 2703.1804 | 95.4497 | 93.3443
5142.6448 | 1352.6697 | 1352.5569 | 2705.2266 | 95.522 | 93.5311
5149.112 | 1352.6616 | 1352.9502 | 2705.6118 | 95.5356 | 93.662
5155.3904 | 1352.9807 | 1353.8763 | 2706.8571 | 95.5795 | 93.8194
5161.611 | 1353.4913 | 1355.1332 | 2708.6245 | 95.6419 | 93.9939
5167.809 | 1353.3323 | 1355.297 | 2708.6293 | 95.6421 | 94.107
5173.9726 | 1353.4703 | 1355.0594 | 2708.5298 | 95.6386 | 94.2157
5180.2585 | 1353.3804 | 1354.6317 | 2708.0121 | 95.6203 | 94.3122
5186.58 | 1352.9436 | 1354.2657 | 2707.2094 | 95.592 | 94.3993
5192.9622 | 1353.0272 | 1354.1482 | 2707.1754 | 95.5908 | 94.5143
5199.4469 | 1353.175 | 1353.8655 | 2707.0405 | 95.586 | 94.6276
5205.8972 | 1346.9307 | 1354.0155 | 2700.9462 | 95.3708 | 94.5317
5212.9432 | 1342.8466 | 1353.9573 | 2696.8038 | 95.2245 | 94.5144
5220.9643 | 1345.6727 | 1350.1715 | 2695.8442 | 95.1907 | 94.6262
5228.2941 | 1352.5951 | 1351.4703 | 2704.0654 | 95.481 | 95.048
5235.192 | 1353.8463 | 1358.9462 | 2712.7925 | 95.7891 | 95.4806
5242.1069 | 1357.4675 | 1361.1407 | 2718.6083 | 95.9945 | 95.8116
5248.4709 | 1359.8538 | 1363.5085 | 2723.3623 | 96.1623 | 96.0957
5254.6211 | 1363.9642 | 1366.8224 | 2730.7866 | 96.4245 | 96.4706
5260.4046 | 1364.9275 | 1367.9258 | 2732.8533 | 96.4975 | 96.6499
5265.8997 | 1366.5997 | 1368.6382 | 2735.2379 | 96.5817 | 96.8352
5271.5888 | 1366.3492 | 1368.1023 | 2734.4515 | 96.5539 | 96.912
5277.0052 | 1365.0442 | 1367.1541 | 2732.1982 | 96.4743 | 96.9316
5282.5975 | 1361.6185 | 1358.7354 | 2720.3539 | 96.0561 | 96.6137
5289.3609 | 1361.3274 | 1363.7161 | 2725.0435 | 96.2217 | 96.9041
5295.5396 | 1359.7432 | 1361.2018 | 2720.9449 | 96.077 | 96.8714
5300.8603 | 1364.7399 | 1364.1663 | 2728.9061 | 96.3581 | 97.2525
5306.6684 | 1362.1226 | 1358.599 | 2720.7216 | 96.0691 | 97.067
5312.4881 | 1356.5596 | 1353.5742 | 2710.1338 | 95.6952 | 96.7953
5319.5416 | 1354.1666 | 1354.5826 | 2708.7493 | 95.6463 | 96.8743
5326.4402 | 1351.4742 | 1351.0927 | 2702.5669 | 95.428 | 96.7786
5332.8071 | 1356.4592 | 1355.5353 | 2711.9945 | 95.7609 | 97.2323
5339.4434 | 1357.361 | 1356.2722 | 2713.6332 | 95.8188 | 97.4121
5345.2543 | 1356.8351 | 1357.6519 | 2714.4869 | 95.8489 | 97.5488
5351.2774 | 1357.7805 | 1358.1989 | 2715.9794 | 95.9016 | 97.7124
5357.6333 | 1354.7936 | 1354.7998 | 2709.5934 | 95.6761 | 97.5984
5363.8884 | 1354.4973 | 1354.8923 | 2709.3896 | 95.669 | 97.705
5370.3434 | 1354.2867 | 1354.4097 | 2708.6964 | 95.6445 | 97.7976
5376.8141 | 1353.8513 | 1353.443 | 2707.2943 | 95.595 | 97.8647
5383.5168 | 1353.2034 | 1354.2555 | 2707.4589 | 95.6008 | 97.9927
5390.3856 | 1352.7454 | 1354.2498 | 2706.9951 | 95.5844 | 98.1009
5397.3564 | 1353.9513 | 1354.8188 | 2708.7701 | 95.6471 | 98.2922
5404.4764 | 1355.0077 | 1356.7533 | 2711.761 | 95.7527 | 98.5305
5411.3592 | 1357.0306 | 1359.5305 | 2716.5612 | 95.9222 | 98.8306
5418.0106 | 1365.2858 | 1364.788 | 2730.0737 | 96.3993 | 99.4443
5423.9136 | 1370.4045 | 1368.7256 | 2739.1301 | 96.7191 | 99.8829
5428.6142 | 1371.2123 | 1371.3925 | 2742.6047 | 96.8418 | 100.0963
5434.2194 | 1369.0144 | 1369.5422 | 2738.5566 | 96.6988 | 100.0517
5440.2093 | 1362.8562 | 1363.2321 | 2726.0883 | 96.2586 | 99.706
5446.4895 | 1361.6711 | 1361.723 | 2723.3942 | 96.1635 | 99.7224
5453.5622 | 1359.3466 | 1359.6366 | 2718.9832 | 96.0077 | 99.6902
5460.3133 | 1358.8131 | 1359.469 | 2718.2821 | 95.9829 | 99.7879
5467.1728 | 1361.2048 | 1361.7507 | 2722.9556 | 96.148 | 100.085
5473.9705 | 1361.7947 | 1361.7174 | 2723.5121 | 96.1676 | 100.2299
5480.2926 | 1364 | 1363.4875 | 2727.4875 | 96.308 | 100.4922
5486.7901 | 1364.7302 | 1364.6726 | 2729.4028 | 96.3756 | 100.682
5493.023 | 1365.0483 | 1371.2828 | 2736.3312 | 96.6203 | 101.0522
5498.5023 | 1367.2629 | 1372.0847 | 2739.3477 | 96.7268 | 101.2645
5503.9513 | 1367.734 | 1364.7327 | 2732.4667 | 96.4838 | 101.1103
5510.2105 | 1364.4397 | 1363.228 | 2727.6677 | 96.3144 | 101.0475
5516.5915 | 1361.267 | 1363.2804 | 2724.5474 | 96.2042 | 101.0487
5522.7941 | 1362.9293 | 1364.6633 | 2727.5927 | 96.3117 | 101.2754
5529.2321 | 1362.6816 | 1362.8156 | 2725.4972 | 96.2377 | 101.3156
5535.4074 | 1362.6713 | 1362.6923 | 2725.3635 | 96.233 | 101.4238
5541.3057 | 1363.7365 | 1363.9576 | 2727.6941 | 96.3153 | 101.6187
5547.1499 | 1362.8026 | 1361.8306 | 2724.6332 | 96.2072 | 101.6117
5553.0611 | 1361.5377 | 1361.3408 | 2722.8785 | 96.1452 | 101.6545
5559.1576 | 1359.9255 | 1358.9117 | 2718.8373 | 96.0026 | 101.615
5565.4949 | 1358.0901 | 1357.2687 | 2715.3588 | 95.8797 | 101.6007
5572.2838 | 1357.142 | 1357.2654 | 2714.4073 | 95.8461 | 101.689
5578.6077 | 1358.4319 | 1358.7329 | 2717.1648 | 95.9435 | 101.9078
5584.9473 | 1359.6219 | 1358.8766 | 2718.4985 | 95.9906 | 102.0737
5591.267 | 1360.8776 | 1361.806 | 2722.6836 | 96.1384 | 102.3465
5597.0628 | 1361.5857 | 1361.6421 | 2723.2278 | 96.1576 | 102.4731
5602.7962 | 1362.6249 | 1362.9708 | 2725.5957 | 96.2412 | 102.6673
5608.7453 | 1360.0839 | 1360.3724 | 2720.4563 | 96.0597 | 102.5825
5614.6227 | 1358.3331 | 1356.3087 | 2714.6418 | 95.8544 | 102.4705
5621.0089 | 1357.2589 | 1356.0823 | 2713.3412 | 95.8085 | 102.5379
5627.4651 | 1355.0642 | 1355.1268 | 2710.191 | 95.6973 | 102.5365
5633.7219 | 1355.7162 | 1356.5911 | 2712.3073 | 95.772 | 102.7306
5640.1232 | 1355.9586 | 1357.2438 | 2713.2024 | 95.8036 | 102.8813
5646.1656 | 1355.9758 | 1357.7245 | 2713.7003 | 95.8212 | 103.0104
5652.2388 | 1356.6194 | 1358.4778 | 2715.0972 | 95.8705 | 103.1743
5658.3872 | 1355.7742 | 1357.2906 | 2713.0648 | 95.7987 | 103.2092
5664.4173 | 1355.7429 | 1356.8334 | 2712.5763 | 95.7815 | 103.3006
5670.6875 | 1355.1915 | 1355.9836 | 2711.1752 | 95.732 | 103.3616
5677.0364 | 1354.1724 | 1354.9323 | 2709.1046 | 95.6589 | 103.3983
5683.3824 | 1354.1613 | 1355.0945 | 2709.2557 | 95.6642 | 103.5196
5689.824 | 1354.0081 | 1354.9403 | 2708.9484 | 95.6534 | 103.6252
5696.3139 | 1344.8578 | 1355.9825 | 2700.8403 | 95.3671 | 103.4329
5703.663 | 1345.842 | 1354.069 | 2699.911 | 95.3343 | 103.5307
5711.3163 | 1347.5321 | 1350.7007 | 2698.2328 | 95.275 | 103.6052
5718.3786 | 1352.5741 | 1354.4957 | 2707.0698 | 95.587 | 104.073
5725.2439 | 1356.6683 | 1359.3885 | 2716.0569 | 95.9044 | 104.5439
5731.2641 | 1359.752 | 1363.2577 | 2723.0096 | 96.1499 | 104.9217
5736.7597 | 1363.3667 | 1365.8545 | 2729.2212 | 96.3692 | 105.2619
5742.2501 | 1363.1178 | 1365.5369 | 2728.6547 | 96.3492 | 105.3408
5747.5511 | 1361.0415 | 1357.9801 | 2719.0216 | 96.0091 | 105.0658
5753.5794 | 1358.5875 | 1356.8132 | 2715.4008 | 95.8812 | 105.0359
5760.0834 | 1355.3339 | 1357.5082 | 2712.842 | 95.7909 | 105.0556
5765.7929 | 1359.3419 | 1363.1667 | 2722.5087 | 96.1322 | 105.5344
5770.6305 | 1363.355 | 1361.5911 | 2724.946 | 96.2183 | 105.7175
5775.6499 | 1359.6068 | 1353.9637 | 2713.5706 | 95.8166 | 105.3678
5781.6538 | 1352.4598 | 1350.34 | 2702.7998 | 95.4363 | 105.0586
5788.448 | 1347.9276 | 1348.9613 | 2696.8889 | 95.2276 | 104.9521
5794.8424 | 1348.6106 | 1348.9772 | 2697.5878 | 95.2522 | 105.0952
5801.1499 | 1351.2219 | 1349.8274 | 2701.0493 | 95.3745 | 105.3446
5807.2826 | 1349.4749 | 1350.8236 | 2700.2985 | 95.3479 | 105.4267
5813.2002 | 1349.7555 | 1350.603 | 2700.3585 | 95.3501 | 105.5364
5819.3258 | 1349.0393 | 1349.2749 | 2698.3142 | 95.2779 | 105.5677
5825.4404 | 1348.1565 | 1348.0466 | 2696.2031 | 95.2033 | 105.5959
5831.569 | 1347.6035 | 1347.629 | 2695.2325 | 95.1691 | 105.669
5837.9395 | 1346.1565 | 1346.6829 | 2692.8394 | 95.0846 | 105.6905
5844.5927 | 1344.902 | 1345.853 | 2690.755 | 95.011 | 105.729
5851.4725 | 1344.2699 | 1346.0825 | 2690.3524 | 94.9967 | 105.8376
5858.4346 | 1345.0911 | 1347.0089 | 2692.1 | 95.0585 | 106.0324
5865.343 | 1347.1453 | 1349.2703 | 2696.4155 | 95.2108 | 106.3276
5871.9373 | 1352.6743 | 1353.1893 | 2705.8636 | 95.5445 | 106.8201
5877.9004 | 1360.0988 | 1358.1451 | 2718.2439 | 95.9816 | 107.4178
5882.6319 | 1360.4592 | 1360.5374 | 2720.9966 | 96.0788 | 107.6132
5887.8612 | 1359.0927 | 1360.001 | 2719.0936 | 96.0116 | 107.6335
5893.7053 | 1353.2933 | 1353.3214 | 2706.6147 | 95.571 | 107.2459
5899.7762 | 1350.719 | 1350.6569 | 2701.3759 | 95.386 | 107.1485
5906.638 | 1348.1824 | 1348.8684 | 2697.0508 | 95.2333 | 107.1014
5913.357 | 1347.2725 | 1347.4821 | 2694.7545 | 95.1522 | 107.132
5920.0283 | 1349.4954 | 1349.3073 | 2698.8026 | 95.2951 | 107.4139
5926.6756 | 1349.9037 | 1349.9843 | 2699.8879 | 95.3334 | 107.5778
5932.8391 | 1351.3346 | 1354.7417 | 2706.0763 | 95.552 | 107.9365
5938.7981 | 1352.5637 | 1358.8386 | 2711.4023 | 95.74 | 108.2576
5944.1107 | 1354.3917 | 1357.1398 | 2711.5315 | 95.7446 | 108.3596
5949.7066 | 1353.9661 | 1351.201 | 2705.1671 | 95.5199 | 108.207
5956.1966 | 1350.0723 | 1352.1658 | 2702.238 | 95.4164 | 108.2078
5962.1031 | 1347.0707 | 1348.5826 | 2695.6533 | 95.1839 | 108.0511
5968.2515 | 1350.1576 | 1350.9923 | 2701.1499 | 95.378 | 108.3831
5974.3708 | 1347.5785 | 1345.9625 | 2693.541 | 95.1093 | 108.1886
5980.0028 | 1349.5409 | 1349.2435 | 2698.7844 | 95.2945 | 108.5014
5985.8563 | 1349.197 | 1349.3448 | 2698.5419 | 95.2859 | 108.5978
5991.2161 | 1349.1658 | 1349.4087 | 2698.5745 | 95.2871 | 108.6964
5997.0195 | 1347.0262 | 1346.2216 | 2693.2478 | 95.099 | 108.5869
6003.2361 | 1344.3438 | 1344.9114 | 2689.2551 | 94.958 | 108.5383
6009.3728 | 1342.1472 | 1341.8495 | 2683.9967 | 94.7723 | 108.4368
6015.6628 | 1342.5969 | 1342.1169 | 2684.7139 | 94.7976 | 108.5794
6021.9803 | 1342.2965 | 1341.678 | 2683.9745 | 94.7715 | 108.6634
6027.9311 | 1343.2369 | 1342.8417 | 2686.0786 | 94.8458 | 108.8561
6033.8621 | 1345.5754 | 1346.2705 | 2691.8459 | 95.0495 | 109.1972
6039.0809 | 1345.8551 | 1346.6611 | 2692.5162 | 95.0732 | 109.3188
6044.5287 | 1343.7312 | 1342.021 | 2685.7522 | 94.8343 | 109.1426
6050.6352 | 1340.5544 | 1338.8036 | 2679.358 | 94.6085 | 108.9927
6056.6967 | 1338.5023 | 1337.533 | 2676.0353 | 94.4912 | 108.9666
6062.8463 | 1338.3229 | 1338.3395 | 2676.6624 | 94.5133 | 109.1028
6069.0367 | 1337.1526 | 1338.642 | 2675.7946 | 94.4827 | 109.1788
6074.8902 | 1337.3633 | 1339.642 | 2677.0052 | 94.5255 | 109.3335
6080.806 | 1337.7708 | 1339.5719 | 2677.3427 | 94.5374 | 109.4538
6086.6881 | 1336.7841 | 1338.4305 | 2675.2146 | 94.4622 | 109.4726
6092.5276 | 1336.6824 | 1337.7915 | 2674.4739 | 94.4361 | 109.5473
6098.56 | 1335.8599 | 1336.4802 | 2672.3401 | 94.3607 | 109.5683
6104.5627 | 1334.9987 | 1335.6455 | 2670.6442 | 94.3008 | 109.6065
6110.6044 | 1334.6732 | 1335.2794 | 2669.9526 | 94.2764 | 109.6866
6116.7791 | 1332.9001 | 1334.6862 | 2667.5863 | 94.1929 | 109.7001
6123.1169 | 1327.0162 | 1338.356 | 2665.3722 | 94.1147 | 109.7226
6129.6914 | 1328.3778 | 1334.8846 | 2663.2625 | 94.0402 | 109.7535
6136.3084 | 1331.1825 | 1332.3881 | 2663.5706 | 94.0511 | 109.8847
6142.7914 | 1332.3534 | 1333.6084 | 2665.9618 | 94.1355 | 110.0995
6149.0668 | 1333.2699 | 1335.509 | 2668.7789 | 94.235 | 110.3285
6155.0666 | 1334.3232 | 1337.4889 | 2671.8121 | 94.3421 | 110.5616
6160.712 | 1335.4412 | 1338.4517 | 2673.8928 | 94.4156 | 110.7492
6166.0649 | 1335.3762 | 1334.3052 | 2669.6814 | 94.2668 | 110.6709
6171.6846 | 1333.8456 | 1330.411 | 2664.2566 | 94.0753 | 110.5466
6178.0277 | 1329.6776 | 1329.5453 | 2659.2229 | 93.8976 | 110.4512
6184.0222 | 1331.4008 | 1333.2479 | 2664.6487 | 94.0891 | 110.7839
6189.4864 | 1336.4952 | 1335.1678 | 2671.6631 | 94.3368 | 111.1737
6193.8624 | 1336.4183 | 1334.1686 | 2670.5869 | 94.2988 | 111.2075
6198.9407 | 1331.1768 | 1329.0159 | 2660.1926 | 93.9318 | 110.8655
6205.0833 | 1324.3821 | 1323.765 | 2648.1471 | 93.5065 | 110.4728
6211.153 | 1321.7194 | 1322.7512 | 2644.4706 | 93.3767 | 110.4274
6217.3527 | 1321.3865 | 1322.6727 | 2644.0592 | 93.3621 | 110.5204
6223.5996 | 1320.9512 | 1321.1394 | 2642.0906 | 93.2926 | 110.5491
6229.5393 | 1321.8615 | 1321.3689 | 2643.2303 | 93.3329 | 110.7023
6235.4896 | 1322.2815 | 1321.9692 | 2644.2507 | 93.3689 | 110.8508
6241.2836 | 1321.0223 | 1321.2538 | 2642.2761 | 93.2992 | 110.871
6247.1797 | 1320.2791 | 1321.0081 | 2641.2871 | 93.2642 | 110.9342
6253.5379 | 1318.0856 | 1319.2675 | 2637.353 | 93.1253 | 110.8817
6260.0908 | 1316.8975 | 1318.2222 | 2635.1196 | 93.0465 | 110.9039
6266.9002 | 1317.2344 | 1319.2272 | 2636.4615 | 93.0939 | 111.081
6273.597 | 1318.5083 | 1320.8702 | 2639.3785 | 93.1969 | 111.3228
6279.9413 | 1321.8766 | 1323.587 | 2645.4636 | 93.4117 | 111.6923
6285.8641 | 1331.5536 | 1329.4841 | 2661.0377 | 93.9616 | 112.4558
6290.4522 | 1331.5428 | 1331.2163 | 2662.7592 | 94.0224 | 112.6107
6295.3167 | 1331.0107 | 1331.6049 | 2662.6156 | 94.0174 | 112.6917
6300.9458 | 1324.8556 | 1325.0273 | 2649.8829 | 93.5678 | 112.2531
6306.6413 | 1322.0406 | 1322.0521 | 2644.0928 | 93.3633 | 112.109
6313.1196 | 1319.9365 | 1320.3918 | 2640.3284 | 93.2304 | 112.0644
6319.4994 | 1318.2656 | 1318.6661 | 2636.9318 | 93.1105 | 112.0333
6325.709 | 1320.4047 | 1319.8251 | 2640.2297 | 93.2269 | 112.2837
6332.0183 | 1320.6329 | 1323.2775 | 2643.9104 | 93.3569 | 112.5524
6337.6404 | 1321.1666 | 1327.6051 | 2648.7717 | 93.5285 | 112.8594
6342.6814 | 1323.9658 | 1327.0859 | 2651.0518 | 93.609 | 113.0464
6348.0575 | 1322.0984 | 1319.6331 | 2641.7314 | 93.2799 | 112.7445
6353.7886 | 1318.6654 | 1317.301 | 2635.9664 | 93.0764 | 112.6
6359.8688 | 1316.7621 | 1318.9825 | 2635.7446 | 93.0685 | 112.6983
6365.6261 | 1316.3416 | 1317.0648 | 2633.4064 | 92.986 | 112.7002
6371.3234 | 1317.8136 | 1317.0953 | 2634.9089 | 93.039 | 112.8654
6376.942 | 1316.7218 | 1316.0896 | 2632.8114 | 92.965 | 112.8751
6382.1987 | 1316.1105 | 1316.0618 | 2632.1722 | 92.9424 | 112.9407
6387.6698 | 1314.3099 | 1313.2363 | 2627.5463 | 92.7791 | 112.8388
6393.3654 | 1311.8136 | 1310.853 | 2622.6666 | 92.6068 | 112.7297
6399.512 | 1309.8024 | 1309.6407 | 2619.4431 | 92.4929 | 112.6994
6405.4349 | 1309.1923 | 1309.1727 | 2618.365 | 92.4549 | 112.7573
6411.2814 | 1310.4873 | 1310.0688 | 2620.5562 | 92.5322 | 112.9546
6417.0527 | 1310.2574 | 1309.5018 | 2619.7593 | 92.5041 | 113.0219
6422.5163 | 1310.4109 | 1309.9454 | 2620.3563 | 92.5252 | 113.1439
6427.914 | 1310.5509 | 1310.6121 | 2621.163 | 92.5537 | 113.2739
6432.9468 | 1309.5295 | 1307.8875 | 2617.417 | 92.4214 | 113.2006
6438.7362 | 1308.1522 | 1306.5422 | 2614.6945 | 92.3253 | 113.1846
6444.4102 | 1304.5787 | 1303.905 | 2608.4838 | 92.106 | 113.0153
6450.0265 | 1304.8181 | 1304.9353 | 2609.7534 | 92.1508 | 113.1688
6456.0326 | 1302.593 | 1303.7651 | 2606.3582 | 92.0309 | 113.1268
6461.639 | 1301.7354 | 1304.0336 | 2605.7689 | 92.0101 | 113.1995
6467.3252 | 1302.5817 | 1304.5875 | 2607.1692 | 92.0595 | 113.36
6472.9555 | 1301.3391 | 1302.9534 | 2604.2925 | 91.958 | 113.3335
6478.4639 | 1301.4135 | 1302.6489 | 2604.0624 | 91.9498 | 113.4199
6484.1717 | 1300.8263 | 1301.0472 | 2601.8735 | 91.8725 | 113.4244
6489.7647 | 1299.0957 | 1303.425 | 2602.5208 | 91.8954 | 113.5505
6495.3203 | 1297.0815 | 1306.162 | 2603.2435 | 91.9209 | 113.6792
6500.5881 | 1297.3579 | 1301.7419 | 2599.0999 | 91.7746 | 113.5903
6506.3699 | 1296.6968 | 1298.063 | 2594.7598 | 91.6214 | 113.5015
6512.5527 | 1293.1691 | 1294.7749 | 2587.944 | 91.3807 | 113.3109
6518.7238 | 1292.6256 | 1294.4402 | 2587.0658 | 91.3497 | 113.3798
6525.0179 | 1293.3127 | 1294.5525 | 2587.8652 | 91.3779 | 113.5244
6530.8359 | 1294.3218 | 1295.8419 | 2590.1637 | 91.4591 | 113.7265
6536.2382 | 1295.2612 | 1296.8496 | 2592.1108 | 91.5278 | 113.9062
6541.7065 | 1292.7025 | 1290.6544 | 2583.3569 | 91.2187 | 113.6164
6547.9044 | 1290.5947 | 1290.0376 | 2580.6323 | 91.1225 | 113.6042
6553.8284 | 1289.8856 | 1288.6418 | 2578.5275 | 91.0482 | 113.6142
6559.2471 | 1297.5966 | 1296.1854 | 2593.782 | 91.5868 | 114.3808
6563.7653 | 1297.0597 | 1294.8716 | 2591.9313 | 91.5215 | 114.3779
6567.8813 | 1294.0074 | 1291.5511 | 2585.5586 | 91.2965 | 114.1683
6573.5087 | 1287.937 | 1286.7916 | 2574.7286 | 90.9141 | 113.7875
6579.2672 | 1281.6881 | 1282.4114 | 2564.0995 | 90.5387 | 113.417
6584.9312 | 1282.5067 | 1282.4563 | 2564.963 | 90.5692 | 113.5529
6591.0913 | 1280.9017 | 1280.3011 | 2561.2029 | 90.4365 | 113.4925
6596.7426 | 1280.5455 | 1279.908 | 2560.4535 | 90.41 | 113.5565
6602.4422 | 1281.277 | 1281.5173 | 2562.7943 | 90.4927 | 113.7586
6608.0596 | 1279.5537 | 1280.0646 | 2559.6183 | 90.3805 | 113.7143
6613.6444 | 1279.3695 | 1279.7366 | 2559.1061 | 90.3624 | 113.7876
6619.8365 | 1277.1824 | 1278.326 | 2555.5084 | 90.2354 | 113.734
6626.1248 | 1275.9303 | 1277.394 | 2553.3243 | 90.1583 | 113.7447
6632.5099 | 1277.3195 | 1278.6732 | 2555.9927 | 90.2525 | 113.9733
6638.8145 | 1278.4911 | 1280.3723 | 2558.8634 | 90.3538 | 114.2098
6644.6656 | 1284.2401 | 1284.9788 | 2569.2189 | 90.7195 | 114.7731
6649.927 | 1289.6948 | 1288.6027 | 2578.2975 | 91.0401 | 115.2698
6654.0739 | 1289.5358 | 1289.1754 | 2578.7112 | 91.0547 | 115.3602
6658.9459 | 1287.3726 | 1287.2832 | 2574.6558 | 90.9115 | 115.2631
6664.3698 | 1280.8607 | 1280.9364 | 2561.7971 | 90.4574 | 114.7809
6669.9226 | 1279.0896 | 1279.1023 | 2558.1919 | 90.3301 | 114.7149
6676.1275 | 1277.0267 | 1277.1057 | 2554.1324 | 90.1868 | 114.6394
6682.0294 | 1276.1235 | 1276.1735 | 2552.297 | 90.122 | 114.6583
6687.9411 | 1277.4397 | 1278.636 | 2556.0757 | 90.2554 | 114.9296
6693.7142 | 1277.3589 | 1283.2552 | 2560.6141 | 90.4157 | 115.233
6698.4131 | 1280.0968 | 1283.0345 | 2563.1313 | 90.5046 | 115.4273
6703.3783 | 1279.2831 | 1277.6111 | 2556.8942 | 90.2843 | 115.2318
6708.9491 | 1276.7974 | 1277.6326 | 2554.4299 | 90.1973 | 115.2164
6714.3293 | 1272.6356 | 1272.0602 | 2544.6958 | 89.8536 | 114.8694
6719.7754 | 1274.4213 | 1275.1063 | 2549.5276 | 90.0242 | 115.1808
6725.1877 | 1273.3707 | 1273.6659 | 2547.0366 | 89.9362 | 115.161
6730.1238 | 1273.1952 | 1273.0419 | 2546.2371 | 89.908 | 115.2093
6735.4352 | 1271.09 | 1270.5728 | 2541.6627 | 89.7465 | 115.0931
6740.7834 | 1268.6403 | 1268.1431 | 2536.7833 | 89.5742 | 114.9634
6746.1636 | 1267.3309 | 1266.7783 | 2534.1093 | 89.4798 | 114.9338
6751.8714 | 1265.9923 | 1265.7417 | 2531.734 | 89.3959 | 114.9233
6757.3321 | 1265.3865 | 1265.0391 | 2530.4255 | 89.3497 | 114.9568
6762.6896 | 1265.959 | 1265.6323 | 2531.5913 | 89.3909 | 115.1009
6768.0418 | 1265.132 | 1264.8097 | 2529.9417 | 89.3326 | 115.117
6773.1848 | 1264.8496 | 1264.0967 | 2528.9463 | 89.2975 | 115.1591
6778.4298 | 1264.1842 | 1263.2761 | 2527.4603 | 89.245 | 115.1806
6783.6544 | 1262.9047 | 1261.5125 | 2524.4171 | 89.1375 | 115.1305
6788.8633 | 1261.6752 | 1260.8378 | 2522.5129 | 89.0703 | 115.132
6794.2132 | 1261.7838 | 1265.8182 | 2527.602 | 89.25 | 115.4552
6798.9855 | 1258.9104 | 1261.9517 | 2520.8621 | 89.012 | 115.2282
6803.5503 | 1258.8892 | 1259.52 | 2518.4092 | 88.9254 | 115.1934
6809.2115 | 1254.8586 | 1255.5054 | 2510.364 | 88.6413 | 114.921
6814.7776 | 1251.7159 | 1254.1449 | 2505.8608 | 88.4823 | 114.8086
6820.2581 | 1252.7878 | 1253.726 | 2506.5138 | 88.5054 | 114.9309
6825.9064 | 1252.4142 | 1257.9877 | 2510.4019 | 88.6427 | 115.2045
6830.7551 | 1251.8558 | 1257.6993 | 2509.5552 | 88.6128 | 115.2474
6835.5327 | 1252.87 | 1255.6901 | 2508.5601 | 88.5776 | 115.2823
6841.1344 | 1248.4753 | 1250.498 | 2498.9734 | 88.2391 | 114.9358
6846.8113 | 1245.5249 | 1247.2155 | 2492.7404 | 88.019 | 114.7443
6852.9043 | 1245.5868 | 1246.4592 | 2492.046 | 87.9945 | 114.8144
6858.8779 | 1245.2419 | 1245.7992 | 2491.0411 | 87.959 | 114.8682
6864.314 | 1246.9822 | 1248.1382 | 2495.1204 | 88.1031 | 115.1475
6869.7164 | 1246.2953 | 1243.8567 | 2490.152 | 87.9276 | 115.0086
6875.1567 | 1245.5397 | 1243.9688 | 2489.5084 | 87.9049 | 115.07
6880.6639 | 1243.803 | 1243.917 | 2487.72 | 87.8418 | 115.0794
6885.8781 | 1244.8069 | 1242.9718 | 2487.7787 | 87.8438 | 115.1693
6891.0508 | 1245.9789 | 1242.4128 | 2488.3917 | 87.8655 | 115.2842
6896.023 | 1246.1832 | 1244.2716 | 2490.4548 | 87.9383 | 115.4631
6900.5966 | 1244.9458 | 1242.854 | 2487.7998 | 87.8446 | 115.4165
6905.0326 | 1243.7211 | 1242.2817 | 2486.0028 | 87.7811 | 115.4073
6910.0445 | 1239.689 | 1238.7869 | 2478.4758 | 87.5154 | 115.1413
6915.0021 | 1235.5541 | 1235.3776 | 2470.9316 | 87.249 | 114.8732
6920.3229 | 1234.0371 | 1233.6329 | 2467.67 | 87.1338 | 114.8099
6925.8651 | 1231.7534 | 1230.8182 | 2462.5717 | 86.9538 | 114.6644
6931.1498 | 1231.0084 | 1230.9177 | 2461.9261 | 86.931 | 114.7218
6936.7066 | 1229.9784 | 1230.8031 | 2460.7815 | 86.8906 | 114.7604
6942.3217 | 1228.2267 | 1229.5081 | 2457.7347 | 86.783 | 114.7111
6948.0569 | 1227.9043 | 1229.5956 | 2457.4999 | 86.7747 | 114.7949
6954.0922 | 1227.4829 | 1229.2274 | 2456.7103 | 86.7468 | 114.8577
6959.9457 | 1228.416 | 1230.2367 | 2458.6527 | 86.8154 | 115.0453
6965.6529 | 1234.3112 | 1234.2874 | 2468.5985 | 87.1666 | 115.6054
6970.6858 | 1237.9597 | 1236.8556 | 2474.8153 | 87.3861 | 115.9803
6974.638 | 1238.4542 | 1238.7401 | 2477.1943 | 87.4701 | 116.1576
6979.3328 | 1236.2776 | 1236.4479 | 2472.7255 | 87.3123 | 116.0261
6984.3068 | 1230.9203 | 1230.6212 | 2461.5415 | 86.9174 | 115.5836
6989.5244 | 1229.2676 | 1228.8541 | 2458.1217 | 86.7966 | 115.5092
6995.3703 | 1226.2889 | 1226.6095 | 2452.8984 | 86.6122 | 115.3602
7000.8694 | 1225.3687 | 1225.5948 | 2450.9635 | 86.5439 | 115.3598
7006.5492 | 1225.8788 | 1230.4454 | 2456.3242 | 86.7332 | 115.7059
7011.8846 | 1225.5033 | 1230.458 | 2455.9613 | 86.7204 | 115.7769
7016.4337 | 1229.0217 | 1230.924 | 2459.9457 | 86.8611 | 116.04
7021.3686 | 1228.2861 | 1229.7052 | 2457.9913 | 86.792 | 116.0294
7026.1491 | 1223.5957 | 1220.9396 | 2444.5353 | 86.3169 | 115.4727
7031.5905 | 1222.9694 | 1222.8766 | 2445.8459 | 86.3632 | 115.6241
7036.6111 | 1220.5515 | 1220.4727 | 2441.0242 | 86.1929 | 115.4786
7041.2167 | 1223.0281 | 1222.3562 | 2445.3843 | 86.3469 | 115.7605
7046.379 | 1221.2417 | 1220.5674 | 2441.8091 | 86.2206 | 115.676
7051.0178 | 1218.2979 | 1217.3762 | 2435.6741 | 86.004 | 115.4614
7056.1748 | 1218.3136 | 1217.543 | 2435.8566 | 86.0105 | 115.5545
7061.4297 | 1215.2 | 1214.4458 | 2429.6458 | 85.7912 | 115.3457
7066.2277 | 1215.8458 | 1215.3872 | 2431.233 | 85.8472 | 115.4995
7071.3987 | 1215.3728 | 1214.5652 | 2429.938 | 85.8015 | 115.5224
7076.1856 | 1213.6567 | 1213.0552 | 2426.7119 | 85.6876 | 115.4471
7081.0092 | 1213.6674 | 1213.29 | 2426.9574 | 85.6962 | 115.5375
7086.0822 | 1211.5079 | 1210.6787 | 2422.1866 | 85.5278 | 115.393
7090.9052 | 1211.0182 | 1210.2864 | 2421.3046 | 85.4966 | 115.4295
7095.7271 | 1212.3865 | 1216.6809 | 2429.0674 | 85.7707 | 115.8783
7099.6187 | 1208.8739 | 1209.9441 | 2418.818 | 85.4088 | 115.4527
7104.4488 | 1208.0925 | 1210.2406 | 2418.3331 | 85.3917 | 115.5081
7109.7468 | 1200.9761 | 1202.5936 | 2403.5697 | 84.8704 | 114.8885
7114.7418 | 1201.0664 | 1201.543 | 2402.6094 | 84.8365 | 114.9233
7120.4997 | 1199.9603 | 1200.8733 | 2400.8336 | 84.7738 | 114.9313
7125.5553 | 1199.052 | 1201.3589 | 2400.4109 | 84.7589 | 114.9926
7130.4226 | 1201.4856 | 1207.0778 | 2408.5634 | 85.0467 | 115.462
7135.1104 | 1199.5084 | 1203.8822 | 2403.3906 | 84.8641 | 115.2898
7139.4695 | 1199.6384 | 1201.5935 | 2401.2319 | 84.7879 | 115.2566
7144.8613 | 1196.1973 | 1197.4495 | 2393.6467 | 84.52 | 114.9793
7150.2287 | 1192.7209 | 1193.2771 | 2385.998 | 84.2499 | 114.698
7155.7815 | 1194.0486 | 1193.9432 | 2387.9918 | 84.3203 | 114.883
7161.438 | 1192.3324 | 1191.202 | 2383.5344 | 84.163 | 114.7592
7166.4586 | 1193.8054 | 1191.1703 | 2384.9757 | 84.2138 | 114.9091
7171.7817 | 1193.4014 | 1193.2385 | 2386.6399 | 84.2726 | 115.0747
7176.6024 | 1192.3855 | 1192.0219 | 2384.4073 | 84.1938 | 115.0443
7181.2692 | 1194.3933 | 1192.1237 | 2386.517 | 84.2683 | 115.221
7186.1616 | 1193.3639 | 1189.6577 | 2383.0216 | 84.1448 | 115.1306
7190.6396 | 1192.3152 | 1189.3346 | 2381.6498 | 84.0964 | 115.136
7195.2906 | 1191.303 | 1189.472 | 2380.775 | 84.0655 | 115.1682
7199.8893 | 1188.8981 | 1187.4304 | 2376.3285 | 83.9085 | 115.0265
7204.323 | 1187.743 | 1187.6104 | 2375.3534 | 83.8741 | 115.0501
7208.8994 | 1185.6946 | 1185.5499 | 2371.2445 | 83.729 | 114.9241
7213.3984 | 1183.7122 | 1182.2946 | 2366.0067 | 83.5441 | 114.7418
7218.2378 | 1181.5364 | 1180.313 | 2361.8494 | 83.3973 | 114.617
7223.182 | 1177.7535 | 1178.2688 | 2356.0223 | 83.1915 | 114.4126
7228.2935 | 1176.0159 | 1177.7258 | 2353.7417 | 83.111 | 114.3827
7233.7012 | 1174.1825 | 1176.0967 | 2350.2792 | 82.9887 | 114.2999
7239.2393 | 1173.6514 | 1175.2305 | 2348.8818 | 82.9394 | 114.3194
7244.9494 | 1173.8888 | 1175.6211 | 2349.5099 | 82.9615 | 114.4401
7250.4707 | 1175.5277 | 1177.1324 | 2352.6602 | 83.0728 | 114.6809
7255.517 | 1182.797 | 1181.9697 | 2364.7667 | 83.5003 | 115.3513
7259.4541 | 1183.0593 | 1183.3877 | 2366.447 | 83.5596 | 115.4959
7263.5922 | 1182.7916 | 1182.9486 | 2365.7402 | 83.5346 | 115.5272
7268.3191 | 1177.8475 | 1177.2882 | 2355.1357 | 83.1602 | 115.0842
7273.1619 | 1175.1565 | 1175.0464 | 2350.2029 | 82.986 | 114.9197
7278.5165 | 1173.0945 | 1173.5803 | 2346.6748 | 82.8614 | 114.8316
7283.7627 | 1171.7971 | 1171.9364 | 2343.7335 | 82.7576 | 114.7704
7288.9482 | 1171.3416 | 1177.3489 | 2348.6904 | 82.9326 | 115.095
7293.8453 | 1171.921 | 1176.8461 | 2348.7671 | 82.9353 | 115.1761
7298.216 | 1174.2441 | 1176.569 | 2350.8131 | 83.0076 | 115.3455
7302.7202 | 1173.9253 | 1175.2625 | 2349.1877 | 82.9502 | 115.3369
7307.0292 | 1170.3833 | 1168.0322 | 2338.4155 | 82.5698 | 114.8757
7311.8493 | 1169.0399 | 1166.3643 | 2335.4042 | 82.4635 | 114.8035
7317.1322 | 1166.2928 | 1167.5028 | 2333.7957 | 82.4067 | 114.8073
7321.3088 | 1166.1045 | 1165.2219 | 2331.3264 | 82.3195 | 114.7513
7325.9372 | 1167.4215 | 1166.4684 | 2333.8899 | 82.41 | 114.9501
7330.5492 | 1163.3716 | 1162.4596 | 2325.8312 | 82.1254 | 114.6253
7335.0395 | 1163.6216 | 1162.6989 | 2326.3204 | 82.1427 | 114.7196
7339.9079 | 1161.4738 | 1160.7831 | 2322.2568 | 81.9992 | 114.5952
7344.4203 | 1160.2852 | 1159.8088 | 2320.094 | 81.9229 | 114.5589
7349.0778 | 1160.1848 | 1159.6202 | 2319.8051 | 81.9127 | 114.6173
7353.7126 | 1158.3135 | 1157.787 | 2316.1005 | 81.7819 | 114.5064
7358.1783 | 1157.8206 | 1157.2745 | 2315.0951 | 81.7464 | 114.5262
7362.8539 | 1157.0898 | 1158.7469 | 2315.8368 | 81.7725 | 114.6357
7367.0474 | 1155.5575 | 1155.0516 | 2310.6091 | 81.588 | 114.4421
7371.3989 | 1155.5448 | 1158.1074 | 2313.6522 | 81.6954 | 114.6605
7375.7452 | 1151.2262 | 1150.4613 | 2301.6875 | 81.2729 | 114.1348
7380.3747 | 1149.8418 | 1150.1624 | 2300.0042 | 81.2135 | 114.1229
7385.5562 | 1146.8031 | 1149.1097 | 2295.9128 | 81.069 | 113.9999
7390.1875 | 1146.2996 | 1146.8383 | 2293.1378 | 80.971 | 113.9335
7394.9639 | 1147.0737 | 1147.6456 | 2294.7194 | 81.0269 | 114.0857
7399.7857 | 1144.866 | 1149.3625 | 2294.2285 | 81.0096 | 114.1357
7404.0131 | 1145.027 | 1149.7716 | 2294.7986 | 81.0297 | 114.2293
7408.4526 | 1144.3599 | 1147.8322 | 2292.192 | 80.9376 | 114.168
7413.1077 | 1142.1578 | 1141.8541 | 2284.012 | 80.6488 | 113.832
7418.1971 | 1141.4805 | 1137.126 | 2278.6064 | 80.4579 | 113.6406
7423.5954 | 1138.0883 | 1139.7222 | 2277.8104 | 80.4298 | 113.6835
7428.3462 | 1139.3804 | 1137.3561 | 2276.7364 | 80.3919 | 113.7027
7433.3097 | 1140.9128 | 1138.8134 | 2279.7262 | 80.4975 | 113.928
7437.9753 | 1139.1095 | 1138.0183 | 2277.1278 | 80.4057 | 113.8696
7442.1852 | 1140.5588 | 1138.8226 | 2279.3815 | 80.4853 | 114.0468
7446.725 | 1139.8809 | 1136.6993 | 2276.5802 | 80.3864 | 113.9762
7450.9296 | 1138.2941 | 1135.0806 | 2273.3746 | 80.2732 | 113.8799
7455.2496 | 1137.631 | 1135.2045 | 2272.8354 | 80.2542 | 113.9189
7459.6308 | 1134.9004 | 1133.2733 | 2268.1737 | 80.0896 | 113.7521
7463.7935 | 1134.2062 | 1132.6284 | 2266.8346 | 80.0423 | 113.7484
7468.1176 | 1132.9761 | 1131.2527 | 2264.2288 | 79.9503 | 113.6834
7472.296 | 1129.6221 | 1129.9199 | 2259.542 | 79.7848 | 113.5116
7476.6324 | 1128.0569 | 1127.6365 | 2255.6934 | 79.6489 | 113.384
7481.2158 | 1124.9485 | 1124.9231 | 2249.8716 | 79.4433 | 113.1607
7485.8279 | 1122.5854 | 1124.1238 | 2246.7092 | 79.3316 | 113.0713
7490.7966 | 1120.6648 | 1123.1683 | 2243.8331 | 79.2301 | 113.0015
7495.844 | 1119.6138 | 1121.8866 | 2241.5004 | 79.1477 | 112.9601
7500.9334 | 1120.5056 | 1121.9171 | 2242.4227 | 79.1803 | 113.0833
7506.0846 | 1120.6666 | 1122.281 | 2242.9476 | 79.1988 | 113.1875
7510.9443 | 1126.4144 | 1125.6969 | 2252.1113 | 79.5224 | 113.7235
7515.0592 | 1127.1913 | 1127.0004 | 2254.1917 | 79.5958 | 113.8909
7518.8005 | 1127.2452 | 1127.4441 | 2254.6893 | 79.6134 | 113.9727
7523.1712 | 1123.9265 | 1123.9922 | 2247.9187 | 79.3743 | 113.6966
7527.6702 | 1120.5426 | 1120.2681 | 2240.8107 | 79.1234 | 113.4048
7532.5346 | 1119.0896 | 1119.0261 | 2238.1157 | 79.0282 | 113.3416
7537.5802 | 1116.8757 | 1117.2343 | 2234.11 | 78.8868 | 113.2145
7542.4551 | 1116.2244 | 1123.4845 | 2239.7089 | 79.0845 | 113.5717
7546.883 | 1118.0511 | 1123.0142 | 2241.0653 | 79.1324 | 113.7072
7550.8253 | 1120.4675 | 1122.5632 | 2243.0308 | 79.2018 | 113.8663
7554.8201 | 1119.8341 | 1121.111 | 2240.9451 | 79.1281 | 113.8207
7558.5807 | 1117.7733 | 1118.9629 | 2236.7362 | 78.9795 | 113.6634
7562.4962 | 1113.9899 | 1110.4594 | 2224.4492 | 78.5456 | 113.0976
7567.3653 | 1110.4019 | 1108.7012 | 2219.103 | 78.3569 | 112.8984
7572.07 | 1107.2396 | 1107.3617 | 2214.6013 | 78.1979 | 112.7395
7576.4203 | 1109.2268 | 1108.7467 | 2217.9735 | 78.317 | 112.976
7580.8825 | 1108.6934 | 1107.635 | 2216.3284 | 78.2589 | 112.9587
7584.9514 | 1107.924 | 1106.9396 | 2214.8635 | 78.2072 | 112.9446
7589.1747 | 1107.2405 | 1106.4481 | 2213.6886 | 78.1657 | 112.9476
7593.4603 | 1104.8984 | 1104.2902 | 2209.1886 | 78.0068 | 112.7816
7597.6597 | 1104.1211 | 1103.495 | 2207.6161 | 77.9513 | 112.7637
7602.0001 | 1103.0345 | 1103.8615 | 2206.896 | 77.9258 | 112.7913
7606.122 | 1101.5936 | 1100.744 | 2202.3376 | 77.7649 | 112.6193
7610.333 | 1100.9526 | 1101.8375 | 2202.7902 | 77.7809 | 112.7048
7614.6087 | 1098.7687 | 1099.9438 | 2198.7125 | 77.6369 | 112.5594
7618.8344 | 1097.4076 | 1098.2115 | 2195.6191 | 77.5276 | 112.4634
7623.3059 | 1095.5247 | 1095.4517 | 2190.9763 | 77.3637 | 112.2915
7627.6318 | 1094.2987 | 1094.9335 | 2189.2322 | 77.3021 | 112.2658
7632.0229 | 1093.7128 | 1094.318 | 2188.0308 | 77.2597 | 112.2687
7636.3744 | 1092.3802 | 1094.1678 | 2186.5481 | 77.2073 | 112.2566
7640.4718 | 1092.1746 | 1095.1276 | 2187.3021 | 77.234 | 112.3556
7644.5401 | 1091.38 | 1093.5778 | 2184.9578 | 77.1512 | 112.2949
7648.6619 | 1090.0471 | 1090.5786 | 2180.6257 | 76.9982 | 112.1327
7653.0501 | 1088.4979 | 1086.5673 | 2175.0652 | 76.8019 | 111.9109
7657.8703 | 1085.5377 | 1086.0261 | 2171.5638 | 76.6782 | 111.8012
7662.7288 | 1084.2319 | 1085.7578 | 2169.9897 | 76.6227 | 111.791
7667.3368 | 1085.7428 | 1083.5317 | 2169.2745 | 76.5974 | 111.8214
7671.8358 | 1086.6223 | 1084.0229 | 2170.6453 | 76.6458 | 111.9577
7675.9833 | 1086.3987 | 1084.2194 | 2170.618 | 76.6448 | 112.0168
7679.9093 | 1086.509 | 1084.179 | 2170.688 | 76.6473 | 112.0777
7683.9047 | 1085.8105 | 1082.2452 | 2168.0558 | 76.5544 | 112
7687.8115 | 1084.2333 | 1080.921 | 2165.1543 | 76.4519 | 111.907
7691.7678 | 1082.5199 | 1080.2389 | 2162.7588 | 76.3673 | 111.8407
7695.811 | 1080.2682 | 1078.7219 | 2158.9901 | 76.2343 | 111.7045
7699.7918 | 1078.825 | 1077.4987 | 2156.3236 | 76.1401 | 111.6243
7703.7365 | 1077.9738 | 1076.1168 | 2154.0906 | 76.0613 | 111.5658
7707.7237 | 1073.9872 | 1074.433 | 2148.4202 | 75.861 | 111.3297
7712.0251 | 1071.962 | 1072.14 | 2144.1021 | 75.7086 | 111.168
7716.3714 | 1069.4756 | 1070.697 | 2140.1726 | 75.5698 | 111.0268
7720.7328 | 1068.2842 | 1070.7087 | 2138.9929 | 75.5282 | 111.0283
7725.3215 | 1067.0742 | 1069.4064 | 2136.4806 | 75.4394 | 110.9638
7729.944 | 1066.8811 | 1068.4519 | 2135.333 | 75.3989 | 110.9705
7734.6033 | 1067.1558 | 1069.0188 | 2136.1746 | 75.4286 | 111.0812
7739.2095 | 1071.5527 | 1070.9963 | 2142.5491 | 75.6537 | 111.479
7743.199 | 1072.5374 | 1072.0074 | 2144.5448 | 75.7242 | 111.6404
7746.6465 | 1072.7778 | 1073.1774 | 2145.9552 | 75.774 | 111.7635
7750.6612 | 1070.4813 | 1070.6001 | 2141.0814 | 75.6019 | 111.5675
7754.7859 | 1067.2091 | 1066.9416 | 2134.1508 | 75.3572 | 111.2655
7759.208 | 1065.8535 | 1065.1475 | 2131.001 | 75.246 | 111.1647
7764.052 | 1063.0302 | 1063.376 | 2126.4061 | 75.0837 | 110.9942
7768.6681 | 1061.6644 | 1069.156 | 2130.8204 | 75.2396 | 111.2908
7772.8238 | 1063.9354 | 1069.8611 | 2133.7965 | 75.3447 | 111.5058
7776.5108 | 1066.3368 | 1069.2142 | 2135.551 | 75.4066 | 111.6505
7780.0947 | 1066.1586 | 1068.1505 | 2134.3091 | 75.3628 | 111.6369
7783.495 | 1064.6997 | 1065.8263 | 2130.526 | 75.2292 | 111.4878
7786.8656 | 1061.1179 | 1056.9967 | 2118.1146 | 74.7909 | 110.8863
7791.0504 | 1057.7561 | 1054.297 | 2112.0531 | 74.5769 | 110.6284
7795.6858 | 1052.8007 | 1052.3533 | 2105.1539 | 74.3333 | 110.3326
7799.7406 | 1053.3098 | 1053.2115 | 2106.5214 | 74.3816 | 110.4617
7803.947 | 1054.1511 | 1053.2097 | 2107.3608 | 74.4112 | 110.5653
7807.8748 | 1052.901 | 1051.7212 | 2104.6222 | 74.3145 | 110.4772
7811.6854 | 1052.9094 | 1051.8773 | 2104.7867 | 74.3203 | 110.5398
7815.7187 | 1050.8569 | 1050.0203 | 2100.8772 | 74.1823 | 110.3914
7819.566 | 1049.3986 | 1049.1394 | 2098.538 | 74.0997 | 110.3228
7823.4833 | 1048.7302 | 1048.3928 | 2097.123 | 74.0497 | 110.3036
7827.523 | 1046.4 | 1047.4171 | 2093.8171 | 73.933 | 110.1866
7831.6134 | 1045.1974 | 1046.1046 | 2091.302 | 73.8442 | 110.1118
7835.8594 | 1044.1631 | 1044.5348 | 2088.6979 | 73.7522 | 110.0343
7840.0104 | 1043.1722 | 1044.4895 | 2087.6617 | 73.7156 | 110.038
7844.0233 | 1042.7719 | 1044.9503 | 2087.7222 | 73.7178 | 110.0975
7847.824 | 1042.3165 | 1042.2843 | 2084.6008 | 73.6076 | 109.9861
7851.6602 | 1041.4222 | 1041.8647 | 2083.287 | 73.5612 | 109.9705
7855.486 | 1039.8243 | 1040.2322 | 2080.0565 | 73.4471 | 109.8535
7859.2932 | 1038.5408 | 1039.3516 | 2077.8923 | 73.3707 | 109.7924
7863.1422 | 1036.9751 | 1039.7029 | 2076.678 | 73.3278 | 109.782
7867.1604 | 1036.0922 | 1035.1453 | 2071.2374 | 73.1357 | 109.5503
7871.4274 | 1034.6035 | 1033.6115 | 2068.215 | 73.029 | 109.4498
7875.8797 | 1033.4535 | 1031.9137 | 2065.3672 | 72.9284 | 109.3609
7880.2353 | 1032.9087 | 1031.7682 | 2064.6769 | 72.904 | 109.3848
7884.4178 | 1033.6418 | 1031.7295 | 2065.3713 | 72.9286 | 109.4797
7888.3123 | 1034.6473 | 1031.333 | 2065.9803 | 72.9501 | 109.5661
7891.905 | 1035.1416 | 1031.2678 | 2066.4094 | 72.9652 | 109.6387
7895.2662 | 1034.0173 | 1030.9368 | 2064.9541 | 72.9138 | 109.6082
7898.6974 | 1031.9819 | 1029.5741 | 2061.556 | 72.7939 | 109.4754
7902.3652 | 1029.1119 | 1027.2565 | 2056.3684 | 72.6107 | 109.2506
7906.2359 | 1026.6918 | 1025.3242 | 2052.016 | 72.457 | 109.0727
7910.1339 | 1025.1761 | 1024.0011 | 2049.1772 | 72.3568 | 108.9756
7913.9195 | 1024.593 | 1023.2757 | 2047.8687 | 72.3106 | 108.9581
7917.6631 | 1020.577 | 1022.0677 | 2042.6447 | 72.1261 | 108.7316
7921.6602 | 1019.4036 | 1020.403 | 2039.8066 | 72.0259 | 108.6353
7925.7769 | 1017.5563 | 1018.8784 | 2036.4347 | 71.9068 | 108.5121
7929.7157 | 1016.6251 | 1019.0812 | 2035.7064 | 71.8811 | 108.5272
7933.865 | 1015.7664 | 1018.4507 | 2034.2172 | 71.8285 | 108.5045
7938.1244 | 1015.0218 | 1017.0239 | 2032.0457 | 71.7518 | 108.4469
7942.4316 | 1015.196 | 1017.1768 | 2032.3729 | 71.7634 | 108.5232
7946.6432 | 1020.364 | 1018.941 | 2039.3051 | 72.0082 | 108.9511
7950.0837 | 1019.5415 | 1020.0215 | 2039.563 | 72.0173 | 109.0121
7953.4957 | 1019.785 | 1020.4409 | 2040.226 | 72.0407 | 109.0943
7957.3151 | 1016.9918 | 1016.7274 | 2033.7192 | 71.8109 | 108.7986
7961.1449 | 1015.1162 | 1014.664 | 2029.7802 | 71.6718 | 108.6401
7965.458 | 1013.1193 | 1013.1865 | 2026.3058 | 71.5492 | 108.5129
7969.9354 | 1010.2153 | 1014.7469 | 2024.9622 | 71.5017 | 108.5019
7974.0601 | 1010.9528 | 1018.8896 | 2029.8424 | 71.674 | 108.8197
7977.5065 | 1014.3243 | 1018.5154 | 2032.8398 | 71.7799 | 109.0275
7980.729 | 1015.6083 | 1017.7282 | 2033.3365 | 71.7974 | 109.0982
7983.8851 | 1013.8351 | 1015.0608 | 2028.8959 | 71.6406 | 108.903
7986.9346 | 1012.0227 | 1012.3007 | 2024.3234 | 71.4792 | 108.6991
7990.2434 | 1006.9988 | 1002.3619 | 2009.3607 | 70.9508 | 107.9403
7994.4736 | 1003.0878 | 1001.0619 | 2004.1497 | 70.7668 | 107.7174
7998.7628 | 999.5126 | 999.6102 | 1999.1227 | 70.5893 | 107.5048
8002.4609 | 1001.9175 | 1004.426 | 2006.3434 | 70.8443 | 107.943
8006.0262 | 1002.1343 | 999.7595 | 2001.8939 | 70.6872 | 107.7516
8009.5798 | 1001.1753 | 999.2643 | 2000.4396 | 70.6358 | 107.7211
8013.3012 | 999.0059 | 998.0001 | 1997.006 | 70.5146 | 107.5862
8016.9725 | 997.601 | 996.825 | 1994.426 | 70.4235 | 107.4964
8020.7284 | 995.2358 | 996.9286 | 1992.1644 | 70.3436 | 107.4248
8024.5104 | 995.6901 | 994.4076 | 1990.0977 | 70.2706 | 107.364
8028.3426 | 994.7256 | 993.4617 | 1988.1873 | 70.2032 | 107.3122
8032.3339 | 992.7816 | 992.9415 | 1985.7231 | 70.1162 | 107.2324
8036.3352 | 992.1045 | 991.9664 | 1984.0709 | 70.0578 | 107.1966
8040.1108 | 991.7657 | 992.3894 | 1984.1552 | 70.0608 | 107.2515
8043.637 | 991.9095 | 993.2122 | 1985.1217 | 70.0949 | 107.3508
8047.0834 | 991.1552 | 991.3453 | 1982.5005 | 70.0024 | 107.255
8050.5268 | 989.9617 | 990.1717 | 1980.1334 | 69.9188 | 107.1728
8054.0075 | 988.3862 | 988.722 | 1977.1082 | 69.812 | 107.0553
8057.5215 | 986.8599 | 987.2865 | 1974.1464 | 69.7074 | 106.9416
8061.1643 | 985.8398 | 985.2001 | 1971.0399 | 69.5977 | 106.8216
8065.1101 | 983.9597 | 983.4813 | 1967.441 | 69.4706 | 106.6787
8069.1329 | 982.8378 | 981.9839 | 1964.8218 | 69.3782 | 106.5898
8073.1667 | 982.9288 | 981.3698 | 1964.2986 | 69.3597 | 106.6147
8076.9575 | 983.4653 | 980.6637 | 1964.129 | 69.3537 | 106.6556
8080.3975 | 984.5372 | 980.434 | 1964.9712 | 69.3834 | 106.7467
8083.6713 | 984.2231 | 980.0757 | 1964.2988 | 69.3597 | 106.7535
8086.7499 | 982.5143 | 979.5529 | 1962.0672 | 69.2809 | 106.6728
8089.9771 | 980.3427 | 978.4523 | 1958.7949 | 69.1653 | 106.5374
8093.5324 | 977.4717 | 975.9896 | 1953.4612 | 68.977 | 106.294
8097.174 | 975.5693 | 974.1379 | 1949.7072 | 68.8445 | 106.1374
8100.7527 | 974.8018 | 973.2621 | 1948.0639 | 68.7864 | 106.0949
8104.2358 | 970.5487 | 971.8762 | 1942.4249 | 68.5873 | 105.8332
8108.0079 | 969.0584 | 970.5616 | 1939.62 | 68.4883 | 105.7296
8112.0925 | 967.5107 | 968.8944 | 1936.4051 | 68.3748 | 105.6075
8115.772 | 967.2357 | 970.0091 | 1937.2448 | 68.4044 | 105.7012
8119.5768 | 967.5143 | 970.7156 | 1938.2299 | 68.4392 | 105.8046
8123.3454 | 966.8416 | 969.2717 | 1936.1133 | 68.3644 | 105.7381
8127.1153 | 971.2473 | 970.3882 | 1941.6355 | 68.5594 | 106.0889
8130.6735 | 971.5693 | 970.4941 | 1942.0634 | 68.5745 | 106.1587
8133.5662 | 970.7267 | 971.7036 | 1942.4303 | 68.5875 | 106.2166
8137.0382 | 969.2543 | 970.1489 | 1939.4032 | 68.4806 | 106.0963
8140.5673 | 966.3831 | 966.1984 | 1932.5815 | 68.2397 | 105.769
8144.2491 | 966.0613 | 965.348 | 1931.4092 | 68.1983 | 105.7526
8148.3989 | 963.3688 | 963.4587 | 1926.8275 | 68.0366 | 105.5555
8152.4876 | 961.2313 | 965.3731 | 1926.6044 | 68.0287 | 105.5962
8156.5616 | 961.2227 | 969.7347 | 1930.9574 | 68.1824 | 105.8877
8159.8483 | 964.2739 | 968.9567 | 1933.2306 | 68.2627 | 106.0551
8162.7578 | 967.1642 | 969.1038 | 1936.268 | 68.3699 | 106.2596
8165.6528 | 965.4825 | 966.6185 | 1932.101 | 68.2228 | 106.0685
8168.331 | 963.9102 | 963.9977 | 1927.9079 | 68.0747 | 105.873
8171.3029 | 959.1212 | 954.4818 | 1913.6029 | 67.5696 | 105.1257
8175.1765 | 954.9164 | 952.7695 | 1907.6859 | 67.3607 | 104.8503
8179.141 | 951.3224 | 951.2444 | 1902.5668 | 67.1799 | 104.6197
8182.592 | 953.4937 | 956.241 | 1909.7346 | 67.433 | 105.0581
8185.9352 | 953.4366 | 951.0567 | 1904.4933 | 67.2479 | 104.8126
8189.1146 | 953.0117 | 950.4721 | 1903.4838 | 67.2123 | 104.7977
8192.5568 | 950.9404 | 949.5052 | 1900.4457 | 67.105 | 104.6744
8195.9391 | 949.069 | 947.9636 | 1897.0326 | 66.9845 | 104.5296
8199.3615 | 948.5899 | 947.4459 | 1896.0358 | 66.9493 | 104.5183
8202.8592 | 947.1262 | 946.2327 | 1893.3589 | 66.8548 | 104.4153
8206.3801 | 946.0639 | 945.7865 | 1891.8504 | 66.8015 | 104.3768
8210.2088 | 944.6133 | 944.3619 | 1888.9752 | 66.7 | 104.2668
8214.0055 | 943.7288 | 943.3047 | 1887.0334 | 66.6314 | 104.2078
8217.5946 | 944.1639 | 943.7925 | 1887.9564 | 66.664 | 104.3044
8220.9349 | 944.184 | 944.2056 | 1888.3895 | 66.6793 | 104.3707
8223.9931 | 943.7661 | 944.1867 | 1887.9528 | 66.6639 | 104.3854
8227.0874 | 942.5737 | 942.9437 | 1885.5174 | 66.5779 | 104.2899
8230.2242 | 940.7975 | 940.9465 | 1881.744 | 66.4447 | 104.1209
8233.4654 | 939.3596 | 939.3345 | 1878.694 | 66.337 | 103.9931
8236.8937 | 937.8509 | 937.5382 | 1875.3891 | 66.2203 | 103.8534
8240.4986 | 936.543 | 935.8389 | 1872.3818 | 66.1141 | 103.7322
8244.2474 | 935.7978 | 934.2748 | 1870.0726 | 66.0325 | 103.6514
8247.8949 | 935.7709 | 933.2421 | 1869.0129 | 65.9951 | 103.6385
8251.3062 | 936.5417 | 932.7363 | 1869.2781 | 66.0045 | 103.6961
8254.3656 | 936.9881 | 932.7117 | 1869.6998 | 66.0194 | 103.7579
8257.1521 | 935.873 | 932.893 | 1868.7661 | 65.9864 | 103.7411
8259.9877 | 933.7811 | 931.8892 | 1865.6702 | 65.8771 | 103.6048
8263.1339 | 931.3914 | 929.7148 | 1861.1061 | 65.7159 | 103.3907
8266.5837 | 928.6583 | 927.0842 | 1855.7424 | 65.5265 | 103.1358
8269.9665 | 926.7678 | 926.4984 | 1853.2662 | 65.4391 | 103.0403
8273.382 | 923.6548 | 925.9113 | 1849.5662 | 65.3085 | 102.8771
8276.9659 | 923.2266 | 924.2032 | 1847.4297 | 65.233 | 102.8028
8280.4175 | 922.4174 | 924.0335 | 1846.4509 | 65.1985 | 102.7912
8283.7321 | 921.8823 | 925.0358 | 1846.9181 | 65.215 | 102.8583
8287.0269 | 920.8096 | 924.7161 | 1845.5257 | 65.1658 | 102.8217
8290.3252 | 924.9399 | 924.046 | 1848.9859 | 65.288 | 103.0554
8293.3234 | 923.3832 | 923.415 | 1846.7982 | 65.2107 | 102.9707
8296.4655 | 922.4842 | 923.0785 | 1845.5627 | 65.1671 | 102.9408
8299.8827 | 920.1506 | 920.7707 | 1840.9213 | 65.0032 | 102.7242
8303.2404 | 919.1793 | 919.8076 | 1838.9869 | 64.9349 | 102.6578
8306.7037 | 918.9238 | 919.1681 | 1838.0919 | 64.9033 | 102.6506
8310.255 | 918.0621 | 918.1171 | 1836.1793 | 64.8358 | 102.5877
8313.8971 | 917.1087 | 917.3287 | 1834.4374 | 64.7743 | 102.5353
8317.7392 | 913.9662 | 918.8088 | 1832.7751 | 64.7156 | 102.4897
8321.5697 | 912.8516 | 921.3493 | 1834.2009 | 64.7659 | 102.6167
8324.9933 | 916.1963 | 921.0174 | 1837.2137 | 64.8723 | 102.8275
8327.8702 | 919.0543 | 921.2829 | 1840.3372 | 64.9826 | 103.0379
8330.5367 | 919.6482 | 920.3799 | 1840.0281 | 64.9717 | 103.0536
8333.0354 | 918.2589 | 917.7239 | 1835.9828 | 64.8288 | 102.8579
8335.6925 | 914.5068 | 908.9614 | 1823.4682 | 64.3869 | 102.1893
8339.2147 | 910.0485 | 908.1553 | 1818.2038 | 64.201 | 101.9374
8342.5753 | 906.6243 | 906.7004 | 1813.3246 | 64.0288 | 101.7048
8345.6055 | 907.8776 | 909.6064 | 1817.4839 | 64.1756 | 101.9751
8348.5734 | 908.0662 | 904.7088 | 1812.775 | 64.0094 | 101.7471
8351.6659 | 906.3734 | 904.2177 | 1810.5911 | 63.9322 | 101.6621
8354.822 | 904.2911 | 902.9241 | 1807.2151 | 63.813 | 101.5109
8357.8948 | 903.6562 | 902.0805 | 1805.7367 | 63.7608 | 101.4652
8361.1167 | 902.6099 | 901.1575 | 1803.7675 | 63.6913 | 101.3936
8364.3626 | 901.2444 | 900.0299 | 1801.2744 | 63.6033 | 101.2928
8367.6784 | 900.7166 | 899.6296 | 1800.3461 | 63.5705 | 101.2807
8371.1748 | 899.6502 | 898.6624 | 1798.3126 | 63.4987 | 101.2086
8374.6445 | 898.9018 | 898.0077 | 1796.9095 | 63.4491 | 101.1715
8378.0419 | 898.9575 | 897.8886 | 1796.846 | 63.4469 | 101.209
8381.1968 | 898.5359 | 897.8621 | 1796.398 | 63.4311 | 101.2219
8384.0708 | 898.2497 | 898.1035 | 1796.3532 | 63.4295 | 101.2541
8386.9169 | 897.3164 | 897.187 | 1794.5034 | 63.3642 | 101.1841
8389.7897 | 895.8127 | 895.4662 | 1791.2789 | 63.2503 | 101.0369
8392.7639 | 894.3934 | 893.89 | 1788.2833 | 63.1446 | 100.9037
8395.8874 | 892.9501 | 892.1948 | 1785.145 | 63.0337 | 100.7641
8399.1076 | 892.1395 | 890.9323 | 1783.0718 | 62.9605 | 100.6857
8402.4986 | 891.3915 | 889.345 | 1780.7365 | 62.8781 | 100.5944
8405.7718 | 890.493 | 889.1696 | 1779.6626 | 62.8402 | 100.5729
8408.6738 | 890.6314 | 889.6838 | 1780.3152 | 62.8632 | 100.6445
8411.1946 | 890.1705 | 888.8398 | 1779.0103 | 62.8171 | 100.6009
8413.8121 | 888.7986 | 886.9879 | 1775.7865 | 62.7033 | 100.4499
8416.7683 | 886.6151 | 884.4417 | 1771.0568 | 62.5363 | 100.2175
8419.8941 | 883.9855 | 883.0919 | 1767.0774 | 62.3958 | 100.0295
8423.1901 | 878.5479 | 881.1879 | 1759.7358 | 62.1365 | 99.6529
8426.8655 | 878.0641 | 879.3734 | 1757.4375 | 62.0554 | 99.5661
8430.5246 | 877.9171 | 878.7853 | 1756.7024 | 62.0294 | 99.5677
8433.7885 | 879.0745 | 881.1431 | 1760.2176 | 62.1535 | 99.8056
8436.7744 | 884.2642 | 883.6952 | 1767.9594 | 62.4269 | 100.28
8438.9303 | 883.5054 | 884.1036 | 1767.6091 | 62.4145 | 100.2858
8441.4383 | 882.4736 | 883.4244 | 1765.898 | 62.3541 | 100.2185
8444.3537 | 878.4096 | 879.1802 | 1757.5898 | 62.0608 | 99.7814
8447.36 | 877.1707 | 877.8439 | 1755.0146 | 61.9698 | 99.6707
8450.8209 | 875.4157 | 876.2635 | 1751.6792 | 61.8521 | 99.522
8454.1227 | 874.4872 | 875.4307 | 1749.918 | 61.7899 | 99.4608
8457.3668 | 875.1685 | 876.0148 | 1751.1832 | 61.8345 | 99.5709
8460.6441 | 872.7307 | 875.1741 | 1747.9048 | 61.7188 | 99.423
8464.1686 | 869.4974 | 875.4927 | 1744.9901 | 61.6159 | 99.2986
8468.3651 | 871.534 | 874.2805 | 1745.8145 | 61.645 | 99.3947
8471.756 | 873.6719 | 875.7039 | 1749.3758 | 61.7707 | 99.6374
8474.707 | 877.509 | 879.923 | 1757.4321 | 62.0552 | 100.1311
8477.3985 | 877.9238 | 879.1913 | 1757.1151 | 62.044 | 100.1448
8479.4286 | 879.4006 | 878.5134 | 1757.914 | 62.0722 | 100.2144
8481.6883 | 876.0719 | 870.7266 | 1746.7985 | 61.6797 | 99.6072
8484.6543 | 871.3448 | 868.5311 | 1739.8759 | 61.4353 | 99.2472
8487.7737 | 867.169 | 866.9548 | 1734.1238 | 61.2322 | 98.9554
8490.4332 | 867.6346 | 867.9612 | 1735.5958 | 61.2841 | 99.0705
8492.9709 | 867.4668 | 865.8234 | 1733.2902 | 61.2027 | 98.9684
8496 | 865.0904 | 863.9073 | 1728.9977 | 61.0512 | 98.7585
8498.8128 | 863.2583 | 862.075 | 1725.3333 | 60.9218 | 98.5819
8501.6215 | 863.5701 | 861.8336 | 1725.4036 | 60.9243 | 98.6185
8504.566 | 861.9379 | 860.02 | 1721.9579 | 60.8026 | 98.4556
8507.3934 | 861.009 | 859.4364 | 1720.4454 | 60.7492 | 98.4018
8510.4084 | 860.102 | 858.7684 | 1718.8704 | 60.6936 | 98.3466
8513.5225 | 858.8786 | 857.5455 | 1716.4241 | 60.6072 | 98.2426
8516.7463 | 858.4012 | 856.9686 | 1715.3699 | 60.57 | 98.2194
8520.0539 | 857.7021 | 856.2653 | 1713.9674 | 60.5204 | 98.1772
8523.2141 | 857.5602 | 856.1757 | 1713.736 | 60.5123 | 98.2004
8526.1947 | 857.5784 | 856.4073 | 1713.9857 | 60.5211 | 98.249
8528.9597 | 857.1598 | 856.2636 | 1713.4234 | 60.5012 | 98.2486
8531.4555 | 860.811 | 862.0015 | 1722.8126 | 60.8328 | 98.8159
8533.0338 | 855.1385 | 853.867 | 1709.0055 | 60.3452 | 98.0421
8535.6467 | 854.2437 | 852.8461 | 1707.0898 | 60.2776 | 97.9622
8539.276 | 848.7023 | 848.5306 | 1697.2329 | 59.9295 | 97.438
8541.6004 | 850.1655 | 850.168 | 1700.3336 | 60.039 | 97.6426
8544.7262 | 850.1263 | 848.8433 | 1698.9696 | 59.9909 | 97.5999
8547.5606 | 846.1699 | 845.1384 | 1691.3084 | 59.7204 | 97.192
8550.16 | 846.5273 | 844.5787 | 1691.106 | 59.7132 | 97.21
8553.1541 | 844.4974 | 842.5379 | 1687.0353 | 59.5695 | 97.0099
8555.7845 | 843.4475 | 842.3233 | 1685.7708 | 59.5248 | 96.967
8558.7523 | 842.9155 | 842.3984 | 1685.3138 | 59.5087 | 96.9744
8561.8175 | 839.0591 | 839.7016 | 1678.7607 | 59.2773 | 96.6319
8564.8815 | 837.6286 | 838.5939 | 1676.2225 | 59.1877 | 96.5203
8568.4427 | 836.7518 | 837.3446 | 1674.0964 | 59.1126 | 96.438
8571.5038 | 839.0383 | 839.0379 | 1678.0762 | 59.2531 | 96.7018
8574.1807 | 842.3824 | 842.1368 | 1684.5192 | 59.4806 | 97.1034
8576.3122 | 841.499 | 841.832 | 1683.3311 | 59.4387 | 97.059
8578.6745 | 840.5435 | 840.952 | 1681.4955 | 59.3739 | 96.9799
8581.4057 | 837.1283 | 837.7778 | 1674.9061 | 59.1412 | 96.6306
8584.2284 | 831.3445 | 834.0654 | 1665.4099 | 58.8059 | 96.1143
8587.9766 | 835.4672 | 835.6362 | 1671.1034 | 59.0069 | 96.485
8590.9899 | 833.4095 | 834.2672 | 1667.6768 | 58.8859 | 96.321
8593.7246 | 830.1461 | 835.3918 | 1665.5379 | 58.8104 | 96.2281
8597.5749 | 832.9036 | 834.5622 | 1667.4658 | 58.8785 | 96.3826
8600.8511 | 831.1744 | 833.2709 | 1664.4453 | 58.7718 | 96.2447
8603.9757 | 836.0736 | 838.0933 | 1674.1669 | 59.1151 | 96.842
8607.1679 | 836.1274 | 838.2123 | 1674.3397 | 59.1212 | 96.8879
8609.578 | 838.5242 | 839.8618 | 1678.386 | 59.2641 | 97.1493
8611.9513 | 840.0596 | 839.9763 | 1680.0358 | 59.3223 | 97.2716
8614.0216 | 837.86 | 834.7841 | 1672.6441 | 59.0613 | 96.8669
8616.1693 | 838.7831 | 836.4783 | 1675.2614 | 59.1537 | 97.0426
8618.7904 | 832.0057 | 830.4446 | 1662.4503 | 58.7014 | 96.3298
8620.951 | 829.2185 | 827.6768 | 1656.8953 | 58.5052 | 96.032
8623.9934 | 827.3596 | 826.8779 | 1654.2375 | 58.4114 | 95.9118
8626.7199 | 824.4167 | 824.1914 | 1648.6082 | 58.2126 | 95.6156
8629.179 | 826.1535 | 825.5794 | 1651.7329 | 58.3229 | 95.8242
8631.9364 | 824.3816 | 823.3013 | 1647.6829 | 58.1799 | 95.6198
8634.3325 | 823.7382 | 821.9882 | 1645.7264 | 58.1108 | 95.5327
8636.9523 | 823.3644 | 821.3209 | 1644.6853 | 58.0741 | 95.5013
8639.6556 | 821.2068 | 819.3976 | 1640.6045 | 57.93 | 95.2941
8642.3092 | 820.7415 | 819.2899 | 1640.0314 | 57.9098 | 95.2901
8645.2281 | 819.8154 | 818.1539 | 1637.9693 | 57.8369 | 95.2024
8648.1826 | 819.0062 | 817.0732 | 1636.0794 | 57.7702 | 95.1251
8651.2355 | 818.7775 | 816.9103 | 1635.6878 | 57.7564 | 95.1359
8654.2814 | 818.058 | 816.4927 | 1634.5507 | 57.7162 | 95.1032
8657.0651 | 818.1276 | 816.8926 | 1635.0202 | 57.7328 | 95.1611
8659.6914 | 818.3574 | 817.6697 | 1636.0271 | 57.7684 | 95.2486
8661.9312 | 821.6209 | 821.9023 | 1643.5232 | 58.033 | 95.7098
8663.1336 | 820.2978 | 820.1552 | 1640.453 | 57.9246 | 95.5442
8665.0576 | 814.4851 | 813.2778 | 1627.7629 | 57.4766 | 94.8262
8668.1478 | 809.7676 | 809.5812 | 1619.3488 | 57.1794 | 94.3697
8671.1973 | 806.4351 | 805.5034 | 1611.9385 | 56.9178 | 93.9709
8674.1138 | 808.1645 | 807.2486 | 1615.4131 | 57.0405 | 94.2051
8677.1877 | 806.5132 | 805.0427 | 1611.556 | 56.9043 | 94.0135
8679.6077 | 807.1641 | 805.6293 | 1612.7935 | 56.948 | 94.1119
8682.1955 | 806.8719 | 806.0269 | 1612.8988 | 56.9517 | 94.1461
8684.6749 | 804.9147 | 804.7037 | 1609.6184 | 56.8359 | 93.9815
8687.1887 | 804.958 | 804.6923 | 1609.6503 | 56.837 | 94.0105
8690.0505 | 801.8563 | 802.441 | 1604.2973 | 56.648 | 93.7288
8693.0638 | 799.6401 | 800.3531 | 1599.9932 | 56.496 | 93.5097
8696.0071 | 801.0039 | 800.9464 | 1601.9503 | 56.5651 | 93.6558
8698.6882 | 803.2623 | 802.1859 | 1605.4482 | 56.6886 | 93.8892
8700.9327 | 803.5392 | 802.6951 | 1606.2343 | 56.7164 | 93.9594
8703.0945 | 802.8586 | 802.4536 | 1605.3123 | 56.6838 | 93.9288
8705.6782 | 796.9109 | 798.4916 | 1595.4025 | 56.3339 | 93.3767
8709.0587 | 798.1158 | 798.4985 | 1596.6143 | 56.3767 | 93.4839
8712.0283 | 798.2471 | 798.4703 | 1596.7174 | 56.3803 | 93.5218
8714.6843 | 800.1685 | 800.9837 | 1601.1522 | 56.5369 | 93.8102
8717.3718 | 796.3785 | 799.3945 | 1595.7731 | 56.347 | 93.5239
8720.2954 | 798.0192 | 799.4353 | 1597.4545 | 56.4064 | 93.6538
8723.2574 | 795.106 | 798.2452 | 1593.3512 | 56.2615 | 93.445
8726.1931 | 798.3124 | 799.9474 | 1598.2598 | 56.4348 | 93.7644
8729.0572 | 799.0114 | 801.3053 | 1600.3167 | 56.5074 | 93.9159
8731.6509 | 801.3315 | 802.4574 | 1603.7889 | 56.63 | 94.1476
8733.9607 | 802.6593 | 802.239 | 1604.8983 | 56.6692 | 94.2377
8735.8946 | 802.7529 | 800.2039 | 1602.9568 | 56.6006 | 94.1445
8738.0412 | 802.3003 | 801.1072 | 1603.4075 | 56.6166 | 94.1941
8739.528 | 796.4468 | 792.8183 | 1589.2651 | 56.1172 | 93.3792
8741.8133 | 794.4663 | 792.0499 | 1586.5162 | 56.0201 | 93.242
8744.7643 | 788.3088 | 787.5414 | 1575.8502 | 55.6435 | 92.6464
8747.2075 | 788.4694 | 788.2034 | 1576.6727 | 55.6726 | 92.7207
8749.8857 | 788.6342 | 787.9308 | 1576.565 | 55.6687 | 92.7428
8752.2649 | 787.2996 | 786.2948 | 1573.5944 | 55.5639 | 92.5932
8754.4791 | 787.8912 | 786.4617 | 1574.3529 | 55.5906 | 92.6612
8756.906 | 786.3192 | 784.4001 | 1570.7193 | 55.4623 | 92.473
8759.2223 | 785.3577 | 783.0953 | 1568.4529 | 55.3823 | 92.364
8761.7232 | 784.5806 | 782.5674 | 1567.1481 | 55.3362 | 92.3135
8764.3245 | 783.2678 | 781.287 | 1564.5549 | 55.2447 | 92.1881
8766.998 | 783.0983 | 780.9117 | 1564.0101 | 55.2254 | 92.1841
8769.8731 | 782.4212 | 780.0623 | 1562.4835 | 55.1715 | 92.1244
8772.6317 | 782.1151 | 780.1268 | 1562.2419 | 55.163 | 92.1391
8775.328 | 783.3079 | 782.309 | 1565.6169 | 55.2822 | 92.3665
8777.5672 | 784.5401 | 784.1943 | 1568.7344 | 55.3922 | 92.5741
8779.008 | 784.4326 | 784.6374 | 1569.0699 | 55.4041 | 92.6091
8780.7822 | 781.752 | 782.3547 | 1564.1067 | 55.2288 | 92.3348
8782.8746 | 775.8926 | 775.5263 | 1551.4189 | 54.7808 | 91.6076
8785.4572 | 773.5318 | 773.0869 | 1546.6187 | 54.6113 | 91.351
8788.7258 | 770.5252 | 769.4143 | 1539.9395 | 54.3755 | 90.9903
8791.4879 | 770.8974 | 769.908 | 1540.8054 | 54.4061 | 91.0701
8794.2773 | 771.8038 | 771.1448 | 1542.9487 | 54.4817 | 91.2257
8796.7049 | 770.5805 | 770.567 | 1541.1475 | 54.4181 | 91.1444
8798.8066 | 771.2956 | 771.5871 | 1542.8827 | 54.4794 | 91.2688
8801.1281 | 769.6773 | 770.5106 | 1540.1879 | 54.3843 | 91.1334
8803.4245 | 768.4727 | 769.799 | 1538.2717 | 54.3166 | 91.0438
8805.9837 | 767.9185 | 768.4223 | 1536.3408 | 54.2484 | 90.956
8808.5162 | 766.6135 | 766.2288 | 1532.8423 | 54.1249 | 90.7749
8810.8033 | 761.61 | 762.7953 | 1524.4054 | 53.827 | 90.2987
8813.7309 | 761.1859 | 762.085 | 1523.2709 | 53.7869 | 90.2615
8817.1813 | 766.5051 | 763.4519 | 1529.957 | 54.023 | 90.6932
8818.8751 | 764.5076 | 764.5364 | 1529.0439 | 53.9908 | 90.6565
8821.1237 | 763.1901 | 766.162 | 1529.3522 | 54.0017 | 90.6979
8824.8061 | 758.5242 | 760.1439 | 1518.6682 | 53.6244 | 90.1019
8827.3956 | 761.7437 | 762.5435 | 1524.2872 | 53.8228 | 90.4618
8830.4585 | 767.5462 | 767.7493 | 1535.2955 | 54.2115 | 91.1467
8832.8639 | 769.4897 | 767.6803 | 1537.17 | 54.2777 | 91.2828
8833.8879 | 771.7977 | 772.0513 | 1543.8491 | 54.5135 | 91.6901
8835.9902 | 769.1896 | 770.1894 | 1539.379 | 54.3557 | 91.4464
8838.2109 | 762.1743 | 766.3931 | 1528.5674 | 53.9739 | 90.8269
8840.9374 | 764.4543 | 767.1821 | 1531.6365 | 54.0823 | 91.0374
8844.0259 | 764.0582 | 761.3094 | 1525.3677 | 53.861 | 90.6965
8846.3899 | 767.2615 | 766.8806 | 1534.1422 | 54.1708 | 91.2426
8848.2882 | 768.7898 | 767.5255 | 1536.3152 | 54.2475 | 91.3914
8849.6375 | 768.9006 | 766.4428 | 1535.3434 | 54.2132 | 91.3475
8851.0165 | 764.9658 | 761.8781 | 1526.8439 | 53.9131 | 90.856
8852.9475 | 757.4933 | 754.7171 | 1512.2104 | 53.3964 | 90.0048
8856.0878 | 753.0722 | 752.1961 | 1505.2683 | 53.1512 | 89.6234
8858.8015 | 751.1049 | 750.6714 | 1501.7763 | 53.0279 | 89.4429
8861.176 | 753.7396 | 753.1021 | 1506.8417 | 53.2068 | 89.7687
8863.5814 | 752.6968 | 751.8097 | 1504.5065 | 53.1243 | 89.6539
8865.5386 | 752.7467 | 751.655 | 1504.4017 | 53.1206 | 89.6674
8867.708 | 752.4511 | 750.6082 | 1503.0593 | 53.0732 | 89.6093
8869.9053 | 750.8117 | 748.4981 | 1499.3098 | 52.9409 | 89.4079
8872.1492 | 750.5001 | 748.2562 | 1498.7562 | 52.9213 | 89.3975
8874.6304 | 749.4609 | 747.0022 | 1496.4631 | 52.8403 | 89.2857
8877.1168 | 748.2501 | 746.2457 | 1494.4957 | 52.7709 | 89.1933
8879.8369 | 748.8284 | 747.1512 | 1495.9796 | 52.8233 | 89.3092
8882.3344 | 748.3129 | 746.9526 | 1495.2654 | 52.798 | 89.2917
8884.5381 | 749.872 | 750.0622 | 1499.9342 | 52.9629 | 89.5927
8886.7051 | 748.538 | 748.6434 | 1497.1814 | 52.8657 | 89.4501
8888.6011 | 747.2327 | 747.2039 | 1494.4365 | 52.7688 | 89.3052
8890.8119 | 746.0328 | 746.0864 | 1492.1193 | 52.687 | 89.1889
8892.8425 | 744.2472 | 743.9682 | 1488.2154 | 52.5491 | 88.9758
8894.7991 | 743.2667 | 742.7765 | 1486.0432 | 52.4724 | 88.8655
8897.2424 | 741.0914 | 739.9473 | 1481.0388 | 52.2957 | 88.5906
8899.8069 | 739.1308 | 739.2526 | 1478.3834 | 52.2019 | 88.4572
8902.3883 | 737.9055 | 739.207 | 1477.1125 | 52.1571 | 88.4068
8904.6177 | 737.2962 | 739.2473 | 1476.5435 | 52.137 | 88.3949
8906.632 | 737.9844 | 739.7655 | 1477.7499 | 52.1796 | 88.4871
8908.7867 | 736.9313 | 738.877 | 1475.8083 | 52.111 | 88.3923
8910.9776 | 736.0789 | 737.686 | 1473.765 | 52.0389 | 88.2916
8913.3003 | 735.6224 | 736.1117 | 1471.7341 | 51.9672 | 88.1929
8915.5349 | 734.741 | 734.3914 | 1469.1323 | 51.8753 | 88.0591
8917.5958 | 734.8734 | 733.8773 | 1468.7507 | 51.8618 | 88.0565
8919.7115 | 733.8569 | 732.8821 | 1466.739 | 51.7908 | 87.9568
8921.8925 | 727.2894 | 730.2856 | 1457.5751 | 51.4672 | 87.4286
8924.9764 | 728.3206 | 728.4199 | 1456.7405 | 51.4377 | 87.4088
8927.9576 | 728.0287 | 726.6712 | 1454.6999 | 51.3657 | 87.3155
8930.4895 | 731.418 | 730.5529 | 1461.9709 | 51.6224 | 87.7768
8933.1834 | 732.7159 | 731.9263 | 1464.6423 | 51.7167 | 87.9637
8935.383 | 738.4745 | 734.6302 | 1473.1047 | 52.0155 | 88.4937
8936.8908 | 738.2658 | 736.1316 | 1474.3974 | 52.0612 | 88.5863
8938.4324 | 736.9366 | 736.8294 | 1473.766 | 52.0389 | 88.5637
8940.5592 | 733.7751 | 734.3137 | 1468.0888 | 51.8384 | 88.2435
8942.9471 | 731.9628 | 732.1284 | 1464.0912 | 51.6973 | 88.0267
8945.7733 | 731.3513 | 730.8832 | 1462.2345 | 51.6317 | 87.9429
8948.6374 | 730.8314 | 729.6423 | 1460.4738 | 51.5695 | 87.8651
8951.0475 | 736.5952 | 737.1636 | 1473.7587 | 52.0386 | 88.6882
8952.2243 | 738.4137 | 737.3286 | 1475.7423 | 52.1087 | 88.8193
8952.465 | 739.5078 | 737.4301 | 1476.9379 | 52.1509 | 88.8936
8953.6429 | 732.5031 | 731.5672 | 1464.0703 | 51.6965 | 88.1307
8955.3582 | 721.2792 | 719.2465 | 1440.5257 | 50.8652 | 86.7301
8958.6332 | 718.2417 | 717.2872 | 1435.5289 | 50.6887 | 86.4608
8961.6529 | 715.2328 | 714.6705 | 1429.9034 | 50.4901 | 86.151
8963.8759 | 719.746 | 718.9667 | 1438.7127 | 50.8012 | 86.7033
8966.2678 | 719.4525 | 718.3987 | 1437.8512 | 50.7707 | 86.6745
8967.9995 | 719.5327 | 718.1589 | 1437.6916 | 50.7651 | 86.6816
8969.931 | 720.2134 | 718.2532 | 1438.4666 | 50.7925 | 86.747
8972.0654 | 715.2672 | 714.7327 | 1429.9999 | 50.4935 | 86.257
8974.4422 | 715.1631 | 714.7852 | 1429.9484 | 50.4917 | 86.2767
8977.2632 | 715.2967 | 713.7131 | 1429.0098 | 50.4585 | 86.2472
8979.5357 | 718.2631 | 715.4499 | 1433.713 | 50.6246 | 86.5529
8981.8245 | 719.3289 | 717.2057 | 1436.5346 | 50.7243 | 86.7454
8983.8289 | 718.136 | 717.4262 | 1435.5623 | 50.6899 | 86.706
8985.7657 | 718.3068 | 718.3113 | 1436.6182 | 50.7272 | 86.7885
8987.7305 | 716.5956 | 716.0141 | 1432.6097 | 50.5857 | 86.5653
8989.5973 | 716.2946 | 716.4011 | 1432.6956 | 50.5887 | 86.5884
8991.4717 | 715.0449 | 716.0971 | 1431.142 | 50.5338 | 86.5126
8993.2389 | 713.1657 | 713.4077 | 1426.5734 | 50.3725 | 86.2534
8995.4158 | 711.8157 | 710.9598 | 1422.7755 | 50.2384 | 86.0446
8997.9133 | 709.0425 | 710.0584 | 1419.1009 | 50.1087 | 85.8461
9000.2575 | 707.7321 | 710.2328 | 1417.965 | 50.0686 | 85.7998
9002.3598 | 707.5421 | 710.6646 | 1418.2067 | 50.0771 | 85.8345
9004.2476 | 707.5176 | 710.6552 | 1418.1729 | 50.0759 | 85.8504
9006.1366 | 707.236 | 710.1141 | 1417.3501 | 50.0468 | 85.8186
9008.1737 | 706.4402 | 708.6472 | 1415.0874 | 49.9669 | 85.701
9010.2806 | 705.6379 | 707.1425 | 1412.7805 | 49.8855 | 85.5813
9012.3328 | 704.3354 | 705.574 | 1409.9095 | 49.7841 | 85.4268
9014.2731 | 700.8409 | 705.2308 | 1406.0717 | 49.6486 | 85.2126
9016.6371 | 702.0421 | 702.1505 | 1404.1926 | 49.5822 | 85.1211
9018.8496 | 701.9574 | 700.0738 | 1402.0312 | 49.5059 | 85.0109
9020.9414 | 702.8366 | 700.8673 | 1403.7039 | 49.565 | 85.1321
9023.2425 | 702.2872 | 700.2216 | 1402.5088 | 49.5228 | 85.0813
9025.5342 | 702.3058 | 700.3605 | 1402.6664 | 49.5284 | 85.1124
9027.9571 | 705.4417 | 702.0508 | 1407.4926 | 49.6988 | 85.4282
9029.9965 | 706.9611 | 702.7621 | 1409.7233 | 49.7775 | 85.5829
9031.3329 | 707.0587 | 704.6444 | 1411.7031 | 49.8474 | 85.7158
9033.1339 | 705.7994 | 704.4471 | 1410.2465 | 49.796 | 85.6445
9035.2094 | 703.205 | 702.4068 | 1405.6118 | 49.6324 | 85.3826
9037.5804 | 702.6693 | 702.1035 | 1404.7728 | 49.6027 | 85.354
9040.2726 | 701.7163 | 700.488 | 1402.2043 | 49.512 | 85.2233
9042.731 | 704.6911 | 703.089 | 1407.7801 | 49.7089 | 85.5855
9044.5804 | 708.3303 | 706.3116 | 1414.6419 | 49.9512 | 86.0202
9045.049 | 708.7361 | 707.5524 | 1416.2885 | 50.0094 | 86.1248
9045.8539 | 705.8613 | 705.9077 | 1411.769 | 49.8498 | 85.8576
9047.1519 | 698.1234 | 698.4914 | 1396.6147 | 49.3147 | 84.9482
9048.8415 | 690.9391 | 689.9631 | 1380.9022 | 48.7599 | 84.0082
9051.9323 | 688.0408 | 687.0359 | 1375.0767 | 48.5542 | 83.6824
9054.7265 | 685.902 | 685.2913 | 1371.1933 | 48.417 | 83.4718
9056.8305 | 689.6959 | 689.2063 | 1378.9022 | 48.6892 | 83.9606
9058.99 | 689.7021 | 688.8322 | 1378.5343 | 48.6763 | 83.9582
9060.6109 | 687.8587 | 687.535 | 1375.3937 | 48.5654 | 83.7819
9062.6118 | 687.4846 | 687.2935 | 1374.7781 | 48.5436 | 83.7629
9065.1547 | 687.9492 | 686.8489 | 1374.7982 | 48.5443 | 83.7876
9067.0495 | 688.8829 | 687.3688 | 1376.2517 | 48.5957 | 83.8937
9068.787 | 688.6854 | 687.0029 | 1375.6883 | 48.5758 | 83.8755
9071.1137 | 688.5739 | 685.7734 | 1374.3472 | 48.5284 | 83.8152
9073.2609 | 688.7047 | 685.5137 | 1374.2184 | 48.5239 | 83.8272
9075.2571 | 689.4276 | 686.9938 | 1376.4213 | 48.6016 | 83.98
9077.2767 | 688.3395 | 686.791 | 1375.1306 | 48.5561 | 83.92
9079.0934 | 687.7631 | 686.5881 | 1374.3512 | 48.5285 | 83.8892
9080.9346 | 687.1494 | 686.6404 | 1373.7897 | 48.5087 | 83.8719
9082.7029 | 685.7159 | 686.2099 | 1371.9258 | 48.4429 | 83.7744
9084.4969 | 685.2333 | 685.0566 | 1370.29 | 48.3851 | 83.6911
9086.6511 | 683.4708 | 684.3803 | 1367.8511 | 48.299 | 83.5619
9088.7843 | 681.275 | 683.8867 | 1365.1616 | 48.2041 | 83.4172
9090.7549 | 680.7184 | 684.6755 | 1365.3939 | 48.2123 | 83.4495
9092.6579 | 679.839 | 684.127 | 1363.9659 | 48.1618 | 83.3797
9094.3487 | 679.7524 | 683.4042 | 1363.1566 | 48.1333 | 83.3457
9096.0838 | 679.9313 | 682.4584 | 1362.3897 | 48.1062 | 83.3147
9097.9385 | 678.872 | 680.6913 | 1359.5634 | 48.0064 | 83.1588
9099.7884 | 677.34 | 679.7301 | 1357.0701 | 47.9183 | 83.0232
9101.6704 | 674.1732 | 679.6324 | 1353.8056 | 47.8031 | 82.8406
9103.6999 | 674.6603 | 676.362 | 1351.0223 | 47.7048 | 82.6887
9105.6192 | 674.9276 | 673.9485 | 1348.8762 | 47.629 | 82.5748
9107.4866 | 675.7272 | 672.9844 | 1348.7117 | 47.6232 | 82.5816
9109.4916 | 675.1765 | 672.0071 | 1347.1837 | 47.5693 | 82.5062
9111.6329 | 674.6709 | 671.7422 | 1346.4131 | 47.542 | 82.4784
9113.9398 | 674.7752 | 672.0522 | 1346.8274 | 47.5567 | 82.5247
9116.157 | 679.3232 | 673.929 | 1353.2523 | 47.7835 | 82.9385
9117.7563 | 679.7558 | 674.8112 | 1354.567 | 47.83 | 83.0337
9119.0513 | 679.871 | 676.4295 | 1356.3005 | 47.8912 | 83.1517
9120.8209 | 677.9993 | 674.9257 | 1352.925 | 47.772 | 82.9609
9122.7815 | 676.7325 | 673.6464 | 1350.3789 | 47.6821 | 82.8226
9125.1403 | 676.8961 | 673.9495 | 1350.8455 | 47.6986 | 82.8726
9127.3633 | 677.7661 | 674.6974 | 1352.4635 | 47.7557 | 82.9921
9128.8017 | 678.7864 | 676.9279 | 1355.7142 | 47.8705 | 83.2047
9130.116 | 678.0512 | 677.7826 | 1355.8338 | 47.8747 | 83.224
9131.3243 | 675.1934 | 676.334 | 1351.5273 | 47.7226 | 82.9706
9132.6269 | 672.4712 | 674.3936 | 1346.8648 | 47.558 | 82.6962
9134.2601 | 668.1856 | 670.1486 | 1338.3342 | 47.2568 | 82.1871
9136.0523 | 663.0615 | 663.3474 | 1326.4088 | 46.8357 | 81.4708
9138.5329 | 662.3836 | 662.0071 | 1324.3907 | 46.7644 | 81.3689
9140.9231 | 660.765 | 660.2853 | 1321.0503 | 46.6465 | 81.1849
9142.6955 | 663.0629 | 662.4422 | 1325.5051 | 46.8038 | 81.4744
9144.5396 | 662.8966 | 662.2025 | 1325.0991 | 46.7894 | 81.4659
9146.0784 | 662.4918 | 661.5253 | 1324.0172 | 46.7512 | 81.4131
9147.8549 | 660.8773 | 660.5391 | 1321.4164 | 46.6594 | 81.269
9150.2043 | 661.057 | 659.9943 | 1321.0513 | 46.6465 | 81.2674
9151.8427 | 659.4347 | 658.3983 | 1317.833 | 46.5329 | 81.0839
9153.9269 | 663.8135 | 661.119 | 1324.9325 | 46.7836 | 81.5393
9156.031 | 661.2878 | 657.9121 | 1319.2 | 46.5811 | 81.2052
9157.7451 | 662.6982 | 659.4503 | 1322.1485 | 46.6853 | 81.4019
9159.8807 | 662.2522 | 659.4169 | 1321.6691 | 46.6683 | 81.3914
9161.6414 | 660.8956 | 658.7803 | 1319.676 | 46.598 | 81.2842
9163.2757 | 661.1121 | 659.8492 | 1320.9614 | 46.6433 | 81.3779
9165.1315 | 659.2846 | 658.8023 | 1318.0869 | 46.5418 | 81.2173
9166.9109 | 658.8582 | 659.4437 | 1318.3019 | 46.5494 | 81.2463
9168.8238 | 658.0021 | 659.6276 | 1317.6297 | 46.5257 | 81.2218
9170.7413 | 656.3138 | 659.5016 | 1315.8154 | 46.4616 | 81.127
9172.5645 | 655.6063 | 659.7256 | 1315.3318 | 46.4446 | 81.1133
9174.3229 | 654.5229 | 659.1729 | 1313.6958 | 46.3868 | 81.0279
9175.9007 | 654.4975 | 658.1395 | 1312.637 | 46.3494 | 80.9765
9177.4837 | 654.7305 | 656.8755 | 1311.606 | 46.313 | 80.9269
9179.1372 | 653.895 | 655.1974 | 1309.0925 | 46.2243 | 80.7863
9180.775 | 652.5872 | 654.2354 | 1306.8226 | 46.1441 | 80.6606
9182.439 | 648.2634 | 654.8214 | 1303.0848 | 46.0121 | 80.4445
9184.3105 | 648.0775 | 651.7431 | 1299.8206 | 45.8969 | 80.2594
9186.1937 | 648.4202 | 648.4673 | 1296.8876 | 45.7933 | 80.0947
9187.9894 | 649.0878 | 647.1971 | 1296.2849 | 45.772 | 80.0731
9189.8668 | 649.05 | 646.2274 | 1295.2774 | 45.7364 | 80.0272
9191.8123 | 649.1709 | 646.2435 | 1295.4144 | 45.7413 | 80.0526
9193.9356 | 649.5522 | 646.5812 | 1296.1334 | 45.7667 | 80.1156
9195.9983 | 654.1338 | 648.5383 | 1302.6721 | 45.9975 | 80.5378
9197.4752 | 654.8813 | 649.1617 | 1304.043 | 46.046 | 80.6355
9198.4713 | 655.2902 | 650.8212 | 1306.1114 | 46.119 | 80.7721
9200.0385 | 653.7779 | 649.3202 | 1303.0981 | 46.0126 | 80.5995
9201.8226 | 652.0717 | 647.119 | 1299.1907 | 45.8746 | 80.3734
9203.95 | 652.1564 | 647.6087 | 1299.7651 | 45.8949 | 80.4276
9206.1281 | 651.6904 | 648.1716 | 1299.862 | 45.8983 | 80.4526
9207.6901 | 652.3582 | 650.4995 | 1302.8577 | 46.0041 | 80.6517
9209.0469 | 652.4302 | 652.3973 | 1304.8275 | 46.0737 | 80.7855
9210.2231 | 650.5786 | 652.0658 | 1302.6443 | 45.9966 | 80.6607
9211.3375 | 648.5488 | 651.1572 | 1299.7061 | 45.8928 | 80.4885
9212.7556 | 644.856 | 648.0302 | 1292.8861 | 45.652 | 80.0784
9214.3409 | 641.1622 | 644.0582 | 1285.2204 | 45.3813 | 79.6173
9216.1308 | 637.7557 | 638.1783 | 1275.934 | 45.0534 | 79.0574
9218.4039 | 637.0898 | 636.6108 | 1273.7006 | 44.9746 | 78.9385
9220.3861 | 636.4043 | 636.0416 | 1272.4459 | 44.9303 | 78.8777
9221.9837 | 637.8849 | 637.5663 | 1275.4512 | 45.0364 | 79.0777
9223.6332 | 637.634 | 637.4786 | 1275.1126 | 45.0244 | 79.0708
9225.2197 | 637.2061 | 637.0115 | 1274.2175 | 44.9928 | 79.0289
9226.9554 | 636.8378 | 636.4197 | 1273.2576 | 44.9589 | 78.9842
9228.7424 | 636.2759 | 635.3205 | 1271.5964 | 44.9003 | 78.8965
9230.5055 | 636.998 | 635.0103 | 1272.0084 | 44.9148 | 78.9371
9232.4038 | 637.0709 | 634.2201 | 1271.291 | 44.8895 | 78.9088
9234.2292 | 636.9012 | 633.7507 | 1270.6519 | 44.8669 | 78.8847
9235.9894 | 636.967 | 633.9473 | 1270.9143 | 44.8762 | 78.9161
9237.71 | 636.4021 | 633.8571 | 1270.2592 | 44.853 | 78.8901
9239.3437 | 635.7571 | 633.8303 | 1269.5873 | 44.8293 | 78.8623
9240.9955 | 635.1714 | 634.6714 | 1269.8428 | 44.8383 | 78.8923
9242.7976 | 633.5376 | 635.1481 | 1268.6857 | 44.7975 | 78.8358
9244.6563 | 632.5157 | 635.401 | 1267.9167 | 44.7703 | 78.8038
9246.5307 | 631.9968 | 635.2056 | 1267.2023 | 44.7451 | 78.7754
9248.2612 | 631.3251 | 634.7709 | 1266.096 | 44.706 | 78.7213
9249.7538 | 631.2752 | 634.5253 | 1265.8005 | 44.6956 | 78.7157
9251.1742 | 631.4148 | 633.5744 | 1264.9892 | 44.667 | 78.6773
9252.6203 | 631.1017 | 631.934 | 1263.0357 | 44.598 | 78.5681
9254.1182 | 629.9446 | 630.4926 | 1260.4372 | 44.5062 | 78.4191
9255.6207 | 625.0374 | 630.7335 | 1255.7709 | 44.3415 | 78.1415
9257.304 | 623.597 | 628.5898 | 1252.1868 | 44.2149 | 77.9326
9259.1971 | 623.7152 | 626.3062 | 1250.0214 | 44.1384 | 77.8138
9261.0289 | 623.8368 | 624.2208 | 1248.0576 | 44.0691 | 77.7069
9262.7069 | 625.1223 | 623.1744 | 1248.2967 | 44.0775 | 77.7359
9264.4654 | 625.6441 | 622.0912 | 1247.7353 | 44.0577 | 77.7157
9266.3188 | 625.7982 | 622.5698 | 1248.3679 | 44.0801 | 77.7706
9268.2748 | 630.9896 | 625.8945 | 1256.8841 | 44.3808 | 78.3177
9269.6195 | 631.178 | 626.2731 | 1257.4511 | 44.4008 | 78.3644
9270.3113 | 631.9516 | 627.5337 | 1259.4853 | 44.4726 | 78.497
9271.6157 | 630.3457 | 625.2186 | 1255.5643 | 44.3342 | 78.2637
9273.0856 | 628.6273 | 623.0435 | 1251.6708 | 44.1967 | 78.0333
9274.9874 | 626.9241 | 621.7148 | 1248.6389 | 44.0896 | 77.8603
9277.3334 | 626.506 | 621.6314 | 1248.1374 | 44.0719 | 77.8487
9279.6356 | 627.2737 | 623.8433 | 1251.1169 | 44.1771 | 78.0539
9281.1732 | 628.9161 | 627.8099 | 1256.726 | 44.3752 | 78.4168
9282.2858 | 630.3507 | 631.2094 | 1261.5601 | 44.5459 | 78.7279
9283.2067 | 628.8915 | 631.0846 | 1259.9761 | 44.4899 | 78.6368
9284.0845 | 626.5186 | 629.8934 | 1256.412 | 44.3641 | 78.4218
9285.3382 | 622.6667 | 626.8463 | 1249.513 | 44.1205 | 78.0017
9286.797 | 618.8186 | 622.7253 | 1241.5439 | 43.8391 | 77.5164
9288.3276 | 615.5233 | 616.4024 | 1231.9257 | 43.4995 | 76.9286
9290.3319 | 615.0485 | 614.9698 | 1230.0183 | 43.4321 | 76.8261
9292.2174 | 613.6208 | 613.8 | 1227.4208 | 43.3404 | 76.6794
9293.72 | 614.8715 | 615.5166 | 1230.3881 | 43.4452 | 76.8772
9295.373 | 614.8804 | 615.6912 | 1230.5715 | 43.4517 | 76.9023
9296.928 | 614.4326 | 614.8818 | 1229.3143 | 43.4073 | 76.8366
9298.4888 | 614.7745 | 614.7432 | 1229.5176 | 43.4145 | 76.8622
9300.1062 | 614.2712 | 613.6747 | 1227.9459 | 43.359 | 76.7773
9301.6688 | 614.7037 | 613.3387 | 1228.0424 | 43.3624 | 76.7962
9303.3696 | 614.6966 | 612.624 | 1227.3206 | 43.3369 | 76.7651
9305.0429 | 614.295 | 611.9922 | 1226.2872 | 43.3004 | 76.7143
9306.6684 | 614.3502 | 612.0943 | 1226.4445 | 43.3059 | 76.7375
9308.2847 | 613.6273 | 611.7704 | 1225.3976 | 43.269 | 76.6854
9309.8036 | 613.1348 | 612.5608 | 1225.6956 | 43.2795 | 76.7165
9311.4804 | 610.3596 | 614.8914 | 1225.2509 | 43.2638 | 76.7025
9313.3845 | 611.1529 | 614.1632 | 1225.3161 | 43.2661 | 76.7223
9315.1476 | 612.6086 | 613.832 | 1226.4406 | 43.3058 | 76.8072
9316.7312 | 613.4434 | 611.673 | 1225.1165 | 43.259 | 76.7373
9318.2763 | 611.2959 | 612.236 | 1223.5319 | 43.2031 | 76.6508
9319.5365 | 610.7693 | 612.0349 | 1222.8043 | 43.1774 | 76.6156
9320.7925 | 611.5927 | 612.8809 | 1224.4735 | 43.2363 | 76.7305
9321.9622 | 610.4083 | 612.1486 | 1222.5569 | 43.1687 | 76.62
9322.7905 | 609.031 | 609.267 | 1218.298 | 43.0183 | 76.3599
9324.2925 | 605.0632 | 606.7128 | 1211.776 | 42.788 | 75.9633
9325.904 | 601.6588 | 603.3514 | 1205.0103 | 42.5491 | 75.5523
9327.6502 | 601.2014 | 602.9483 | 1204.1497 | 42.5187 | 75.5124
9329.4693 | 600.2401 | 599.8273 | 1200.0674 | 42.3746 | 75.2711
9331.012 | 604.644 | 600.4066 | 1205.0506 | 42.5505 | 75.5962
9332.4458 | 605.382 | 601.4631 | 1206.845 | 42.6139 | 75.7204
9333.4617 | 605.233 | 603.1106 | 1208.3436 | 42.6668 | 75.8226
9334.92 | 598.9828 | 596.856 | 1195.8388 | 42.2252 | 75.0497
9337.1336 | 600.7135 | 596.0707 | 1196.7842 | 42.2586 | 75.1268
9339.2593 | 604.3 | 598.2546 | 1202.5546 | 42.4624 | 75.5063
9340.3655 | 605.4965 | 599.0294 | 1204.5258 | 42.532 | 75.639
9341.9427 | 606.2175 | 599.6304 | 1205.8479 | 42.5787 | 75.7348
9344.6447 | 604.9445 | 599.4167 | 1204.3612 | 42.5262 | 75.6633
9346.3443 | 606.9674 | 603.1002 | 1210.0676 | 42.7277 | 76.0356
9347.7787 | 610.3246 | 608.4999 | 1218.8245 | 43.0369 | 76.5976
9348.7905 | 609.6174 | 609.5591 | 1219.1765 | 43.0493 | 76.628
9349.311 | 610.3861 | 611.494 | 1221.8801 | 43.1448 | 76.8023
9350.1188 | 607.3719 | 609.6143 | 1216.9861 | 42.972 | 76.5012
9350.9785 | 603.4206 | 606.9649 | 1210.3855 | 42.7389 | 76.0933
9352.2427 | 599.9703 | 604.5876 | 1204.5579 | 42.5331 | 75.7372
9353.7721 | 594.301 | 597.3688 | 1191.6699 | 42.078 | 74.9391
9355.5614 | 594.2864 | 595.7676 | 1190.054 | 42.021 | 74.8518
9357.5081 | 593.3514 | 594.1992 | 1187.5505 | 41.9326 | 74.7099
9358.9104 | 594.1605 | 595.6475 | 1189.808 | 42.0123 | 74.8631
9360.4036 | 594.7578 | 596.5011 | 1191.2588 | 42.0635 | 74.9664
9361.8468 | 594.0964 | 595.3009 | 1189.3973 | 41.9978 | 74.8608
9363.2252 | 594.4614 | 595.1381 | 1189.5995 | 42.0049 | 74.8845
9364.7085 | 593.8766 | 593.9667 | 1187.8433 | 41.9429 | 74.7858
9366.1033 | 593.6934 | 593.3695 | 1187.0629 | 41.9154 | 74.7478
9367.6618 | 591.6747 | 592.9177 | 1184.5924 | 41.8281 | 74.6046
9369.4983 | 593.3995 | 591.1774 | 1184.5768 | 41.8276 | 74.6183
9371.0825 | 595.7897 | 590.3871 | 1186.1768 | 41.8841 | 74.7317
9372.4417 | 595.2291 | 592.4866 | 1187.7157 | 41.9384 | 74.8395
9373.7776 | 593.8036 | 594.5572 | 1188.3608 | 41.9612 | 74.8908
9375.1286 | 593.7836 | 595.2012 | 1188.9847 | 41.9832 | 74.941
9376.6148 | 594.2607 | 594.6107 | 1188.8714 | 41.9792 | 74.9457
9378.2305 | 593.2563 | 591.7734 | 1185.0298 | 41.8436 | 74.7164
9380.0484 | 592.0656 | 591.8774 | 1183.9431 | 41.8052 | 74.6623
9381.4868 | 591.2906 | 591.3586 | 1182.6492 | 41.7595 | 74.5922
9382.3413 | 593.0202 | 591.853 | 1184.8732 | 41.8381 | 74.7393
9383.4819 | 591.4585 | 589.8186 | 1181.2771 | 41.7111 | 74.5215
9384.5811 | 589.3746 | 587.9754 | 1177.35 | 41.5724 | 74.2824
9386.1222 | 587.6268 | 587.0363 | 1174.663 | 41.4775 | 74.1251
9387.5495 | 585.8358 | 585.6102 | 1171.446 | 41.3639 | 73.9333
9388.8551 | 584.9118 | 586.1814 | 1171.0932 | 41.3515 | 73.9213
9390.1496 | 583.4965 | 587.8378 | 1171.3343 | 41.36 | 73.9468
9391.0693 | 582.1931 | 584.2427 | 1166.4358 | 41.187 | 73.6447
9392.1662 | 583.813 | 580.8626 | 1164.6756 | 41.1249 | 73.5422
9393.702 | 582.6843 | 578.7395 | 1161.4238 | 41.01 | 73.3488
9395.1108 | 581.4311 | 579.6516 | 1161.0827 | 40.998 | 73.3383
9396.6407 | 581.5394 | 578.8195 | 1160.3589 | 40.9724 | 73.3045
9398.0052 | 581.0286 | 577.3821 | 1158.4107 | 40.9037 | 73.1921
9399.4057 | 577.5489 | 573.8557 | 1151.4047 | 40.6563 | 72.7602
9401.7225 | 584.6605 | 576.7057 | 1161.3662 | 41.008 | 73.4078
9402.9296 | 584.6461 | 577.0248 | 1161.6709 | 41.0188 | 73.4365
9404.2626 | 585.2352 | 579.4379 | 1164.6731 | 41.1248 | 73.6367
9406.6423 | 582.0261 | 577.9991 | 1160.0252 | 40.9607 | 73.3614
9408.6729 | 583.1705 | 580.7384 | 1163.9089 | 41.0978 | 73.6229
9410.0758 | 587.1251 | 585.9393 | 1173.0643 | 41.4211 | 74.2131
9411.0877 | 588.6573 | 588.2925 | 1176.9498 | 41.5583 | 74.4669
9411.7428 | 588.1735 | 589.1016 | 1177.2751 | 41.5698 | 74.4927
9412.4801 | 585.4679 | 588.0135 | 1173.4814 | 41.4358 | 74.2585
9413.3992 | 581.3527 | 586.2305 | 1167.5832 | 41.2275 | 73.8924
9414.6302 | 577.0439 | 582.2377 | 1159.2816 | 40.9344 | 73.3767
9416.1794 | 574.5244 | 577.9518 | 1152.4761 | 40.6941 | 72.9579
9417.8743 | 573.9536 | 576.5696 | 1150.5232 | 40.6251 | 72.8474
9419.2393 | 574.1594 | 576.8528 | 1151.0121 | 40.6424 | 72.8889
9420.5688 | 574.8738 | 577.4788 | 1152.3526 | 40.6897 | 72.9841
9421.914 | 574.6274 | 576.1466 | 1150.774 | 40.634 | 72.8945
9423.184 | 574.6505 | 575.6027 | 1150.2532 | 40.6156 | 72.8714
9424.5146 | 574.1566 | 574.8429 | 1148.9995 | 40.5713 | 72.8022
9425.886 | 570.452 | 573.4633 | 1143.9153 | 40.3918 | 72.4906
9427.6421 | 572.5992 | 571.6388 | 1144.238 | 40.4032 | 72.5246
9429.235 | 573.7797 | 570.8918 | 1144.6714 | 40.4185 | 72.5643
9430.6123 | 575.6439 | 572.7243 | 1148.3682 | 40.5491 | 72.8093
9432.0222 | 575.5897 | 572.8438 | 1148.4335 | 40.5514 | 72.8243
9433.21 | 576.4156 | 574.5406 | 1150.9562 | 40.6404 | 72.9935
9434.4585 | 575.8052 | 577.3453 | 1153.1506 | 40.7179 | 73.1423
9435.9698 | 576.1882 | 574.7003 | 1150.8885 | 40.638 | 73.0105
9437.4281 | 575.6531 | 574.2351 | 1149.8882 | 40.6027 | 72.9584
9438.831 | 576.7611 | 575.5406 | 1152.3018 | 40.6879 | 73.1224
9439.8282 | 578.5197 | 576.9401 | 1155.4598 | 40.7995 | 73.3305
9440.1803 | 576.9131 | 574.2684 | 1151.1816 | 40.6484 | 73.0617
9441.0225 | 572.1982 | 569.9484 | 1142.1467 | 40.3294 | 72.4948
9442.7494 | 568.0568 | 566.4771 | 1134.5339 | 40.0606 | 72.0247
9444.2083 | 567.075 | 565.5843 | 1132.6592 | 39.9944 | 71.9168
9445.666 | 567.9948 | 566.6072 | 1134.602 | 40.063 | 72.0513
9447.0141 | 565.6594 | 565.9486 | 1131.608 | 39.9572 | 71.8714
9448.0189 | 564.9327 | 566.6599 | 1131.5926 | 39.9567 | 71.8781
9449.1001 | 563.8109 | 564.5125 | 1128.3234 | 39.8413 | 71.6786
9450.0548 | 564.0046 | 562.6635 | 1126.668 | 39.7828 | 71.5807
9451.2339 | 564.0889 | 562.5782 | 1126.6671 | 39.7828 | 71.5896
9452.6123 | 562.7786 | 560.7969 | 1123.5755 | 39.6736 | 71.4036
9453.8607 | 562.3376 | 559.5707 | 1121.9083 | 39.6148 | 71.307
9455.1885 | 557.559 | 554.441 | 1111.9999 | 39.2649 | 70.6872
9457.426 | 558.1909 | 554.8097 | 1113.0005 | 39.3002 | 70.7675
9459.6227 | 560.1411 | 555.4174 | 1115.5585 | 39.3905 | 70.9467
9461.2768 | 567.0726 | 561.6135 | 1128.6861 | 39.8541 | 71.7941
9462.7555 | 570.1474 | 565.8398 | 1135.9872 | 40.1119 | 72.2698
9463.9987 | 571.3911 | 568.7305 | 1140.1216 | 40.2579 | 72.5423
9464.7074 | 571.5136 | 569.274 | 1140.7877 | 40.2814 | 72.5902
9465.7729 | 572.209 | 570.8204 | 1143.0294 | 40.3605 | 72.741
9466.6075 | 570.9718 | 570.0179 | 1140.9897 | 40.2885 | 72.6176
9467.1787 | 571.4304 | 571.1492 | 1142.5796 | 40.3447 | 72.7232
9468.1316 | 567.5715 | 569.6552 | 1137.2266 | 40.1556 | 72.3897
9469.0595 | 562.9227 | 568.6373 | 1131.56 | 39.9556 | 72.0361
9470.2952 | 556.744 | 562.9949 | 1119.739 | 39.5382 | 71.2929
9472.2483 | 555.3046 | 560.352 | 1115.6566 | 39.394 | 71.0476
9473.9933 | 554.4961 | 559.1105 | 1113.6066 | 39.3216 | 70.9301
9475.2033 | 557.1964 | 561.2397 | 1118.4361 | 39.4921 | 71.2468
9476.5182 | 557.7866 | 560.8164 | 1118.603 | 39.498 | 71.2673
9477.6104 | 557.6585 | 562.2985 | 1119.957 | 39.5459 | 71.3618
9478.4987 | 557.5651 | 560.2717 | 1117.8369 | 39.471 | 71.2334
9479.4778 | 557.4427 | 557.2788 | 1114.7216 | 39.361 | 71.0422
9480.7741 | 556.0738 | 554.821 | 1110.8948 | 39.2259 | 70.808
9482.0715 | 555.6342 | 553.3106 | 1108.9448 | 39.157 | 70.6934
9483.4085 | 556.028 | 552.6436 | 1108.6716 | 39.1474 | 70.686
9484.7788 | 555.6608 | 552.1492 | 1107.81 | 39.1169 | 70.6412
9486.11 | 555.7876 | 552.6142 | 1108.4018 | 39.1378 | 70.6889
9487.524 | 557.7523 | 554.6195 | 1112.3718 | 39.278 | 70.9526
9489.0102 | 557.2115 | 556.2327 | 1113.4443 | 39.3159 | 71.0322
9490.5839 | 557.1188 | 556.471 | 1113.5898 | 39.321 | 71.0532
9492.1051 | 557.1644 | 555.7839 | 1112.9484 | 39.2984 | 71.0237
9493.3285 | 562.2008 | 560.6424 | 1122.8432 | 39.6478 | 71.6644
9493.4911 | 561.7036 | 558.9104 | 1120.614 | 39.569 | 71.5233
9493.1665 | 556.3884 | 553.8185 | 1110.2069 | 39.2016 | 70.8567
9494.5467 | 551.0056 | 549.228 | 1100.2335 | 38.8494 | 70.2304
9496.5143 | 545.6343 | 543.9441 | 1089.5784 | 38.4732 | 69.5646
9497.9038 | 548.081 | 546.2756 | 1094.3566 | 38.6419 | 69.8799
9499.5288 | 548.5404 | 546.7136 | 1095.254 | 38.6736 | 69.9492
9500.6642 | 546.9935 | 546.5593 | 1093.5529 | 38.6135 | 69.8489
9501.5775 | 547.0041 | 546.8558 | 1093.8599 | 38.6244 | 69.8752
9502.5503 | 543.5378 | 542.7532 | 1086.291 | 38.3571 | 69.3988
9503.7999 | 542.5634 | 542.106 | 1084.6694 | 38.2998 | 69.3043
9505.5671 | 541.478 | 541.3624 | 1082.8405 | 38.2353 | 69.2003
9507.2556 | 541.204 | 539.8079 | 1081.012 | 38.1707 | 69.0958
9508.7226 | 542.3253 | 540.9149 | 1083.2402 | 38.2494 | 69.2489
9510.2146 | 542.6094 | 541.9373 | 1084.5467 | 38.2955 | 69.3433
9511.5948 | 545.4999 | 543.6419 | 1089.1418 | 38.4578 | 69.6472
9513.0368 | 554.0531 | 549.1417 | 1103.1948 | 38.954 | 70.5565
9513.8189 | 555.4109 | 549.895 | 1105.3059 | 39.0285 | 70.6973
9514.0923 | 556.553 | 553.0735 | 1109.6265 | 39.1811 | 70.9757
9515.325 | 553.3465 | 550.7816 | 1104.1281 | 38.9869 | 70.6332
9516.479 | 551.3637 | 548.3623 | 1099.726 | 38.8315 | 70.3601
9517.8487 | 553.6504 | 550.6696 | 1104.32 | 38.9937 | 70.6642
9519.1613 | 553.5122 | 551.6078 | 1105.12 | 39.022 | 70.7251
9519.8863 | 554.5446 | 554.3162 | 1108.8608 | 39.154 | 70.97
9520.7956 | 552.4416 | 555.5834 | 1108.025 | 39.1245 | 70.9232
9521.6011 | 547.7145 | 554.8466 | 1102.5611 | 38.9316 | 70.5795
9522.4794 | 541.1733 | 548.2591 | 1089.4324 | 38.468 | 69.7455
9524.4074 | 543.2173 | 550.7691 | 1093.9864 | 38.6288 | 70.0512
9525.2432 | 538.237 | 542.0846 | 1080.3216 | 38.1463 | 69.1823
9526.0959 | 543.7523 | 545.874 | 1089.6263 | 38.4749 | 69.7844
9528.0432 | 539.5729 | 544.2308 | 1083.8037 | 38.2693 | 69.4257
9528.3247 | 540.3627 | 542.713 | 1083.0757 | 38.2436 | 69.3811
9529.3855 | 542.089 | 542.3491 | 1084.438 | 38.2917 | 69.4761
9530.8683 | 536.5593 | 536.0532 | 1072.6125 | 37.8741 | 68.7292
9531.8655 | 538.7732 | 537.0198 | 1075.793 | 37.9864 | 68.9402
9533.4386 | 538.3348 | 535.5382 | 1073.873 | 37.9186 | 68.8285
9534.6212 | 537.9846 | 534.2396 | 1072.2242 | 37.8604 | 68.7313
9535.8446 | 539.7778 | 535.9772 | 1075.7551 | 37.9851 | 68.9665
9537.3174 | 541.1495 | 536.7834 | 1077.9329 | 38.062 | 69.1168
9538.5321 | 542.0491 | 539.2408 | 1081.2899 | 38.1805 | 69.3409
9539.9117 | 542.2476 | 540.9681 | 1083.2156 | 38.2485 | 69.4744
9541.3472 | 541.0375 | 539.9961 | 1081.0336 | 38.1715 | 69.3449
9542.4802 | 541.2496 | 539.4863 | 1080.7358 | 38.1609 | 69.334
9543.4443 | 545.8268 | 543.3549 | 1089.1817 | 38.4592 | 69.8829
9543.4623 | 544.3279 | 541.926 | 1086.254 | 38.3558 | 69.6952
9543.1732 | 538.5396 | 536.7534 | 1075.293 | 37.9688 | 68.9899
9545.064 | 533.5586 | 531.7466 | 1065.3052 | 37.6161 | 68.3626
9546.6068 | 529.4241 | 527.4985 | 1056.9227 | 37.3201 | 67.8357
9547.8354 | 533.6725 | 531.7548 | 1065.4273 | 37.6204 | 68.3903
9549.3992 | 532.3233 | 529.9167 | 1062.24 | 37.5079 | 68.1969
9550.1691 | 530.5668 | 529.2338 | 1059.8006 | 37.4217 | 68.0457
9551.0906 | 529.3176 | 528.7314 | 1058.049 | 37.3599 | 67.9398
9552.2353 | 526.1079 | 527.1182 | 1053.2261 | 37.1896 | 67.6383
9553.5181 | 528.9336 | 529.7912 | 1058.7248 | 37.3837 | 68.0005
9554.6751 | 525.4781 | 523.9255 | 1049.4036 | 37.0546 | 67.41
9556.3239 | 525.3688 | 523.6523 | 1049.0211 | 37.0411 | 67.397
9557.9821 | 523.9334 | 523.443 | 1047.3764 | 36.983 | 67.303
9559.4083 | 527.2993 | 526.8432 | 1054.1425 | 37.2219 | 67.7479
9560.9808 | 530.3152 | 528.8664 | 1059.1816 | 37.3999 | 68.083
9562.1844 | 539.5129 | 536.0659 | 1075.5788 | 37.9788 | 69.1457
9562.5429 | 540.5465 | 537.2279 | 1077.7744 | 38.0564 | 69.2894
9562.9876 | 541.2836 | 538.1945 | 1079.478 | 38.1165 | 69.4022
9564.1294 | 537.8004 | 534.5315 | 1072.3318 | 37.8642 | 68.951
9565.1715 | 537.1727 | 533.9658 | 1071.1385 | 37.8221 | 68.8817
9566.6105 | 538.3392 | 535.4397 | 1073.7789 | 37.9153 | 69.0619
9567.8566 | 539.8994 | 538.4925 | 1078.3918 | 38.0782 | 69.3677
9568.2058 | 540.7666 | 542.3612 | 1083.1278 | 38.2454 | 69.6748
9568.9197 | 537.7943 | 543.3053 | 1081.0995 | 38.1738 | 69.5496
9569.4659 | 531.9737 | 539.9739 | 1071.9476 | 37.8506 | 68.9647
9569.7963 | 530.6642 | 537.6384 | 1068.3026 | 37.7219 | 68.7326
9570.5785 | 524.256 | 526.7348 | 1050.9908 | 37.1106 | 67.6243
9572.1481 | 522.7083 | 523.5788 | 1046.287 | 36.9446 | 67.3327
9574.2801 | 520.2994 | 521.6111 | 1041.9106 | 36.79 | 67.066
9575.5985 | 522.442 | 523.6652 | 1046.1071 | 36.9382 | 67.3454
9576.8388 | 523.893 | 527.2853 | 1051.1783 | 37.1173 | 67.6806
9577.6531 | 523.4451 | 524.4422 | 1047.8873 | 37.0011 | 67.4745
9578.4848 | 524.7829 | 523.5414 | 1048.3243 | 37.0165 | 67.5085
9579.6982 | 522.7881 | 520.3447 | 1043.1328 | 36.8332 | 67.1827
9580.7334 | 522.8049 | 519.3299 | 1042.1348 | 36.7979 | 67.1256
9582.0057 | 523.2534 | 519.3932 | 1042.6465 | 36.816 | 67.1675
9583.3591 | 526.4396 | 520.6802 | 1047.1199 | 36.974 | 67.4652
9584.5254 | 527.6313 | 523.5704 | 1051.2017 | 37.1181 | 67.7364
9585.7447 | 527.4136 | 525.6835 | 1053.0971 | 37.185 | 67.8672
9587.0572 | 526.2375 | 525.7416 | 1051.9791 | 37.1455 | 67.8044
9588.1384 | 525.5796 | 524.5856 | 1050.1652 | 37.0815 | 67.6952
9588.9736 | 525.429 | 523.7264 | 1049.1554 | 37.0458 | 67.636
9589.6771 | 529.6052 | 527.9135 | 1057.5187 | 37.3411 | 68.1801
9589.8077 | 522.8179 | 520.9146 | 1043.7325 | 36.8544 | 67.2922
9590.7192 | 522.7102 | 520.8787 | 1043.5889 | 36.8493 | 67.2894
9592.1892 | 517.8448 | 516.0377 | 1033.8825 | 36.5065 | 66.6737
9593.0576 | 519.3647 | 517.5409 | 1036.9056 | 36.6133 | 66.8747
9594.3014 | 519.8 | 515.4368 | 1035.2368 | 36.5544 | 66.7758
9595.0375 | 517.5927 | 513.0506 | 1030.6432 | 36.3922 | 66.4846
9595.808 | 515.5378 | 514.4124 | 1029.9502 | 36.3677 | 66.4452
9597.0506 | 511.6558 | 513.7921 | 1025.4478 | 36.2087 | 66.1633
9598.3848 | 514.3115 | 516.0117 | 1030.3232 | 36.3809 | 66.4871
9599.5639 | 513.5099 | 513.1528 | 1026.6628 | 36.2516 | 66.259
9600.2073 | 511.6498 | 510.9395 | 1022.5893 | 36.1078 | 66.0006
9602.0648 | 510.3781 | 510.4686 | 1020.8467 | 36.0463 | 65.9008
9603.5342 | 509.7742 | 510.1563 | 1019.9305 | 36.0139 | 65.8518
9604.8345 | 515.4013 | 515.5407 | 1030.942 | 36.4027 | 66.5717
9606.3511 | 522.839 | 521.0447 | 1043.8837 | 36.8597 | 67.4181
9606.6355 | 524.7685 | 522.2707 | 1047.0392 | 36.9711 | 67.6239
9607.1764 | 526.6322 | 524.0363 | 1050.6685 | 37.0993 | 67.8621
9608.2733 | 522.4229 | 519.8063 | 1042.2292 | 36.8013 | 67.3247
9609.0799 | 523.1107 | 520.511 | 1043.6216 | 36.8504 | 67.4203
9610.4619 | 522.871 | 520.5486 | 1043.4196 | 36.8433 | 67.4169
9611.8176 | 521.9806 | 520.8348 | 1042.8154 | 36.822 | 67.3874
9613.0847 | 527.7396 | 529.5954 | 1057.335 | 37.3347 | 68.3347
9613.291 | 526.2402 | 530.2098 | 1056.4501 | 37.3034 | 68.2789
9613.1185 | 525.358 | 530.9938 | 1056.3518 | 37.2999 | 68.2714
9613.3131 | 519.4989 | 524.4541 | 1043.953 | 36.8621 | 67.4714
9613.3644 | 516.6801 | 518.6624 | 1035.3425 | 36.5581 | 66.9153
9614.2229 | 509.4712 | 508.557 | 1018.0282 | 35.9467 | 65.8021
9616.0111 | 505.3043 | 504.6413 | 1009.9456 | 35.6613 | 65.2918
9618.2883 | 503.3675 | 504.1616 | 1007.5291 | 35.576 | 65.151
9619.6993 | 505.5262 | 506.6665 | 1012.1927 | 35.7407 | 65.4622
9620.851 | 507.1455 | 509.3633 | 1016.5088 | 35.8931 | 65.7492
9621.8821 | 507.4301 | 506.7252 | 1014.1553 | 35.81 | 65.604
9622.7616 | 508.2896 | 506.0042 | 1014.2938 | 35.8149 | 65.6189
9623.9279 | 507.86 | 504.7299 | 1012.59 | 35.7547 | 65.5167
9625.0755 | 510.089 | 505.8489 | 1015.938 | 35.8729 | 65.7411
9626.0459 | 512.9087 | 508.059 | 1020.9677 | 36.0505 | 66.0732
9626.8642 | 513.6596 | 510.3787 | 1024.0383 | 36.1589 | 66.2776
9628.0649 | 512.6823 | 511.17 | 1023.8523 | 36.1524 | 66.2738
9629.2603 | 510.87 | 510.7747 | 1021.6447 | 36.0744 | 66.1391
9630.2692 | 510.6336 | 510.0259 | 1020.6595 | 36.0396 | 66.0823
9631.0968 | 510.1451 | 508.7865 | 1018.9316 | 35.9786 | 65.9761
9631.7543 | 509.8843 | 508.2786 | 1018.1628 | 35.9515 | 65.9308
9632.5061 | 508.9524 | 507.3843 | 1016.3367 | 35.887 | 65.8177
9633.3279 | 507.601 | 506.0736 | 1013.6746 | 35.793 | 65.6509
9634.1911 | 506.8132 | 505.0951 | 1011.9083 | 35.7306 | 65.5424
9635.0683 | 506.1724 | 502.024 | 1008.1964 | 35.5996 | 65.3079
9635.7846 | 505.62 | 499.1017 | 1004.7217 | 35.4769 | 65.0877
9636.6845 | 502.7545 | 497.6316 | 1000.3861 | 35.3238 | 64.8128
9638.0606 | 498.9042 | 498.0421 | 996.9463 | 35.2023 | 64.5992
9639.3953 | 497.8157 | 499.9851 | 997.8008 | 35.2325 | 64.6635
9640.8583 | 499.635 | 501.8344 | 1001.4694 | 35.362 | 64.9111
9642.1353 | 503.0672 | 504.2714 | 1007.3386 | 35.5693 | 65.3002
9642.3498 | 500.6227 | 501.4881 | 1002.1108 | 35.3847 | 64.9627
9643.6221 | 501.7529 | 502.4755 | 1004.2284 | 35.4595 | 65.1086
9644.8991 | 499.1839 | 499.7374 | 998.9213 | 35.2721 | 64.7731
9645.7769 | 507.5738 | 507.9868 | 1015.5605 | 35.8596 | 65.858
9646.8004 | 509.3968 | 508.9215 | 1018.3183 | 35.957 | 66.0439
9646.949 | 511.4019 | 510.0223 | 1021.4242 | 36.0666 | 66.2463
9647.9812 | 511.0213 | 509.0203 | 1020.0416 | 36.0178 | 66.1637
9649.0245 | 508.2356 | 506.101 | 1014.3366 | 35.8164 | 65.8008
9649.9903 | 510.2507 | 508.2402 | 1018.491 | 35.9631 | 66.0769
9651.4007 | 509.2571 | 508.378 | 1017.6351 | 35.9328 | 66.031
9652.6294 | 512.4462 | 514.2891 | 1026.7352 | 36.2542 | 66.63
9653.513 | 514.7787 | 517.9152 | 1032.6938 | 36.4646 | 67.0228
9653.341 | 516.2838 | 518.684 | 1034.9677 | 36.5449 | 67.1692
9653.4203 | 513.6692 | 515.6826 | 1029.3517 | 36.3466 | 66.8053
9653.2635 | 508.1945 | 508.9216 | 1017.116 | 35.9145 | 66.0101
9653.3002 | 505.2249 | 504.8082 | 1010.0332 | 35.6644 | 65.5507
9654.2036 | 496.1384 | 494.8008 | 990.9391 | 34.9902 | 64.3175
9655.7353 | 491.7044 | 490.5775 | 982.2819 | 34.6845 | 63.7657
9658.2101 | 489.7814 | 489.8663 | 979.6477 | 34.5915 | 63.611
9659.6573 | 491.226 | 491.5204 | 982.7464 | 34.7009 | 63.8218
9660.7134 | 495.3069 | 495.4976 | 990.8045 | 34.9855 | 64.3521
9661.6862 | 492.1443 | 493.7626 | 985.9069 | 34.8125 | 64.0405
9662.4724 | 493.8522 | 492.5917 | 986.4439 | 34.8315 | 64.0806
9663.6492 | 496.6391 | 492.5262 | 989.1653 | 34.9276 | 64.2652
9664.4191 | 496.5338 | 493.3544 | 989.8882 | 34.9531 | 64.3173
9664.9967 | 499.6183 | 496.3799 | 995.9982 | 35.1688 | 64.7181
9666.2207 | 498.5101 | 495.4816 | 993.9918 | 35.098 | 64.5959
9667.303 | 497.6834 | 495.6575 | 993.3409 | 35.075 | 64.5609
9668.4588 | 497.3524 | 497.4474 | 994.7998 | 35.1265 | 64.6634
9669.5015 | 495.8892 | 495.754 | 991.6432 | 35.0151 | 64.4652
9670.1351 | 496.2996 | 495.5317 | 991.8313 | 35.0217 | 64.4816
9670.8158 | 496.1112 | 494.9113 | 991.0225 | 34.9932 | 64.4336
9671.4937 | 494.8869 | 493.5097 | 988.3966 | 34.9004 | 64.2674
9672.2071 | 494.2491 | 491.6598 | 985.9088 | 34.8126 | 64.1103
9672.9409 | 493.605 | 489.101 | 982.7061 | 34.6995 | 63.9069
9673.6216 | 493.4339 | 486.7686 | 980.2025 | 34.6111 | 63.7486
9674.3601 | 488.722 | 482.4231 | 971.1451 | 34.2913 | 63.1644
9675.7758 | 485.7372 | 482.347 | 968.0842 | 34.1832 | 62.9745
9677.6986 | 482.81 | 483.4864 | 966.2964 | 34.1201 | 62.8707
9679.161 | 486.2195 | 488.4753 | 974.6948 | 34.4166 | 63.4267
9680.7008 | 488.7288 | 491.3161 | 980.0449 | 34.6055 | 63.785
9681.6083 | 489.8508 | 492.425 | 982.2758 | 34.6843 | 63.9362
9682.1061 | 492.7779 | 494.7281 | 987.506 | 34.869 | 64.2799
9682.7169 | 492.9282 | 494.05 | 986.9782 | 34.8503 | 64.2496
9683.256 | 496.3308 | 497.1298 | 993.4606 | 35.0792 | 64.6752
9683.6827 | 497.926 | 498.6723 | 996.5983 | 35.19 | 64.8823
9683.8097 | 498.9644 | 498.6953 | 997.6598 | 35.2275 | 64.9523
9684.7644 | 497.8629 | 496.7506 | 994.6135 | 35.12 | 64.7603
9685.8398 | 495.7342 | 494.3636 | 990.0978 | 34.9605 | 64.4735
9686.8801 | 496.8442 | 495.8911 | 992.7353 | 35.0536 | 64.6522
9688.135 | 496.7258 | 496.6539 | 993.3796 | 35.0764 | 64.7025
9689.2838 | 499.5746 | 501.6889 | 1001.2635 | 35.3548 | 65.2238
9690.1872 | 503.0266 | 506.4821 | 1009.5086 | 35.6459 | 65.767
9690.3259 | 505.4461 | 506.9405 | 1012.3866 | 35.7475 | 65.9554
9690.4914 | 504.9254 | 504.6747 | 1009.6001 | 35.6491 | 65.775
9690.2863 | 501.0002 | 498.9396 | 999.9398 | 35.308 | 65.1443
9689.9628 | 497.6805 | 495.3501 | 993.0306 | 35.0641 | 64.692
9690.3784 | 490.6832 | 489.1135 | 979.7967 | 34.5968 | 63.8326
9691.1838 | 481.3299 | 479.5261 | 960.856 | 33.928 | 62.6038
9693.046 | 478.6345 | 477.1958 | 955.8303 | 33.7505 | 62.2883
9695.5004 | 476.0447 | 475.6537 | 951.6984 | 33.6046 | 62.0348
9696.6964 | 479.674 | 479.3654 | 959.0395 | 33.8638 | 62.521
9697.77 | 482.7603 | 482.3969 | 965.1571 | 34.0798 | 62.9268
9698.4933 | 481.8334 | 481.0771 | 962.9105 | 34.0005 | 62.785
9698.9269 | 483.0919 | 481.7042 | 964.7961 | 34.0671 | 62.9108
9699.6916 | 482.145 | 480.6908 | 962.8358 | 33.9979 | 62.7879
9700.4627 | 482.3618 | 481.0876 | 963.4494 | 34.0195 | 62.8329
9701.5456 | 484.161 | 481.1377 | 965.2986 | 34.0848 | 62.9605
9702.7486 | 484.5821 | 480.6514 | 965.2335 | 34.0825 | 62.9641
9703.8665 | 485.205 | 482.3011 | 967.5061 | 34.1628 | 63.1196
9704.9593 | 483.9972 | 483.2604 | 967.2575 | 34.154 | 63.1105

## XRGT Data
revs | Left Rear | Right Rear | Torque @ Wheels | Torque | Power
rpm | Nm | Nm | Nm | lbft | bhp
1214.9027 | 1227.4189 | 1240.1249 | 2467.5438 | 95.6329 | 22.1215 |  |  | Constants
1221.1926 | 1230.4957 | 1232.7233 | 2463.219 | 95.4653 | 22.1971 |  | 0.7373 | convert Nm to lbft
1224.5253 | 1230.739 | 1221.7815 | 2452.5205 | 95.0506 | 22.161 |  | 5252.11 | convert lbft to bhp (part of)
1228.6124 | 1235.3582 | 1245.8958 | 2481.2539 | 96.1642 | 22.4954 |  | 82% | Estimated drivetrain efficiency
1234.2954 | 1226.3737 | 1239.6639 | 2466.0376 | 95.5745 | 22.4609
1237.3297 | 1228.6516 | 1233.803 | 2462.4546 | 95.4356 | 22.4834 |  | 1.45 | gear ratio
1242.147 | 1245.7552 | 1245.3698 | 2491.125 | 96.5468 | 22.8337 |  | 5 | final ratio
1247.3604 | 1233.6234 | 1233.7955 | 2467.4189 | 95.628 | 22.7114 |  | 7.25 | total gearing reduction
1250.5296 | 1242.4634 | 1241.3954 | 2483.8588 | 96.2652 | 22.9208
1255.7319 | 1245.7159 | 1250.792 | 2496.5079 | 96.7554 | 23.1333
1260.0696 | 1239.6061 | 1241.6689 | 2481.275 | 96.1651 | 23.0716 |  | 31.25 | wheel radius cm
1263.3208 | 1249.5411 | 1250.2417 | 2499.7828 | 96.8824 | 23.3037 |  | 0.3125 | in m
1268.4985 | 1252.0886 | 1253.067 | 2505.1556 | 97.0906 | 23.4495
1272.3024 | 1245.5026 | 1245.9288 | 2491.4314 | 96.5587 | 23.391
1275.9735 | 1254.2476 | 1255.6887 | 2509.9363 | 97.2759 | 23.6327
1281.1385 | 1252.4353 | 1254.379 | 2506.8143 | 97.1549 | 23.6988 |  |  | working backwards:
1284.6979 | 1246.9117 | 1248.715 | 2495.6267 | 96.7213 | 23.6586
1289.05 | 1259.6505 | 1259.8076 | 2519.4581 | 97.6449 | 23.9654 |  |  | Torque (Nm) | 100
1294.1555 | 1257.4147 | 1255.7051 | 2513.1198 | 97.3992 | 23.9998 |  |  | Gearing Reduction | 7.25
1297.2819 | 1253.5558 | 1255.561 | 2509.1168 | 97.2441 | 24.0195 |  |  | Wheel Diameter (cm) | 61.83
1301.8065 | 1262.8892 | 1266.09 | 2528.9791 | 98.0139 | 24.2941 |  |  | Wheel Radius (cm) | 30.915
1306.4911 | 1254.0372 | 1256.3901 | 2510.4274 | 97.2949 | 24.2026 |  |  | Wheel Radius (m) | 0.30915
1309.7524 | 1258.8873 | 1259.334 | 2518.2213 | 97.597 | 24.3384 |  |  | Wheel Torque (units?) | 2345.1399
1314.8756 | 1267.9194 | 1267.1238 | 2535.0432 | 98.2489 | 24.5968
1319.2211 | 1256.1973 | 1258.0118 | 2514.2091 | 97.4415 | 24.4753
1322.8206 | 1266.8969 | 1267.0748 | 2533.9717 | 98.2074 | 24.735
1328.1847 | 1268.2161 | 1267.908 | 2536.124 | 98.2908 | 24.8564
1332.0016 | 1261.9999 | 1261.8131 | 2523.813 | 97.8137 | 24.8068
1335.9012 | 1268.7904 | 1271.5927 | 2540.3831 | 98.4559 | 25.0428
1340.969 | 1269.5137 | 1270.3336 | 2539.8473 | 98.4351 | 25.1325
1344.4359 | 1268.7871 | 1268.2799 | 2537.067 | 98.3274 | 25.1699
1348.6003 | 1271.7839 | 1275.5658 | 2547.3497 | 98.7259 | 25.3501
1353.5984 | 1271.6519 | 1270.3866 | 2542.0385 | 98.52 | 25.391
1357.1536 | 1272.0532 | 1269.6291 | 2541.6824 | 98.5062 | 25.4542
1361.627 | 1277.4724 | 1277.891 | 2555.3634 | 99.0365 | 25.6755
1366.4484 | 1270.7118 | 1272.218 | 2542.9298 | 98.5546 | 25.6411
1370.1677 | 1271.9094 | 1273.7365 | 2545.6459 | 98.6598 | 25.7383
1375.0594 | 1278.7939 | 1278.4685 | 2557.2625 | 99.1101 | 25.9481
1379.7236 | 1275.4762 | 1272.4827 | 2547.9589 | 98.7495 | 25.9414
1383.4093 | 1279.7241 | 1278.8665 | 2558.5906 | 99.1615 | 26.1192
1388.2439 | 1280.3601 | 1283.8632 | 2564.2233 | 99.3798 | 26.2682
1392.5454 | 1278.0092 | 1277.7289 | 2555.738 | 99.051 | 26.2624
1396.3975 | 1281.9281 | 1282.2941 | 2564.2222 | 99.3798 | 26.4225
1401.3252 | 1284.3049 | 1283.2568 | 2567.5618 | 99.5092 | 26.5502
1405.4849 | 1280.2004 | 1279.5498 | 2559.7502 | 99.2065 | 26.548
1409.647 | 1284.5183 | 1286.4026 | 2570.9209 | 99.6394 | 26.7428
1414.6906 | 1285.9305 | 1283.692 | 2569.6226 | 99.5891 | 26.825
1418.6783 | 1284.1412 | 1282.0334 | 2566.1747 | 99.4555 | 26.8645
1423.0524 | 1286.8519 | 1291.6355 | 2578.4874 | 99.9327 | 27.0766
1427.9506 | 1288.0741 | 1286.6162 | 2574.6903 | 99.7855 | 27.1298
1431.8137 | 1289.2504 | 1285.9329 | 2575.1832 | 99.8046 | 27.2084
1436.3332 | 1292.1752 | 1293.8696 | 2586.0448 | 100.2255 | 27.4094
1440.9799 | 1288.7017 | 1290.1989 | 2578.9005 | 99.9487 | 27.4221
1444.8669 | 1289.3073 | 1293.4484 | 2582.7556 | 100.0981 | 27.5372
1449.6487 | 1296.7167 | 1292.8906 | 2589.6073 | 100.3636 | 27.7016
1454.1504 | 1288.4357 | 1293.2986 | 2581.7343 | 100.0585 | 27.7032
1458.224 | 1289.8835 | 1300.2872 | 2590.1708 | 100.3855 | 27.8716
1463.1291 | 1295.3796 | 1298.0664 | 2593.446 | 100.5124 | 28.0007
1467.3901 | 1292.8756 | 1296.5396 | 2589.4152 | 100.3562 | 28.0386
1471.5572 | 1296.9835 | 1303.5883 | 2600.5718 | 100.7886 | 28.2393
1476.3222 | 1296.0477 | 1304.4475 | 2600.4952 | 100.7856 | 28.3299
1480.3268 | 1295.4154 | 1303.5363 | 2598.9517 | 100.7258 | 28.3899
1484.591 | 1301.6003 | 1306.3977 | 2607.998 | 101.0764 | 28.5708
1489.2422 | 1300.9847 | 1300.9314 | 2601.9161 | 100.8407 | 28.5935
1493.3249 | 1296.6494 | 1306.5092 | 2603.1586 | 100.8888 | 28.6856
1497.9382 | 1300.7205 | 1305.9906 | 2606.7111 | 101.0265 | 28.8135
1502.5845 | 1298.1562 | 1305.0653 | 2603.2216 | 100.8913 | 28.8641
1506.7878 | 1303.793 | 1299.327 | 2603.12 | 100.8873 | 28.9438
1511.5343 | 1304.3148 | 1310.6156 | 2614.9304 | 101.345 | 29.1667
1516.0769 | 1301.8652 | 1304.8417 | 2606.7069 | 101.0263 | 29.1623
1520.2159 | 1306.0175 | 1306.0596 | 2612.077 | 101.2345 | 29.3022
1525.0637 | 1307.9611 | 1304.0677 | 2612.0288 | 101.2326 | 29.3951
1529.6447 | 1303.6677 | 1306.4337 | 2610.1014 | 101.1579 | 29.4616
1534.0487 | 1306.126 | 1310.5547 | 2616.6807 | 101.4129 | 29.6209
1538.9245 | 1308.2133 | 1312.276 | 2620.4893 | 101.5605 | 29.7583
1543.2588 | 1308.6775 | 1308.3815 | 2617.059 | 101.4275 | 29.8031
1547.6412 | 1312.957 | 1312.944 | 2625.901 | 101.7702 | 29.9887
1552.3692 | 1311.3293 | 1313.0944 | 2624.4237 | 101.713 | 30.0634
1556.5222 | 1311.0901 | 1310.712 | 2621.8021 | 101.6114 | 30.1137
1561.0592 | 1313.8987 | 1316.28 | 2630.1787 | 101.936 | 30.2979
1565.7505 | 1311.7316 | 1313.2035 | 2624.9351 | 101.7328 | 30.3284
1569.9464 | 1313.1138 | 1312.408 | 2625.5217 | 101.7555 | 30.4165
1574.8177 | 1315.5958 | 1318.585 | 2634.1808 | 102.0911 | 30.6115
1579.5212 | 1312.469 | 1316.6012 | 2629.0702 | 101.8931 | 30.6433
1583.8449 | 1316.1196 | 1319.474 | 2635.5936 | 102.1459 | 30.8035
1588.7135 | 1318.9038 | 1319.9674 | 2638.8712 | 102.2729 | 30.9366
1593.1932 | 1317.3018 | 1319.6483 | 2636.9501 | 102.1984 | 31.0012
1597.563 | 1320.301 | 1323.7294 | 2644.0304 | 102.4729 | 31.1697
1602.2945 | 1320.6073 | 1324.4503 | 2645.0576 | 102.5127 | 31.2742
1606.5886 | 1320.5847 | 1324.7938 | 2645.3785 | 102.5251 | 31.3618
1611.0565 | 1324.4071 | 1320.0388 | 2644.4459 | 102.489 | 31.4379
1615.8972 | 1322.3533 | 1320.7551 | 2643.1084 | 102.4371 | 31.5164
1620.4078 | 1320.8356 | 1322.5452 | 2643.3807 | 102.4477 | 31.6077
1625.112 | 1323.7986 | 1327.4105 | 2651.2091 | 102.7511 | 31.7933
1629.9756 | 1323.7329 | 1328.0027 | 2651.7356 | 102.7715 | 31.8948
1634.3226 | 1325.0781 | 1328.2955 | 2653.3737 | 102.835 | 31.9996
1638.954 | 1330.3164 | 1327.4591 | 2657.7755 | 103.0056 | 32.1435
1643.63 | 1328.063 | 1328.6487 | 2656.7117 | 102.9643 | 32.2223
1647.9972 | 1328.3544 | 1331.6188 | 2659.9731 | 103.0907 | 32.3476
1652.7627 | 1328.8665 | 1335.2205 | 2664.0869 | 103.2502 | 32.4913
1657.3504 | 1330.1705 | 1329.5199 | 2659.6904 | 103.0798 | 32.5277
1661.7587 | 1332.5594 | 1335.3087 | 2667.8682 | 103.3967 | 32.7145
1666.6135 | 1332.5435 | 1334.3802 | 2666.9237 | 103.3601 | 32.7985
1671.1029 | 1332.751 | 1331.0909 | 2663.8419 | 103.2407 | 32.8489
1675.7777 | 1334.3796 | 1335.665 | 2670.0447 | 103.4811 | 33.0174
1680.7259 | 1332.7286 | 1336.6707 | 2669.3993 | 103.4561 | 33.1069
1685.0758 | 1335.4825 | 1336.6189 | 2672.1014 | 103.5608 | 33.2262
1689.7292 | 1342.8861 | 1335.743 | 2678.6292 | 103.8138 | 33.3994
1694.604 | 1337.1603 | 1340.6283 | 2677.7886 | 103.7812 | 33.4852
1698.9205 | 1336.8777 | 1341.295 | 2678.1727 | 103.7961 | 33.5753
1703.6551 | 1340.9244 | 1344.5635 | 2685.4879 | 104.0796 | 33.7609
1708.3375 | 1344.1798 | 1336.3677 | 2680.5475 | 103.8881 | 33.7914
1712.8108 | 1341.0425 | 1346.2375 | 2687.28 | 104.1491 | 33.9649
1717.7285 | 1342.0859 | 1345.1368 | 2687.2228 | 104.1468 | 34.0617
1722.3387 | 1340.7245 | 1344.9315 | 2685.656 | 104.0861 | 34.1332
1726.9921 | 1340.8623 | 1353.4011 | 2694.2634 | 104.4197 | 34.3352
1731.767 | 1349.0574 | 1343.4785 | 2692.5359 | 104.3527 | 34.408
1736.2702 | 1351.4601 | 1342.4921 | 2693.9521 | 104.4076 | 34.5156
1741.0822 | 1349.4436 | 1349.0582 | 2698.5018 | 104.584 | 34.6697
1745.8344 | 1343.024 | 1354.5436 | 2697.5676 | 104.5478 | 34.7523
1750.3555 | 1342.7283 | 1359.1949 | 2701.9232 | 104.7166 | 34.8986
1755.18 | 1355.0508 | 1348.97 | 2704.0208 | 104.7979 | 35.0219
1759.8624 | 1358.1525 | 1345.6732 | 2703.8257 | 104.7903 | 35.1128
1764.4613 | 1348.4537 | 1358.9929 | 2707.4467 | 104.9306 | 35.2517
1769.3229 | 1350.5011 | 1359.439 | 2709.9401 | 105.0273 | 35.3814
1773.9666 | 1351.1221 | 1358.0498 | 2709.1719 | 104.9975 | 35.4642
1778.6722 | 1355.9167 | 1357.9043 | 2713.821 | 105.1777 | 35.6193
1783.5515 | 1357.8182 | 1356.59 | 2714.4082 | 105.2004 | 35.7248
1788.1931 | 1360.84 | 1356.7045 | 2717.5444 | 105.322 | 35.8591
1792.9214 | 1356.0138 | 1364.4691 | 2720.4829 | 105.4359 | 35.9928
1797.7173 | 1358.5488 | 1363.5103 | 2722.0591 | 105.497 | 36.11
1802.3101 | 1360.1754 | 1363.5226 | 2723.698 | 105.5605 | 36.2241
1807.055 | 1362.1039 | 1365.593 | 2727.6969 | 105.7155 | 36.3727
1811.8509 | 1362.2721 | 1365.8503 | 2728.1224 | 105.732 | 36.475
1816.5881 | 1361.5023 | 1367.3925 | 2728.8948 | 105.7619 | 36.5807
1821.5359 | 1365.6287 | 1366.2145 | 2731.8431 | 105.8762 | 36.7199
1826.3036 | 1367.7755 | 1366.5605 | 2734.3361 | 105.9728 | 36.8497
1830.9424 | 1366.1025 | 1372.6141 | 2738.7167 | 106.1425 | 37.0024
1835.8024 | 1370.1831 | 1372.8398 | 2743.0229 | 106.3094 | 37.159
1840.4151 | 1367.575 | 1373.4309 | 2741.0059 | 106.2313 | 37.225
1845.0871 | 1370.4376 | 1374.9696 | 2745.4072 | 106.4018 | 37.3794
1850.0178 | 1369.7212 | 1375.3297 | 2745.0509 | 106.388 | 37.4744
1854.7354 | 1372.8982 | 1375.4222 | 2748.3204 | 106.5148 | 37.6147
1859.6496 | 1378.3961 | 1376.2758 | 2754.6719 | 106.7609 | 37.8015
1864.4908 | 1374.0791 | 1378.3453 | 2752.4244 | 106.6738 | 37.869
1869.1845 | 1379.3483 | 1380.4347 | 2759.783 | 106.959 | 38.0659
1874.0946 | 1384.6498 | 1380.1257 | 2764.7755 | 107.1525 | 38.2349
1878.6458 | 1375.1964 | 1383.0741 | 2758.2705 | 106.9004 | 38.2376
1883.4047 | 1378.1323 | 1386.2147 | 2764.347 | 107.1359 | 38.4189
1888.8181 | 1381.7217 | 1381.7318 | 2763.4535 | 107.1013 | 38.5169
1893.3134 | 1380.0562 | 1382.3297 | 2762.3859 | 107.0599 | 38.5936
1898.3676 | 1389.588 | 1389.6497 | 2779.2377 | 107.713 | 38.9327
1903.5655 | 1383.3588 | 1388.4266 | 2771.7854 | 107.4242 | 38.9346
1907.8447 | 1387.0115 | 1391.4945 | 2778.506 | 107.6846 | 39.1168
1912.9526 | 1393.0377 | 1394.9014 | 2787.9391 | 108.0502 | 39.3547
1917.7966 | 1388.3912 | 1391.5682 | 2779.9595 | 107.741 | 39.3414
1922.1455 | 1396.6785 | 1395.9727 | 2792.6511 | 108.2328 | 39.6106
1927.1864 | 1396.6934 | 1397.9546 | 2794.6479 | 108.3102 | 39.7429
1931.6651 | 1393.5768 | 1397.265 | 2790.8418 | 108.1627 | 39.781
1936.2794 | 1402.3629 | 1401.0889 | 2803.4518 | 108.6514 | 40.0562
1941.2879 | 1397.9374 | 1400.0087 | 2797.946 | 108.4381 | 40.0809
1945.7489 | 1396.2689 | 1399.7144 | 2795.9833 | 108.362 | 40.1449
1950.7744 | 1404.6302 | 1403.5637 | 2808.194 | 108.8352 | 40.4243
1955.7548 | 1402.7792 | 1402.3988 | 2805.178 | 108.7183 | 40.484
1960.0947 | 1406.2648 | 1405.161 | 2811.4258 | 108.9605 | 40.6642
1965.1309 | 1408.2338 | 1408.4023 | 2816.6361 | 109.1624 | 40.8442
1969.812 | 1405.3026 | 1406.187 | 2811.4896 | 108.963 | 40.8667
1974.3031 | 1409.2633 | 1409.29 | 2818.5533 | 109.2367 | 41.0628
1979.4242 | 1412.2837 | 1409.6494 | 2821.9331 | 109.3677 | 41.2187
1983.8588 | 1410.0206 | 1408.6979 | 2818.7185 | 109.2431 | 41.264
1988.4168 | 1412.7638 | 1414.9285 | 2827.6923 | 109.5909 | 41.4904
1993.5118 | 1410.6941 | 1412.4255 | 2823.1196 | 109.4137 | 41.5295
1998.0529 | 1411.4257 | 1410.9648 | 2822.3905 | 109.3854 | 41.6133
2003.0009 | 1410.7218 | 1415.7529 | 2826.4747 | 109.5437 | 41.7768
2008.2474 | 1412.3551 | 1413.7239 | 2826.079 | 109.5284 | 41.8803
2012.9689 | 1409.0929 | 1416.7172 | 2825.8101 | 109.518 | 41.9748
2018.1224 | 1418.0653 | 1418.2168 | 2836.2821 | 109.9238 | 42.2382
2023.146 | 1415.1538 | 1419.1993 | 2834.3531 | 109.8491 | 42.3146
2027.629 | 1419.5417 | 1422.2295 | 2841.7712 | 110.1366 | 42.5193
2032.5945 | 1417.1937 | 1431.7123 | 2848.906 | 110.4131 | 42.7304
2037.1713 | 1423.4054 | 1419.8569 | 2843.2623 | 110.1944 | 42.7418
2041.6375 | 1423.8488 | 1430.5537 | 2854.4025 | 110.6261 | 43.0034
2046.5362 | 1420.524 | 1432.2089 | 2852.7329 | 110.5614 | 43.0813
2050.7993 | 1421.7585 | 1431.019 | 2852.7776 | 110.5631 | 43.1718
2055.342 | 1427.385 | 1430.4436 | 2857.8286 | 110.7589 | 43.344
2060.1743 | 1425.4681 | 1426.0797 | 2851.5479 | 110.5155 | 43.3504
2064.6622 | 1423.8256 | 1425.9783 | 2849.8038 | 110.4479 | 43.4183
2069.6758 | 1422.9229 | 1427.9791 | 2850.902 | 110.4904 | 43.5405
2074.7843 | 1421.2443 | 1424.5044 | 2845.7487 | 110.2907 | 43.569
2079.6203 | 1422.7776 | 1424.5557 | 2847.3333 | 110.3521 | 43.6949
2084.8962 | 1424.6406 | 1426.2516 | 2850.8922 | 110.4901 | 43.8605
2089.9401 | 1422.9791 | 1425.3547 | 2848.3339 | 110.3909 | 43.9272
2094.8061 | 1425.37 | 1427.4202 | 2852.7902 | 110.5636 | 44.0983
2100.0095 | 1426.3093 | 1428.2079 | 2854.5172 | 110.6305 | 44.2346
2104.9202 | 1425.8271 | 1427.3651 | 2853.1923 | 110.5792 | 44.3175
2109.8633 | 1425.4865 | 1420.9144 | 2846.4009 | 110.316 | 44.3158
2115.6108 | 1425.9786 | 1427.3571 | 2853.3357 | 110.5848 | 44.5448
2120.7712 | 1422.9012 | 1424.96 | 2847.8612 | 110.3726 | 44.5678
2125.8308 | 1429.8317 | 1430.1553 | 2859.9869 | 110.8425 | 44.8643
2131.3849 | 1431.478 | 1429.9634 | 2861.4414 | 110.8989 | 45.0044
2136.0986 | 1432.085 | 1430.8417 | 2862.9266 | 110.9565 | 45.1274
2141.138 | 1436.1168 | 1438.3344 | 2874.4512 | 111.4031 | 45.4159
2146.3643 | 1433.7794 | 1432.6837 | 2866.4631 | 111.0935 | 45.4003
2151.0455 | 1435.6635 | 1437.2551 | 2872.9186 | 111.3437 | 45.6017
2156.1645 | 1438.4602 | 1438.7822 | 2877.2424 | 111.5113 | 45.7791
2161.1336 | 1437.1373 | 1436.1351 | 2873.2725 | 111.3574 | 45.8213
2165.8825 | 1439.2247 | 1439.1874 | 2878.4121 | 111.5566 | 46.0041
2171.0903 | 1439.6548 | 1440.4868 | 2880.1416 | 111.6237 | 46.1424
2176.1037 | 1437.7205 | 1442.9344 | 2880.6549 | 111.6435 | 46.2572
2180.9889 | 1440.5789 | 1440.2828 | 2880.8617 | 111.6516 | 46.3644
2186.3795 | 1441.8569 | 1439.9349 | 2881.7919 | 111.6876 | 46.494
2191.6315 | 1438.9119 | 1441.6388 | 2880.5507 | 111.6395 | 46.5856
2196.7273 | 1440.6775 | 1446.3563 | 2887.0338 | 111.8908 | 46.799
2202.0483 | 1441.5691 | 1449.0566 | 2890.6257 | 112.03 | 46.9707
2207.0517 | 1447.1034 | 1444.6462 | 2891.7496 | 112.0735 | 47.0958
2212.0393 | 1443.9717 | 1451.9913 | 2895.963 | 112.2368 | 47.271
2217.2953 | 1448.911 | 1449.5914 | 2898.5024 | 112.3353 | 47.4248
2222.3355 | 1443.9943 | 1450.5229 | 2894.5172 | 112.1808 | 47.4673
2227.5301 | 1441.6433 | 1454.9303 | 2896.5736 | 112.2605 | 47.612
2233.2601 | 1446.9637 | 1450.8121 | 2897.7759 | 112.3071 | 47.7543
2238.5544 | 1447.3877 | 1449.7931 | 2897.1808 | 112.284 | 47.8577
2244.0312 | 1451.2781 | 1455.7698 | 2907.0479 | 112.6664 | 48.1382
2249.6739 | 1453.5863 | 1457.3848 | 2910.9711 | 112.8185 | 48.3244
2254.6309 | 1456.4257 | 1460.4287 | 2916.8544 | 113.0465 | 48.5287
2259.808 | 1462.407 | 1465.3091 | 2927.7161 | 113.4675 | 48.8213
2264.9583 | 1462.4814 | 1465.1744 | 2927.6559 | 113.4651 | 48.9315
2269.6848 | 1465.6362 | 1468.4639 | 2934.1001 | 113.7149 | 49.1416
2274.7938 | 1468.4696 | 1470.8712 | 2939.3408 | 113.918 | 49.3402
2279.815 | 1468.264 | 1470.9159 | 2939.1799 | 113.9118 | 49.4464
2284.6211 | 1471.1727 | 1473.5966 | 2944.7693 | 114.1284 | 49.6448
2289.8017 | 1473.8566 | 1475.9912 | 2949.8478 | 114.3252 | 49.8432
2294.7377 | 1474.0095 | 1475.9976 | 2950.0071 | 114.3314 | 49.9534
2299.5963 | 1477.7572 | 1479.7083 | 2957.4655 | 114.6204 | 50.1857
2304.7087 | 1482.6295 | 1481.4711 | 2964.1006 | 114.8776 | 50.4101
2309.3035 | 1490.2998 | 1484.0154 | 2974.3152 | 115.2735 | 50.6847
2313.2572 | 1490.7756 | 1488.8082 | 2979.5839 | 115.4777 | 50.8614
2317.6097 | 1488.5145 | 1490.9377 | 2979.4523 | 115.4726 | 50.9548
2322.2106 | 1482.6952 | 1485.1626 | 2967.8578 | 115.0232 | 50.8573
2327.078 | 1481.7023 | 1481.0847 | 2962.787 | 114.8267 | 50.8768
2332.6482 | 1479.8984 | 1478.1383 | 2958.0367 | 114.6426 | 50.9168
2338.2335 | 1477.7162 | 1477.2633 | 2954.9795 | 114.5241 | 50.986
2343.8132 | 1480.4974 | 1481.0726 | 2961.5701 | 114.7795 | 51.2217
2349.4659 | 1483.5382 | 1484.1495 | 2967.6877 | 115.0166 | 51.4512
2354.6219 | 1487.7654 | 1487.408 | 2975.1733 | 115.3067 | 51.6942
2359.5985 | 1492.9106 | 1491.4617 | 2984.3723 | 115.6633 | 51.9637
2364.5585 | 1493.5165 | 1493.5011 | 2987.0176 | 115.7658 | 52.119
2369.2589 | 1494.0959 | 1494.7924 | 2988.8883 | 115.8383 | 52.2554
2374.163 | 1495.4106 | 1494.6429 | 2990.0536 | 115.8834 | 52.3839
2379.2605 | 1493.2577 | 1493.8184 | 2987.076 | 115.768 | 52.4441
2384.317 | 1493.4365 | 1493.9276 | 2987.3641 | 115.7792 | 52.5607
2389.6273 | 1494.2382 | 1494.0389 | 2988.2771 | 115.8146 | 52.6938
2394.9945 | 1493.3545 | 1494.4796 | 2987.8341 | 115.7974 | 52.8043
2400.2652 | 1495.8451 | 1496.6212 | 2992.4663 | 115.9769 | 53.0026
2405.5958 | 1497.7286 | 1498.0413 | 2995.7699 | 116.105 | 53.1789
2410.8073 | 1498.7383 | 1499.9631 | 2998.7014 | 116.2186 | 53.3463
2415.9212 | 1491.2648 | 1513.5223 | 3004.7871 | 116.4545 | 53.568
2420.9893 | 1492.1111 | 1515.3799 | 3007.491 | 116.5592 | 53.7286
2425.8971 | 1502.4114 | 1508.1456 | 3010.557 | 116.6781 | 53.8924
2430.8329 | 1510.9747 | 1499.4843 | 3010.459 | 116.6743 | 54.0003
2435.9778 | 1509.2111 | 1497.7295 | 3006.9406 | 116.5379 | 54.0514
2441.2169 | 1497.8101 | 1512.4269 | 3010.2369 | 116.6657 | 54.227
2446.4993 | 1497.7013 | 1512.329 | 3010.0303 | 116.6577 | 54.3406
2451.6161 | 1506.7681 | 1504.8773 | 3011.6454 | 116.7203 | 54.4835
2456.9846 | 1510.3386 | 1504.2114 | 3014.55 | 116.8328 | 54.6555
2462.3191 | 1505.8783 | 1509.9799 | 3015.8582 | 116.8835 | 54.7979
2467.4327 | 1505.2216 | 1513.5947 | 3018.8163 | 116.9982 | 54.9656
2472.6952 | 1509.8414 | 1508.0708 | 3017.9122 | 116.9631 | 55.0663
2477.9661 | 1509.4849 | 1512.2208 | 3021.7057 | 117.1102 | 55.253
2483.1391 | 1508.8281 | 1517.0996 | 3025.9277 | 117.2738 | 55.4457
2488.2839 | 1511.0859 | 1514.7825 | 3025.8684 | 117.2715 | 55.5595
2493.4904 | 1513.0254 | 1516.9713 | 3029.9967 | 117.4315 | 55.7517
2498.7267 | 1513.8105 | 1512.9503 | 3026.7609 | 117.3061 | 55.8092
2503.9557 | 1513.0004 | 1514.2832 | 3027.2836 | 117.3263 | 55.9356
2509.3397 | 1513.0814 | 1518.0945 | 3031.1759 | 117.4772 | 56.1279
2514.652 | 1514.6985 | 1516.5858 | 3031.2843 | 117.4814 | 56.2488
2519.9489 | 1516.144 | 1516.4146 | 3032.5586 | 117.5308 | 56.391
2525.2877 | 1516.6565 | 1518.3157 | 3034.9722 | 117.6243 | 56.5554
2530.5143 | 1517.6331 | 1518.9031 | 3036.5361 | 117.6849 | 56.7017
2535.8092 | 1518.722 | 1520.3027 | 3039.0248 | 117.7814 | 56.8669
2541.1961 | 1519.1311 | 1524.1567 | 3043.2878 | 117.9466 | 57.0676
2546.4746 | 1519.4634 | 1524.3821 | 3043.8455 | 117.9682 | 57.1966
2551.8003 | 1521.3298 | 1525.8993 | 3047.2291 | 118.0994 | 57.38
2557.1415 | 1522.6826 | 1524.9121 | 3047.5947 | 118.1135 | 57.507
2562.3973 | 1524.2461 | 1523.6804 | 3047.9265 | 118.1264 | 57.6314
2567.8396 | 1523.4254 | 1528.9987 | 3052.4241 | 118.3007 | 57.8391
2573.2085 | 1523.641 | 1529.001 | 3052.642 | 118.3091 | 57.9641
2578.4479 | 1525.4774 | 1529.3816 | 3054.859 | 118.3951 | 58.1244
2583.9333 | 1526.3959 | 1529.6584 | 3056.0543 | 118.4414 | 58.2708
2589.308 | 1525.8927 | 1531.0234 | 3056.9161 | 118.4748 | 58.4085
2594.565 | 1530.2692 | 1529.3199 | 3059.5891 | 118.5784 | 58.5782
2600.0606 | 1532.8806 | 1527.4513 | 3060.3319 | 118.6072 | 58.7166
2605.5711 | 1531.8474 | 1530.1051 | 3061.9525 | 118.67 | 58.8722
2610.9117 | 1528.5212 | 1538.0353 | 3066.5565 | 118.8484 | 59.0815
2616.2564 | 1534.1237 | 1535.9874 | 3070.1111 | 118.9862 | 59.2711
2621.6083 | 1535.1317 | 1537.6403 | 3072.772 | 119.0893 | 59.4438
2626.8629 | 1532.0494 | 1542.9048 | 3074.9542 | 119.1739 | 59.6053
2632.1438 | 1540.1478 | 1537.3291 | 3077.4769 | 119.2716 | 59.7741
2637.4596 | 1537.2571 | 1541.1556 | 3078.4127 | 119.3079 | 59.913
2642.7734 | 1540.5626 | 1539.8171 | 3080.3798 | 119.3841 | 60.0721
2648.1413 | 1538.5579 | 1542.6322 | 3081.1901 | 119.4156 | 60.2099
2653.5638 | 1537.9825 | 1544.7062 | 3082.6887 | 119.4736 | 60.3626
2658.9863 | 1536.295 | 1547.1328 | 3083.4279 | 119.5023 | 60.5004
2664.4505 | 1536.342 | 1549.0219 | 3085.3639 | 119.5773 | 60.6628
2669.9819 | 1540.2343 | 1547.2871 | 3087.5214 | 119.6609 | 60.8313
2675.5084 | 1536.9778 | 1550.6733 | 3087.6511 | 119.666 | 60.9597
2681.1649 | 1542.5652 | 1548.6345 | 3091.1997 | 119.8035 | 61.1588
2686.8147 | 1544.2064 | 1549.1569 | 3093.3633 | 119.8873 | 61.3306
2692.368 | 1546.6309 | 1551.3881 | 3098.0189 | 120.0678 | 61.5499
2697.977 | 1548.8378 | 1552.8303 | 3101.6681 | 120.2092 | 61.7507
2703.5035 | 1550.5167 | 1555.0709 | 3105.5876 | 120.3611 | 61.9554
2708.9438 | 1553.0114 | 1556.9216 | 3109.933 | 120.5295 | 62.167
2714.4353 | 1555.0719 | 1559.155 | 3114.2269 | 120.6959 | 62.379
2719.8392 | 1556.3763 | 1560.0477 | 3116.4241 | 120.7811 | 62.5473
2725.2561 | 1558.8344 | 1561.8158 | 3120.6501 | 120.9449 | 62.7568
2730.7389 | 1559.4818 | 1563.8715 | 3123.3533 | 121.0496 | 62.9376
2736.1404 | 1561.5181 | 1565.2269 | 3126.745 | 121.1811 | 63.1305
2741.5384 | 1573.7196 | 1566.2808 | 3140.0004 | 121.6948 | 63.5232
2746.5442 | 1569.1527 | 1569.0842 | 3138.2369 | 121.6265 | 63.6035
2751.4048 | 1572.3529 | 1574.6312 | 3146.9841 | 121.9655 | 63.8936
2756.6856 | 1569.4414 | 1574.0677 | 3143.5092 | 121.8308 | 63.9456
2761.824 | 1572.4718 | 1570.9398 | 3143.4116 | 121.827 | 64.0628
2767.143 | 1572.5116 | 1571.375 | 3143.8866 | 121.8454 | 64.1959
2772.5841 | 1570.2657 | 1572.4736 | 3142.7394 | 121.801 | 64.2986
2777.9515 | 1575.3121 | 1574.5142 | 3149.8263 | 122.0756 | 64.5684
2783.2551 | 1577.1696 | 1576.1718 | 3153.3413 | 122.2119 | 64.7638
2788.3987 | 1577.7985 | 1578.1295 | 3155.928 | 122.3121 | 64.9367
2793.6204 | 1578.6163 | 1579.991 | 3158.6073 | 122.416 | 65.1136
2798.9146 | 1578.2935 | 1578.9395 | 3157.2329 | 122.3627 | 65.2086
2804.2978 | 1574.9563 | 1580.337 | 3155.2933 | 122.2875 | 65.2939
2810.023 | 1581.6346 | 1577.2892 | 3158.9238 | 122.4282 | 65.5025
2815.477 | 1575.2192 | 1582.6542 | 3157.8734 | 122.3875 | 65.6078
2820.8916 | 1579.0408 | 1586.5104 | 3165.5511 | 122.6851 | 65.8938
2826.5367 | 1578.0199 | 1591.5394 | 3169.5593 | 122.8404 | 66.1092
2831.6334 | 1586.4464 | 1583.3195 | 3169.7659 | 122.8484 | 66.2328
2836.8032 | 1587.4281 | 1592.5944 | 3180.0225 | 123.2459 | 66.5684
2842.094 | 1584.686 | 1594.2515 | 3178.9375 | 123.2039 | 66.6698
2846.8744 | 1585.6354 | 1593.1572 | 3178.7926 | 123.1983 | 66.7789
2852.0944 | 1588.7959 | 1591.8049 | 3180.6008 | 123.2683 | 66.9394
2857.5265 | 1585.7031 | 1587.476 | 3173.1791 | 122.9807 | 66.9104
2862.7423 | 1585.0497 | 1587.8749 | 3172.9246 | 122.9708 | 67.0271
2868.4326 | 1584.1525 | 1589.189 | 3173.3414 | 122.987 | 67.1692
2874.0897 | 1582.5187 | 1586.5629 | 3169.0815 | 122.8219 | 67.2113
2879.6174 | 1584.9727 | 1587.8927 | 3172.8654 | 122.9685 | 67.421
2885.4362 | 1585.1469 | 1587.7212 | 3172.868 | 122.9687 | 67.5573
2891.0481 | 1585.0442 | 1587.636 | 3172.6802 | 122.9614 | 67.6847
2896.5892 | 1586.7883 | 1589.6349 | 3176.4232 | 123.1064 | 67.8944
2902.3261 | 1586.8164 | 1589.4148 | 3176.2312 | 123.099 | 68.0247
2907.9091 | 1587.4598 | 1582.092 | 3169.5519 | 122.8401 | 68.0123
2913.8801 | 1587.5447 | 1580.0227 | 3167.5674 | 122.7632 | 68.1093
2920.5093 | 1584.4337 | 1584.5209 | 3168.9546 | 122.817 | 68.2941
2926.5216 | 1583.6353 | 1588.6973 | 3172.3325 | 122.9479 | 68.5076
2932.3708 | 1592.4934 | 1594.7128 | 3187.2062 | 123.5243 | 68.9664
2938.219 | 1596.5845 | 1596.2479 | 3192.8324 | 123.7424 | 69.2259
2943.3291 | 1599.6094 | 1598.5133 | 3198.1227 | 123.9474 | 69.4612
2948.6009 | 1601.8448 | 1603.2371 | 3205.0819 | 124.2171 | 69.7371
2954.0289 | 1600.3073 | 1601.4938 | 3201.801 | 124.09 | 69.7939
2959.183 | 1600.5072 | 1600.8102 | 3201.3174 | 124.0712 | 69.9051
2964.8217 | 1600.9469 | 1601.2225 | 3202.1694 | 124.1043 | 70.057
2970.5688 | 1598.3199 | 1599.6355 | 3197.9554 | 123.9409 | 70.1004
2976.1761 | 1599.9338 | 1600.2898 | 3200.2236 | 124.0289 | 70.2826
2982.1377 | 1597.7296 | 1604.0312 | 3201.7609 | 124.0884 | 70.4572
2988.0025 | 1586.595 | 1612.3217 | 3198.9166 | 123.9782 | 70.533
2993.8977 | 1594.2173 | 1609.4166 | 3203.6339 | 124.161 | 70.7764
3000.058 | 1602.538 | 1603.9545 | 3206.4924 | 124.2718 | 70.9853
3005.9066 | 1604.0594 | 1604.4314 | 3208.4908 | 124.3493 | 71.168
3011.7679 | 1606.817 | 1611.2196 | 3218.0366 | 124.7192 | 71.5189
3017.643 | 1607.2773 | 1614.629 | 3221.9064 | 124.8692 | 71.7446
3023.1456 | 1610.7788 | 1617.1993 | 3227.9781 | 125.1045 | 72.0109
3028.731 | 1615.8158 | 1619.2344 | 3235.0502 | 125.3786 | 72.302
3034.296 | 1616.9609 | 1619.9324 | 3236.8933 | 125.45 | 72.4761
3039.6832 | 1618.9999 | 1622.0858 | 3241.0857 | 125.6125 | 72.6988
3045.2718 | 1620.8778 | 1624.6877 | 3245.5656 | 125.7861 | 72.9332
3050.7928 | 1621.4996 | 1625.5032 | 3247.0028 | 125.8418 | 73.0977
3056.2021 | 1624.8867 | 1628.0465 | 3252.9332 | 126.0717 | 73.3611
3061.7237 | 1626.8553 | 1629.954 | 3256.8093 | 126.2219 | 73.5812
3067.1054 | 1631.7312 | 1630.5021 | 3262.2333 | 126.4321 | 73.8333
3072.2874 | 1641.4906 | 1632.0205 | 3273.5111 | 126.8692 | 74.2137
3076.9991 | 1638.8431 | 1635.9166 | 3274.7598 | 126.9176 | 74.3559
3081.8236 | 1635.4512 | 1638.8584 | 3274.3096 | 126.9001 | 74.4622
3087.1694 | 1632.3505 | 1635.4363 | 3267.7867 | 126.6473 | 74.4428
3092.5674 | 1632.1002 | 1631.2374 | 3263.3376 | 126.4749 | 74.4714
3098.2525 | 1632.2343 | 1630.9005 | 3263.1348 | 126.4671 | 74.6037
3104.2118 | 1630.6381 | 1630.8053 | 3261.4434 | 126.4015 | 74.7085
3110.002 | 1631.2128 | 1632.4983 | 3263.7111 | 126.4894 | 74.8999
3115.8576 | 1634.1102 | 1636.2599 | 3270.3701 | 126.7475 | 75.194
3121.5936 | 1635.7272 | 1635.9951 | 3271.7223 | 126.7999 | 75.3636
3127.1589 | 1637.439 | 1637.9919 | 3275.4309 | 126.9436 | 75.5835
3132.8792 | 1638.3949 | 1639.385 | 3277.7799 | 127.0346 | 75.7761
3138.5234 | 1638.589 | 1639.2469 | 3277.8359 | 127.0368 | 75.9139
3144.149 | 1639.6757 | 1640.611 | 3280.2866 | 127.1318 | 76.1068
3149.9384 | 1632.3513 | 1651.8771 | 3284.2284 | 127.2846 | 76.3386
3155.4906 | 1631.6232 | 1655.3339 | 3286.957 | 127.3903 | 76.5367
3160.8731 | 1640.5648 | 1648.3521 | 3288.9169 | 127.4663 | 76.7129
3166.4597 | 1651.3064 | 1635.5126 | 3286.819 | 127.385 | 76.7995
3172.1733 | 1643.965 | 1644.0374 | 3288.0023 | 127.4308 | 76.9658
3177.8968 | 1638.054 | 1650.1484 | 3288.2024 | 127.4386 | 77.1093
3183.5008 | 1640.129 | 1648.7725 | 3288.9015 | 127.4657 | 77.2617
3189.1999 | 1645.5701 | 1645.3604 | 3290.9304 | 127.5443 | 77.4478
3194.9371 | 1647.098 | 1641.9453 | 3289.0433 | 127.4712 | 77.5426
3200.6131 | 1646.2039 | 1645.0979 | 3291.3018 | 127.5587 | 77.7337
3206.4427 | 1644.7168 | 1648.5842 | 3293.301 | 127.6362 | 77.9226
3212.1787 | 1645.1847 | 1649.6209 | 3294.8055 | 127.6945 | 78.0977
3217.8419 | 1648.4519 | 1650.2953 | 3298.7472 | 127.8473 | 78.329
3223.6162 | 1649.1558 | 1651.8846 | 3301.0404 | 127.9361 | 78.5241
3229.3618 | 1647.5441 | 1654.4287 | 3301.9728 | 127.9723 | 78.6862
3234.9997 | 1649.6405 | 1654.1573 | 3303.7979 | 128.043 | 78.8672
3240.8546 | 1651.4435 | 1652.8796 | 3304.3231 | 128.0634 | 79.0225
3246.653 | 1650.8416 | 1653.4379 | 3304.2794 | 128.0617 | 79.1628
3252.3666 | 1651.4172 | 1654.4148 | 3305.832 | 128.1218 | 79.3394
3258.2615 | 1652.5526 | 1656.1362 | 3308.6888 | 128.2326 | 79.5519
3264.0981 | 1654.6155 | 1651.5747 | 3306.1902 | 128.1357 | 79.6342
3269.8825 | 1654.5319 | 1654.6855 | 3309.2174 | 128.253 | 79.8484
3275.7724 | 1655.1313 | 1655.8608 | 3310.9922 | 128.3218 | 80.0351
3281.6108 | 1655.8247 | 1658.5878 | 3314.4125 | 128.4544 | 80.2606
3287.2291 | 1659.2375 | 1656.0538 | 3315.2914 | 128.4885 | 80.4193
3293.1592 | 1659.579 | 1658.9283 | 3318.5073 | 128.6131 | 80.6425
3299.0509 | 1658.9326 | 1659.6172 | 3318.5498 | 128.6147 | 80.7878
3304.6908 | 1660.8113 | 1661.5076 | 3322.3188 | 128.7608 | 81.0179
3310.5769 | 1662.072 | 1663.9282 | 3326.0002 | 128.9035 | 81.2521
3316.3167 | 1661.5997 | 1664.4884 | 3326.0881 | 128.9069 | 81.3951
3321.8899 | 1664.7373 | 1665.4595 | 3330.1968 | 129.0661 | 81.6326
3327.6594 | 1665.525 | 1667.0455 | 3332.5706 | 129.1581 | 81.8327
3333.3465 | 1663.8983 | 1670.1539 | 3334.0522 | 129.2156 | 82.009
3338.9575 | 1667.5815 | 1666.6481 | 3334.2296 | 129.2224 | 82.1514
3344.7778 | 1667.0646 | 1668.2716 | 3335.3362 | 129.2653 | 82.3219
3350.5806 | 1666.8999 | 1667.1501 | 3334.05 | 129.2155 | 82.4329
3356.3612 | 1668.3936 | 1668.5094 | 3336.903 | 129.326 | 82.6458
3362.3056 | 1665.2053 | 1672.3876 | 3337.5929 | 129.3528 | 82.8093
3368.1577 | 1662.7223 | 1674.6647 | 3337.387 | 129.3448 | 82.9483
3374.0767 | 1671.3657 | 1669.1321 | 3340.4978 | 129.4654 | 83.1715
3380.1173 | 1663.8867 | 1674.542 | 3338.4287 | 129.3852 | 83.2688
3386.1631 | 1662.96 | 1676.3508 | 3339.3108 | 129.4194 | 83.4398
3392.3742 | 1667.3075 | 1674.3719 | 3341.6794 | 129.5112 | 83.6522
3398.5486 | 1670.1246 | 1674.1417 | 3344.2664 | 129.6114 | 83.8693
3404.5923 | 1672.6982 | 1676.9579 | 3349.6561 | 129.8203 | 84.1538
3410.6286 | 1674.5999 | 1681.0813 | 3355.6812 | 130.0538 | 84.4547
3416.4797 | 1676.3702 | 1682.8887 | 3359.2589 | 130.1925 | 84.6898
3422.2376 | 1679.8158 | 1685.264 | 3365.0798 | 130.4181 | 84.9795
3428.0118 | 1688.7765 | 1685.2311 | 3374.0076 | 130.7641 | 85.3487
3433.4745 | 1692.1787 | 1686.0103 | 3378.189 | 130.9261 | 85.5907
3438.7236 | 1691.2345 | 1691.5778 | 3382.8123 | 131.1053 | 85.8388
3444.1225 | 1692.6115 | 1692.4695 | 3385.0809 | 131.1932 | 86.0312
3449.4328 | 1692.8721 | 1691.2725 | 3384.1445 | 131.1569 | 86.1401
3454.6279 | 1692.7117 | 1692.9176 | 3385.6293 | 131.2145 | 86.3076
3460.1903 | 1689.9728 | 1692.5311 | 3382.5039 | 131.0934 | 86.3668
3465.8925 | 1688.1194 | 1690.0481 | 3378.1675 | 130.9253 | 86.3982
3471.6851 | 1689.8092 | 1688.5148 | 3378.324 | 130.9314 | 86.5466
3477.7245 | 1689.3285 | 1689.2517 | 3378.5802 | 130.9413 | 86.7038
3483.6917 | 1690.2253 | 1689.6537 | 3379.879 | 130.9916 | 86.8859
3489.5781 | 1690.6124 | 1691.5779 | 3382.1903 | 131.0812 | 87.0923
3495.5557 | 1693.4353 | 1693.0636 | 3386.4989 | 131.2482 | 87.3526
3501.3597 | 1687.0941 | 1701.6538 | 3388.7479 | 131.3354 | 87.5557
3507.0783 | 1684.978 | 1709.3954 | 3394.3734 | 131.5534 | 87.8443
3512.6971 | 1693.7101 | 1702.7233 | 3396.4333 | 131.6332 | 88.0385
3518.1499 | 1699.204 | 1699.1393 | 3398.3433 | 131.7072 | 88.2247
3523.7105 | 1698.9384 | 1700.1117 | 3399.05 | 131.7346 | 88.3825
3529.3152 | 1694.9008 | 1700.9419 | 3395.8427 | 131.6103 | 88.4396
3534.9819 | 1694.0811 | 1700.3076 | 3394.3887 | 131.554 | 88.5436
3540.9047 | 1693.432 | 1698.1687 | 3391.6007 | 131.4459 | 88.6191
3546.8319 | 1693.301 | 1696.3536 | 3389.6547 | 131.3705 | 88.7166
3552.8506 | 1693.1517 | 1696.7423 | 3389.894 | 131.3798 | 88.8734
3558.9711 | 1691.6365 | 1694.9652 | 3386.6017 | 131.2522 | 88.94
3565.1792 | 1695.0096 | 1685.9365 | 3380.9462 | 131.033 | 88.9464
3571.8236 | 1693.5076 | 1688.4567 | 3381.9642 | 131.0724 | 89.139
3578.4986 | 1690.5541 | 1698.6726 | 3389.2267 | 131.3539 | 89.4973
3584.423 | 1693.7124 | 1702.3822 | 3396.0946 | 131.6201 | 89.8271
3590.3738 | 1703.8965 | 1700.9496 | 3404.8461 | 131.9593 | 90.2081
3596.3208 | 1702.4231 | 1704.1515 | 3406.5746 | 132.0263 | 90.4034
3601.743 | 1701.1707 | 1708.9766 | 3410.1472 | 132.1647 | 90.6347
3607.4624 | 1704.7889 | 1706.184 | 3410.9729 | 132.1967 | 90.8006
3613.3972 | 1705.1617 | 1700.2147 | 3405.3765 | 131.9798 | 90.8007
3619.2376 | 1698.6791 | 1704.9384 | 3403.6174 | 131.9116 | 90.9005
3625.4831 | 1697.7048 | 1708.2131 | 3405.918 | 132.0008 | 91.1189
3631.693 | 1697.4563 | 1704.1188 | 3401.5751 | 131.8325 | 91.1586
3637.8422 | 1699.6703 | 1705.6919 | 3405.3622 | 131.9793 | 91.4146
3644.3313 | 1701.8907 | 1705.936 | 3407.8268 | 132.0748 | 91.644
3650.5505 | 1704.2301 | 1707.0693 | 3411.2994 | 132.2094 | 91.8939
3656.576 | 1707.6882 | 1711.5127 | 3419.2009 | 132.5156 | 92.2588
3662.7133 | 1709.6522 | 1713.9238 | 3423.5761 | 132.6852 | 92.5319
3668.5799 | 1711.4517 | 1715.6403 | 3427.0919 | 132.8214 | 92.7753
3674.413 | 1714.6916 | 1718.6724 | 3433.364 | 133.0645 | 93.0929
3680.3292 | 1716.0874 | 1720.0613 | 3436.1487 | 133.1724 | 93.3184
3686.0375 | 1717.5005 | 1722.1942 | 3439.6947 | 133.3099 | 93.5596
3691.7878 | 1720.2795 | 1724.0156 | 3444.2952 | 133.4882 | 93.8309
3697.583 | 1721.6941 | 1725.1603 | 3446.8544 | 133.5873 | 94.048
3703.2046 | 1722.8242 | 1727.6593 | 3450.4835 | 133.728 | 94.2901
3708.8675 | 1733.6733 | 1727.697 | 3461.3704 | 134.1499 | 94.7323
3714.1821 | 1736.1647 | 1728.3188 | 3464.4835 | 134.2706 | 94.9533
3719.0081 | 1732.7112 | 1732.9362 | 3465.6473 | 134.3157 | 95.1087
3724.4367 | 1730.3837 | 1735.4774 | 3465.8611 | 134.324 | 95.2534
3729.9742 | 1726.8652 | 1728.7445 | 3455.6097 | 133.9267 | 95.1128
3735.5453 | 1728.0803 | 1727.6626 | 3455.7429 | 133.9318 | 95.2586
3741.6926 | 1727.5507 | 1726.8429 | 3454.3936 | 133.8795 | 95.3781
3747.6711 | 1723.6232 | 1724.3514 | 3447.9746 | 133.6308 | 95.3529
3753.7653 | 1721.5189 | 1730.5509 | 3452.0698 | 133.7895 | 95.6214
3760.1874 | 1720.3326 | 1730.412 | 3450.7446 | 133.7381 | 95.7483
3766.2559 | 1724.0582 | 1729.0482 | 3453.1064 | 133.8297 | 95.9684
3772.3379 | 1729.7212 | 1729.8119 | 3459.5331 | 134.0787 | 96.3023
3778.4356 | 1729.0963 | 1729.4685 | 3458.5648 | 134.0412 | 96.431
3784.2302 | 1728.1882 | 1734.6019 | 3462.7902 | 134.205 | 96.6968
3790.1111 | 1729.1661 | 1738.6105 | 3467.7766 | 134.3982 | 96.9866
3795.9416 | 1729.8151 | 1736.9755 | 3466.7905 | 134.36 | 97.1082
3801.568 | 1731.2726 | 1735.3505 | 3466.623 | 134.3535 | 97.2474
3807.4416 | 1731.0582 | 1738.6515 | 3469.7097 | 134.4731 | 97.4844
3813.2511 | 1731.2527 | 1734.2601 | 3465.5128 | 134.3105 | 97.515
3818.9534 | 1731.0404 | 1735.0847 | 3466.1251 | 134.3342 | 97.6781
3825.0741 | 1730.712 | 1732.9368 | 3463.6488 | 134.2382 | 97.7647
3831.1625 | 1729.2153 | 1732.6947 | 3461.91 | 134.1709 | 97.8712
3837.2135 | 1729.2832 | 1735.1415 | 3464.4247 | 134.2683 | 98.097
3843.3806 | 1729.8408 | 1735.7305 | 3465.5713 | 134.3127 | 98.2872
3849.3722 | 1730.6 | 1734.9055 | 3465.5055 | 134.3102 | 98.4385
3855.3598 | 1732.9924 | 1735.1791 | 3468.1715 | 134.4135 | 98.6675
3861.4854 | 1732.168 | 1735.3916 | 3467.5596 | 134.3898 | 98.8068
3867.5007 | 1733.37 | 1733.704 | 3467.074 | 134.371 | 98.9469
3873.5692 | 1733.7003 | 1733.9683 | 3467.6686 | 134.394 | 99.1191
3879.7057 | 1732.1394 | 1733.7159 | 3465.8553 | 134.3238 | 99.2242
3885.8037 | 1734.254 | 1734.1897 | 3468.4437 | 134.4241 | 99.4544
3891.902 | 1736.2338 | 1734.3853 | 3470.619 | 134.5084 | 99.673
3897.9877 | 1735.8623 | 1737.8013 | 3473.6636 | 134.6264 | 99.9164
3904.007 | 1737.129 | 1738.0073 | 3475.1364 | 134.6835 | 100.1131
3909.9322 | 1738.6318 | 1738.8214 | 3477.4532 | 134.7732 | 100.3319
3915.8454 | 1739.6769 | 1739.9551 | 3479.632 | 134.8577 | 100.5466
3921.7307 | 1737.7311 | 1744.4515 | 3482.1826 | 134.9565 | 100.7715
3927.5752 | 1741.4968 | 1740.7793 | 3482.2761 | 134.9602 | 100.9244
3933.4383 | 1743.0261 | 1739.5743 | 3482.6005 | 134.9727 | 101.0845
3939.3964 | 1741.7633 | 1741.0382 | 3482.8015 | 134.9805 | 101.2435
3945.3658 | 1739.806 | 1742.1035 | 3481.9095 | 134.946 | 101.3709
3951.3889 | 1740.7136 | 1742.2 | 3482.9136 | 134.9849 | 101.5549
3957.4604 | 1741.7158 | 1741.7578 | 3483.4736 | 135.0066 | 101.7273
3963.4864 | 1741.8977 | 1742.5426 | 3484.4403 | 135.044 | 101.9105
3969.5308 | 1742.0081 | 1742.6682 | 3484.6763 | 135.0532 | 102.0728
3975.655 | 1729.6737 | 1752.1324 | 3481.8062 | 134.942 | 102.1461
3981.9556 | 1730.0922 | 1751.4728 | 3481.5649 | 134.9326 | 102.3009
3988.4333 | 1737.0149 | 1744.9176 | 3481.9325 | 134.9468 | 102.4781
3994.7784 | 1741.4579 | 1743.9644 | 3485.4222 | 135.0821 | 102.744
4001.0425 | 1742.2947 | 1748.1586 | 3490.4532 | 135.2771 | 103.0537
4007.239 | 1743.1379 | 1753.1395 | 3496.2775 | 135.5028 | 103.3855
4013.1706 | 1746.6099 | 1754.8612 | 3501.4711 | 135.7041 | 103.6924
4018.9949 | 1750.8166 | 1756.4789 | 3507.2955 | 135.9298 | 104.0156
4024.7467 | 1753.9092 | 1757.8707 | 3511.7799 | 136.1036 | 104.2976
4030.2977 | 1765.1919 | 1754.1864 | 3519.3783 | 136.3981 | 104.6675
4035.6091 | 1766.3772 | 1755.6093 | 3521.9864 | 136.4992 | 104.8831
4040.788 | 1760.5975 | 1760.1544 | 3520.752 | 136.4513 | 104.9808
4046.3087 | 1757.14 | 1761.2555 | 3518.3955 | 136.36 | 105.0539
4052.0092 | 1753.309 | 1758.5713 | 3511.8802 | 136.1075 | 105.0071
4057.8676 | 1743.472 | 1763.6326 | 3507.1046 | 135.9224 | 105.0159
4064.2139 | 1748.9702 | 1756.4257 | 3505.3959 | 135.8562 | 105.1289
4070.4416 | 1754.0137 | 1752.4126 | 3506.4263 | 135.8961 | 105.321
4076.3944 | 1754.1791 | 1759.6 | 3513.7791 | 136.1811 | 105.6962
4082.3502 | 1753.7507 | 1764.129 | 3517.8798 | 136.34 | 105.9741
4087.9723 | 1755.5647 | 1763.962 | 3519.5267 | 136.4039 | 106.1698
4093.5356 | 1757.7656 | 1762.9899 | 3520.7555 | 136.4515 | 106.3514
4099.3095 | 1756.4962 | 1761.869 | 3518.3652 | 136.3588 | 106.4291
4105.0208 | 1755.1128 | 1759.179 | 3514.2917 | 136.201 | 106.4539
4110.8641 | 1754.6029 | 1758.236 | 3512.8389 | 136.1447 | 106.5614
4116.974 | 1751.0818 | 1754.9496 | 3506.0314 | 135.8808 | 106.513
4123.1693 | 1748.6285 | 1753.3563 | 3501.9849 | 135.724 | 106.5501
4129.5733 | 1748.495 | 1750.809 | 3499.304 | 135.6201 | 106.6339
4136.1044 | 1747.9189 | 1748.2775 | 3496.1964 | 135.4997 | 106.7077
4142.6275 | 1747.5342 | 1748.4095 | 3495.9437 | 135.4899 | 106.8683
4149.1997 | 1748.999 | 1751.365 | 3500.364 | 135.6612 | 107.1732
4155.5824 | 1753.204 | 1746.5463 | 3499.7502 | 135.6374 | 107.3192
4161.917 | 1752.0199 | 1755.4265 | 3507.4464 | 135.9357 | 107.7192
4168.1648 | 1751.7823 | 1757.6615 | 3509.4438 | 136.0131 | 107.9423
4174.0827 | 1756.8225 | 1755.0869 | 3511.9094 | 136.1086 | 108.1715
4180.1329 | 1755.6584 | 1758.715 | 3514.3734 | 136.2041 | 108.4043
4186.1601 | 1751.1157 | 1761.0223 | 3512.1381 | 136.1175 | 108.4916
4192.2187 | 1753.6974 | 1761.5015 | 3515.1989 | 136.2361 | 108.7433
4198.3686 | 1755.8922 | 1759.391 | 3515.2832 | 136.2394 | 108.9054
4204.4025 | 1757.0422 | 1759.6815 | 3516.7238 | 136.2952 | 109.1066
4210.5232 | 1758.4686 | 1760.3147 | 3518.7833 | 136.375 | 109.3295
4216.6955 | 1758.9169 | 1762.0068 | 3520.9237 | 136.458 | 109.5563
4222.7244 | 1759.78 | 1763.8208 | 3523.6008 | 136.5618 | 109.7964
4228.7702 | 1761.3932 | 1766.1624 | 3527.5555 | 136.715 | 110.077
4234.8132 | 1762.9012 | 1767.3489 | 3530.2501 | 136.8195 | 110.3185
4240.6984 | 1765.4716 | 1769.0516 | 3534.5232 | 136.9851 | 110.6055
4246.5499 | 1767.0576 | 1771.5444 | 3538.6021 | 137.1432 | 110.886
4252.3398 | 1768.2046 | 1773.2194 | 3541.4239 | 137.2525 | 111.1257
4258.031 | 1770.4308 | 1775.0193 | 3545.4501 | 137.4086 | 111.4009
4263.6685 | 1780.2908 | 1774.2911 | 3554.5819 | 137.7625 | 111.8357
4268.9331 | 1781.2218 | 1774.9283 | 3556.1501 | 137.8232 | 112.0232
4273.9091 | 1779.0096 | 1779.6693 | 3558.679 | 137.9213 | 112.2335
4279.3173 | 1775.5532 | 1779.4031 | 3554.9563 | 137.777 | 112.258
4284.8441 | 1772.9888 | 1773.7748 | 3546.7636 | 137.4595 | 112.1439
4290.56 | 1772.7745 | 1769.9037 | 3542.6782 | 137.3011 | 112.1642
4296.7606 | 1762.264 | 1774.104 | 3536.368 | 137.0566 | 112.1262
4303.0233 | 1757.3116 | 1774.5791 | 3531.8907 | 136.883 | 112.1475
4309.3978 | 1765.887 | 1766.626 | 3532.5129 | 136.9072 | 112.3334
4315.8435 | 1767.3435 | 1767.3958 | 3534.7393 | 136.9934 | 112.5723
4321.9814 | 1766.7604 | 1771.0818 | 3537.8422 | 137.1137 | 112.8314
4328.047 | 1765.8289 | 1777.6565 | 3543.4854 | 137.3324 | 113.17
4333.9973 | 1767.6033 | 1774.3986 | 3542.0018 | 137.2749 | 113.2781
4339.7741 | 1768.9481 | 1775.6538 | 3544.6019 | 137.3757 | 113.5124
4345.7057 | 1768.8689 | 1773.9342 | 3542.8031 | 137.306 | 113.6098
4351.5878 | 1768.0933 | 1770.3033 | 3538.3966 | 137.1352 | 113.6221
4357.6024 | 1766.4619 | 1773.8579 | 3540.3198 | 137.2097 | 113.841
4363.6806 | 1766.3528 | 1772.0577 | 3538.4105 | 137.1357 | 113.9383
4369.5824 | 1767.1104 | 1770.6731 | 3537.7834 | 137.1114 | 114.0722
4375.6446 | 1767.7086 | 1769.2397 | 3536.9484 | 137.0791 | 114.2035
4381.6715 | 1765.9049 | 1768.3802 | 3534.2852 | 136.9758 | 114.2747
4387.7013 | 1766.766 | 1769.276 | 3536.042 | 137.0439 | 114.4888
4393.7961 | 1766.1945 | 1768.8481 | 3535.0426 | 137.0052 | 114.6154
4399.8107 | 1765.7303 | 1767.6841 | 3533.4144 | 136.9421 | 114.7195
4405.9049 | 1767.7335 | 1763.4884 | 3531.2219 | 136.8571 | 114.8071
4412.1364 | 1764.9329 | 1767.8336 | 3532.7665 | 136.917 | 115.0198
4418.2402 | 1765.5424 | 1763.3756 | 3528.918 | 136.7678 | 115.0534
4424.4498 | 1765.9762 | 1766.507 | 3532.4832 | 136.906 | 115.3315
4430.7314 | 1764.8854 | 1767.1505 | 3532.0359 | 136.8887 | 115.4806
4436.6851 | 1766.5436 | 1767.3411 | 3533.8846 | 136.9603 | 115.6963
4442.6943 | 1770.6008 | 1767.9441 | 3538.5449 | 137.1409 | 116.0058
4448.6605 | 1767.8395 | 1773.3394 | 3541.1788 | 137.243 | 116.2481
4454.3231 | 1770.778 | 1770.6394 | 3541.4174 | 137.2523 | 116.4039
4460.0805 | 1771.3816 | 1771.6825 | 3543.0641 | 137.3161 | 116.6085
4465.9631 | 1770.0946 | 1769.0654 | 3539.16 | 137.1648 | 116.6337
4471.7956 | 1768.8815 | 1769.2214 | 3538.1029 | 137.1238 | 116.7511
4477.8338 | 1767.8339 | 1769.4248 | 3537.2587 | 137.0911 | 116.8809
4483.8861 | 1766.8324 | 1768.1291 | 3534.9615 | 137.0021 | 116.9628
4489.8926 | 1767.3771 | 1768.6693 | 3536.0464 | 137.0441 | 117.1554
4495.9938 | 1760.4359 | 1774.6584 | 3535.0944 | 137.0072 | 117.2831
4502.0641 | 1754.3722 | 1778.6351 | 3533.0073 | 136.9263 | 117.3721
4508.2824 | 1759.9257 | 1773.7898 | 3533.7155 | 136.9538 | 117.5578
4514.5369 | 1764.0557 | 1769.5621 | 3533.6178 | 136.95 | 117.7176
4520.6399 | 1765.8084 | 1770.9427 | 3536.7511 | 137.0714 | 117.9812
4526.7209 | 1764.9708 | 1774.1936 | 3539.1644 | 137.1649 | 118.2206
4532.7234 | 1765.6279 | 1775.4922 | 3541.1201 | 137.2407 | 118.4427 | Peak Torque
4538.6007 | 1769.8084 | 1775.3101 | 3545.1184 | 137.3957 | 118.7302
4544.398 | 1772.6089 | 1775.5653 | 3548.1742 | 137.5141 | 118.9844
4550.0551 | 1783.5914 | 1768.9259 | 3552.5173 | 137.6825 | 119.2783
4555.5364 | 1782.0319 | 1769.8412 | 3551.873 | 137.6575 | 119.4003
4561.0466 | 1766.9877 | 1780.7628 | 3547.7505 | 137.4977 | 119.406
4566.952 | 1761.8689 | 1782.3994 | 3544.2683 | 137.3628 | 119.4433
4572.9955 | 1768.9465 | 1774.1777 | 3543.1243 | 137.3184 | 119.5627
4578.7875 | 1777.27 | 1767.2633 | 3544.5333 | 137.373 | 119.7617
4584.6535 | 1777.0581 | 1770.3325 | 3547.3906 | 137.4838 | 120.0118
4590.4796 | 1765.3613 | 1781.0674 | 3546.4287 | 137.4465 | 120.1318
4596.1378 | 1772.7272 | 1773.2045 | 3545.9316 | 137.4272 | 120.263
4601.9951 | 1776.0293 | 1767.9097 | 3543.939 | 137.35 | 120.3486
4607.9993 | 1772.3629 | 1769.577 | 3541.9399 | 137.2725 | 120.4376
4613.8621 | 1763.3629 | 1783.29 | 3546.653 | 137.4552 | 120.7513
4619.5264 | 1761.611 | 1781.186 | 3542.797 | 137.3057 | 120.7681
4625.266 | 1767.0302 | 1772.4648 | 3539.495 | 137.1778 | 120.8055
4631.3701 | 1767.5184 | 1765.9802 | 3533.4987 | 136.9454 | 120.76
4637.5456 | 1764.5155 | 1762.1459 | 3526.6614 | 136.6804 | 120.687
4643.8823 | 1761.9672 | 1761.5833 | 3523.5504 | 136.5598 | 120.7453
4650.4795 | 1760.0182 | 1760.0631 | 3520.0813 | 136.4254 | 120.7978
4656.9825 | 1759.8154 | 1761.1337 | 3520.9491 | 136.459 | 120.9965
4663.3772 | 1761.7944 | 1764.0469 | 3525.8413 | 136.6486 | 121.331
4669.6028 | 1768.9263 | 1761.6871 | 3530.6134 | 136.8335 | 121.6574
4675.5131 | 1761.417 | 1772.3608 | 3533.7778 | 136.9562 | 121.9206
4681.3165 | 1763.6868 | 1776.2328 | 3539.9196 | 137.1942 | 122.2841
4687.1103 | 1766.7484 | 1772.5426 | 3539.291 | 137.1699 | 122.4137
4692.716 | 1768.3 | 1769.609 | 3537.9091 | 137.1163 | 122.5123
4698.5544 | 1768.0396 | 1770.24 | 3538.2795 | 137.1307 | 122.6775
4704.5443 | 1766.0717 | 1768.9799 | 3535.0515 | 137.0055 | 122.7218
4710.4138 | 1765.6783 | 1768.3077 | 3533.9861 | 136.9643 | 122.8379
4716.5307 | 1765.7148 | 1769.3278 | 3535.0426 | 137.0052 | 123.0342
4722.6302 | 1765.9495 | 1770.615 | 3536.5645 | 137.0642 | 123.2464
4728.4627 | 1772.7319 | 1770.545 | 3543.277 | 137.3243 | 123.6328
4734.2226 | 1775.3292 | 1771.9067 | 3547.236 | 137.4778 | 123.9217
4739.7104 | 1776.8015 | 1774.6119 | 3551.4135 | 137.6397 | 124.2114
4745.0323 | 1776.2181 | 1777.3119 | 3553.53 | 137.7217 | 124.425
4750.2578 | 1775.8682 | 1776.4436 | 3552.3118 | 137.6745 | 124.5193
4755.638 | 1774.6459 | 1774.8132 | 3549.4591 | 137.5639 | 124.5603
4761.2522 | 1771.062 | 1773.1575 | 3544.2195 | 137.3609 | 124.5232
4767.0909 | 1764.2877 | 1772.1229 | 3536.4106 | 137.0582 | 124.4012
4773.0388 | 1764.6829 | 1771.9926 | 3536.6754 | 137.0685 | 124.5658
4779.2207 | 1764.1785 | 1770.5537 | 3534.7322 | 136.9932 | 124.6586
4785.2047 | 1767.0183 | 1767.3431 | 3534.3615 | 136.9788 | 124.8016
4791.1235 | 1770.9369 | 1766.4187 | 3537.3556 | 137.0948 | 125.0618
4797.0592 | 1765.0291 | 1771.2507 | 3536.2798 | 137.0531 | 125.1787
4802.8523 | 1764.2268 | 1770.5848 | 3534.8116 | 136.9962 | 125.2778
4808.712 | 1764.2919 | 1770.381 | 3534.6729 | 136.9909 | 125.4257
4814.5978 | 1765.5465 | 1766.7281 | 3532.2747 | 136.8979 | 125.494
4820.4125 | 1764.2694 | 1768.7899 | 3533.0593 | 136.9283 | 125.6735
4826.2136 | 1763.5144 | 1769.6997 | 3533.2141 | 136.9343 | 125.8303
4831.9385 | 1763.7888 | 1767.7614 | 3531.5502 | 136.8698 | 125.9202
4837.7273 | 1763.7388 | 1766.9353 | 3530.6741 | 136.8359 | 126.0398
4843.5852 | 1762.6919 | 1764.4756 | 3527.1675 | 136.7 | 126.0671
4849.4725 | 1761.6124 | 1762.6023 | 3524.2147 | 136.5856 | 126.1146
4855.4912 | 1760.2981 | 1760.988 | 3521.2861 | 136.472 | 126.1662
4861.5639 | 1759.249 | 1760.6472 | 3519.8962 | 136.4182 | 126.2741
4867.5447 | 1759.7415 | 1759.6305 | 3519.3719 | 136.3979 | 126.4107
4873.5264 | 1760.1556 | 1761.0439 | 3521.1996 | 136.4687 | 126.6317
4879.5212 | 1760.4067 | 1757.9135 | 3518.3202 | 136.3571 | 126.6838
4885.4514 | 1759.9971 | 1758.4174 | 3518.4144 | 136.3608 | 126.8412
4891.4319 | 1758.5834 | 1760.0471 | 3518.6305 | 136.3691 | 127.0043
4897.3151 | 1758.5953 | 1761.3092 | 3519.9045 | 136.4185 | 127.203
4903.0987 | 1759.7203 | 1762.3754 | 3522.0957 | 136.5034 | 127.4325
4908.7289 | 1760.155 | 1765.0431 | 3525.1981 | 136.6237 | 127.6913
4914.0923 | 1760.8684 | 1766.3309 | 3527.1993 | 136.7012 | 127.9033
4919.5442 | 1760.7124 | 1764.4457 | 3525.1581 | 136.6221 | 127.9711
4925.1657 | 1759.6761 | 1760.1169 | 3519.7931 | 136.4142 | 127.9224
4930.8467 | 1757.1741 | 1756.5828 | 3513.7568 | 136.1802 | 127.8503
4936.741 | 1755.9462 | 1756.2737 | 3512.2198 | 136.1207 | 127.9471
4942.7512 | 1753.1428 | 1755.6285 | 3508.7714 | 135.987 | 127.9771
4948.6298 | 1754.0714 | 1756.2177 | 3510.2891 | 136.0458 | 128.1848
4954.5153 | 1754.2631 | 1756.2395 | 3510.5026 | 136.0541 | 128.345
4960.3356 | 1755.2999 | 1755.6122 | 3510.9121 | 136.07 | 128.5108
4966.044 | 1748.6675 | 1766.3158 | 3514.9833 | 136.2278 | 128.8079
4971.5472 | 1747.1816 | 1765.0493 | 3512.231 | 136.1211 | 128.8496
4977.0067 | 1750.7352 | 1758.7847 | 3509.5199 | 136.016 | 128.8916
4982.8275 | 1753.885 | 1747.9636 | 3501.8486 | 135.7187 | 128.7602
4988.7842 | 1747.5404 | 1750.5745 | 3498.1149 | 135.574 | 128.7767
4994.8277 | 1743.9705 | 1752.3416 | 3496.312 | 135.5041 | 128.8663
5000.8298 | 1742.7887 | 1751.0291 | 3493.8177 | 135.4075 | 128.9291
5006.8418 | 1747.2667 | 1747.827 | 3495.0938 | 135.4569 | 129.1312
5012.8509 | 1749.6036 | 1744.1982 | 3493.8019 | 135.4069 | 129.2384
5018.719 | 1749.3505 | 1746.3175 | 3495.668 | 135.4792 | 129.4588
5024.5322 | 1749.4877 | 1747.6129 | 3497.1006 | 135.5347 | 129.6619
5030.226 | 1747.604 | 1749.8589 | 3497.4629 | 135.5487 | 129.8223
5035.8353 | 1748.8665 | 1749.1102 | 3497.9767 | 135.5687 | 129.9861
5041.4609 | 1750.0791 | 1748.7648 | 3498.8439 | 135.6023 | 130.1636
5046.9694 | 1749.127 | 1748.8068 | 3497.9337 | 135.567 | 130.2719
5052.4592 | 1748.0054 | 1748.6353 | 3496.6406 | 135.5169 | 130.3654
5058.0842 | 1746.6732 | 1747.0402 | 3493.7134 | 135.4034 | 130.4013
5063.7488 | 1742.979 | 1745.2941 | 3488.2731 | 135.1926 | 130.3441
5069.5691 | 1736.968 | 1749.2588 | 3486.2268 | 135.1133 | 130.4173
5075.5193 | 1732.3325 | 1747.5438 | 3479.8763 | 134.8672 | 130.3325
5081.5214 | 1736.7572 | 1740.0276 | 3476.7848 | 134.7473 | 130.3707
5087.7031 | 1737.7864 | 1737.1187 | 3474.905 | 134.6745 | 130.4588
5093.876 | 1738.2808 | 1737.7886 | 3476.0693 | 134.7196 | 130.6608
5099.7918 | 1735.4773 | 1741.9314 | 3477.4087 | 134.7715 | 130.863
5105.6605 | 1736.8262 | 1744.9523 | 3481.7784 | 134.9409 | 131.1782
5111.3816 | 1739.838 | 1746.3689 | 3486.2069 | 135.1125 | 131.4922
5116.8108 | 1742.3898 | 1745.6393 | 3488.0291 | 135.1831 | 131.7007
5122.1625 | 1742.7664 | 1746.6422 | 3489.4086 | 135.2366 | 131.8906
5127.6593 | 1742.019 | 1746.2505 | 3488.2695 | 135.1924 | 131.989
5133.0547 | 1743.9912 | 1742.5541 | 3486.5453 | 135.1256 | 132.0626
5138.5095 | 1747.6389 | 1740.2227 | 3487.8616 | 135.1766 | 132.2528
5143.881 | 1736.1677 | 1741.4813 | 3477.649 | 134.7808 | 132.0034
5149.5374 | 1729.7058 | 1743.6698 | 3473.3756 | 134.6152 | 131.9862
5155.8619 | 1733.7047 | 1738.3414 | 3472.0461 | 134.5637 | 132.0977
5161.5726 | 1734.928 | 1736.9415 | 3471.8695 | 134.5568 | 132.2373
5167.2495 | 1741.6555 | 1740.6213 | 3482.2769 | 134.9602 | 132.7796
5173.0033 | 1740.3218 | 1741.4242 | 3481.746 | 134.9396 | 132.9072
5178.1148 | 1737.4482 | 1743.3676 | 3480.8158 | 134.9036 | 133.003
5183.477 | 1741.4095 | 1743.5975 | 3485.0071 | 135.066 | 133.301
5188.8933 | 1736.6376 | 1742.9814 | 3479.619 | 134.8572 | 133.234
5194.0305 | 1735.5134 | 1744.2446 | 3479.7581 | 134.8626 | 133.3712
5199.627 | 1736.6675 | 1742.0912 | 3478.7587 | 134.8238 | 133.4766
5205.1074 | 1731.9065 | 1740.1859 | 3472.0924 | 134.5655 | 133.3612
5210.4579 | 1733.5825 | 1739.5117 | 3473.0942 | 134.6043 | 133.5368
5216.1488 | 1730.7681 | 1738.188 | 3468.9561 | 134.4439 | 133.5234
5221.6759 | 1730.0443 | 1735.3372 | 3465.3815 | 134.3054 | 133.5271
5227.1744 | 1728.5592 | 1735.0806 | 3463.6398 | 134.2379 | 133.6006
5232.9067 | 1726.3444 | 1734.0596 | 3460.4039 | 134.1125 | 133.6221
5238.4915 | 1725.0968 | 1732.8016 | 3457.8984 | 134.0154 | 133.6679
5244.0617 | 1728.7219 | 1723.6201 | 3452.342 | 133.8 | 133.595
5250.0026 | 1725.3699 | 1731.5093 | 3456.8792 | 133.9759 | 133.9221
5255.5064 | 1722.579 | 1725.0784 | 3447.6573 | 133.6185 | 133.7049
5260.9613 | 1724.894 | 1723.3059 | 3448.2 | 133.6395 | 133.8647
5267.038 | 1723.6169 | 1716.4041 | 3440.021 | 133.3225 | 133.7015
5272.9043 | 1720.3026 | 1713.1461 | 3433.4487 | 133.0678 | 133.5946
5278.9944 | 1719.1976 | 1719.4136 | 3438.6112 | 133.2679 | 133.95
5285.0362 | 1717.6628 | 1720.2837 | 3437.9465 | 133.2421 | 134.0774
5290.4887 | 1720.4249 | 1720.9249 | 3441.3499 | 133.374 | 134.3486
5296.1125 | 1721.9233 | 1722.2914 | 3444.2147 | 133.485 | 134.6034
5301.6338 | 1720.908 | 1722.0682 | 3442.9762 | 133.437 | 134.6953
5306.8153 | 1720.4596 | 1722.6692 | 3443.1288 | 133.443 | 134.8329
5312.2497 | 1720.3568 | 1722.3375 | 3442.6943 | 133.4261 | 134.9539
5317.666 | 1719.3673 | 1720.1892 | 3439.5565 | 133.3045 | 134.9684
5322.8819 | 1719.6539 | 1719.3486 | 3439.0026 | 133.283 | 135.079
5328.321 | 1718.448 | 1719.2915 | 3437.7395 | 133.2341 | 135.1674
5333.7169 | 1716.0382 | 1717.5502 | 3433.5884 | 133.0732 | 135.1409
5339.0628 | 1715.4121 | 1717.6381 | 3433.0502 | 133.0523 | 135.2551
5344.5561 | 1714.1881 | 1716.6661 | 3430.8542 | 132.9672 | 135.3077
5349.9736 | 1709.3507 | 1723.4456 | 3432.7963 | 133.0425 | 135.5215
5355.1417 | 1709.469 | 1722.9272 | 3432.3962 | 133.027 | 135.6366
5360.1786 | 1712.1658 | 1717.9083 | 3430.0741 | 132.937 | 135.6723
5365.4446 | 1710.6165 | 1713.651 | 3424.2675 | 132.712 | 135.5757
5370.8388 | 1707.7133 | 1707.4535 | 3415.1667 | 132.3593 | 135.3514
5376.4621 | 1707.9407 | 1698.4636 | 3406.4043 | 132.0197 | 135.1454
5382.5901 | 1702.7332 | 1700.4745 | 3403.2076 | 131.8958 | 135.1725
5388.5345 | 1697.8878 | 1701.025 | 3398.9128 | 131.7293 | 135.151
5394.3355 | 1697.4708 | 1701.6444 | 3399.1152 | 131.7372 | 135.3046
5400.4023 | 1697.282 | 1698.9552 | 3396.2372 | 131.6256 | 135.342
5406.2995 | 1697.7555 | 1697.2104 | 3394.9659 | 131.5763 | 135.4391
5412.0446 | 1699.5995 | 1698.9642 | 3398.5637 | 131.7158 | 135.7267
5417.7332 | 1701.4094 | 1701.0315 | 3402.4409 | 131.866 | 136.0244
5423.0219 | 1701.8654 | 1702.1794 | 3404.0448 | 131.9282 | 136.2214
5428.1742 | 1704.0808 | 1704.2241 | 3408.3049 | 132.0933 | 136.5214
5433.3061 | 1700.7819 | 1707.854 | 3408.6359 | 132.1061 | 136.6638
5438.181 | 1695.6908 | 1711.3037 | 3406.9945 | 132.0425 | 136.7205
5443.0979 | 1700.7361 | 1700.6515 | 3401.3876 | 131.8252 | 136.6189
5448.4163 | 1698.8867 | 1694.114 | 3393.0007 | 131.5002 | 136.4152
5453.972 | 1693.566 | 1693.062 | 3386.6281 | 131.2532 | 136.2978
5459.5294 | 1690.5492 | 1692.2551 | 3382.8043 | 131.105 | 136.2827
5465.2284 | 1685.1202 | 1693.4397 | 3378.5599 | 130.9405 | 136.2538
5471.0382 | 1680.6844 | 1692.5015 | 3373.1859 | 130.7322 | 136.1817
5476.9045 | 1679.9366 | 1689.5769 | 3369.5136 | 130.5899 | 136.1793
5482.8682 | 1683.1029 | 1688.7286 | 3371.8315 | 130.6797 | 136.4213
5488.6255 | 1683.8781 | 1691.4032 | 3375.2812 | 130.8134 | 136.7043
5493.9742 | 1690.1089 | 1694.3484 | 3384.4573 | 131.1691 | 137.2095
5499.0438 | 1692.8326 | 1694.9725 | 3387.8052 | 131.2988 | 137.472
5503.8814 | 1702.7812 | 1692.3795 | 3395.1608 | 131.5839 | 137.8917
5508.4013 | 1696.9574 | 1693.8556 | 3390.813 | 131.4154 | 137.8282
5513.1078 | 1684.7672 | 1695.4124 | 3380.1796 | 131.0033 | 137.5133
5518.5638 | 1674.0129 | 1691.0316 | 3365.0446 | 130.4167 | 137.0331
5524.5851 | 1674.5532 | 1683.4478 | 3358.001 | 130.1437 | 136.8955
5530.4835 | 1678.115 | 1679.9343 | 3358.0493 | 130.1456 | 137.0436
5536.2187 | 1679.1302 | 1684.3191 | 3363.4493 | 130.3549 | 137.4063
5541.6857 | 1686.7653 | 1684.7339 | 3371.4991 | 130.6669 | 137.8712
5546.5793 | 1681.0201 | 1691.6284 | 3372.6486 | 130.7114 | 138.04
5551.625 | 1682.6274 | 1692.6342 | 3375.2616 | 130.8127 | 138.2726
5556.7452 | 1687.1764 | 1685.1787 | 3372.3551 | 130.7 | 138.281
5561.4925 | 1685.0002 | 1686.991 | 3371.9912 | 130.6859 | 138.3842
5566.4123 | 1679.8815 | 1689.533 | 3369.4144 | 130.5861 | 138.4007
5571.5891 | 1676.2189 | 1686.2679 | 3362.4868 | 130.3176 | 138.2446
5576.675 | 1677.439 | 1682.0768 | 3359.5157 | 130.2024 | 138.2486
5581.8867 | 1674.1953 | 1680.861 | 3355.0563 | 130.0296 | 138.1941
5587.197 | 1672.2697 | 1679.1816 | 3351.4513 | 129.8899 | 138.1769
5592.4467 | 1669.6665 | 1675.0342 | 3344.7007 | 129.6282 | 138.0282
5597.866 | 1671.6499 | 1668.6841 | 3340.334 | 129.459 | 137.9815
5603.3703 | 1668.9814 | 1673.7524 | 3342.7339 | 129.552 | 138.2164
5608.5372 | 1667.7484 | 1675.0717 | 3342.8201 | 129.5554 | 138.3475
5613.5602 | 1667.4717 | 1672.3296 | 3339.8013 | 129.4384 | 138.3463
5618.79 | 1667.3374 | 1659.4052 | 3326.7426 | 128.9323 | 137.9338
5624.5083 | 1662.8748 | 1658.0874 | 3320.9622 | 128.7082 | 137.8342
5630.3822 | 1658.2205 | 1657.9497 | 3316.1702 | 128.5225 | 137.7791
5636.0497 | 1657.0011 | 1658.4336 | 3315.4347 | 128.494 | 137.8872
5641.7604 | 1658.6084 | 1658.6168 | 3317.2252 | 128.5634 | 138.1014
5647.2852 | 1658.7488 | 1659.9623 | 3318.7111 | 128.621 | 138.2986
5652.4865 | 1657.7981 | 1662.554 | 3320.3521 | 128.6846 | 138.4944
5657.6907 | 1658.9141 | 1663.2186 | 3322.1327 | 128.7536 | 138.6963
5662.7667 | 1659.5745 | 1661.7428 | 3321.3173 | 128.722 | 138.7866
5667.6544 | 1660.9524 | 1660.934 | 3321.8864 | 128.7441 | 138.9302
5672.6161 | 1660.9412 | 1659.949 | 3320.8901 | 128.7054 | 139.0101
5677.5144 | 1653.8312 | 1663.5638 | 3317.395 | 128.57 | 138.9837
5682.4067 | 1652.2268 | 1662.9125 | 3315.1393 | 128.4826 | 139.0089
5687.4058 | 1655.1492 | 1655.2725 | 3310.4216 | 128.2997 | 138.9332
5692.4887 | 1652.7925 | 1654.1118 | 3306.9043 | 128.1634 | 138.9096
5697.5945 | 1651.6923 | 1652.1346 | 3303.8269 | 128.0441 | 138.9048
5702.7264 | 1651.0491 | 1651.0466 | 3302.0957 | 127.977 | 138.9571
5707.8029 | 1648.358 | 1651.7112 | 3300.0692 | 127.8985 | 138.9955
5712.8463 | 1647.3997 | 1651.9335 | 3299.3331 | 127.87 | 139.0872
5717.8727 | 1646.3181 | 1650.1633 | 3296.4814 | 127.7594 | 139.0893
5722.8922 | 1644.5394 | 1649.589 | 3294.1284 | 127.6683 | 139.112
5727.9885 | 1645.4889 | 1641.4484 | 3286.9373 | 127.3896 | 138.932
5733.2318 | 1642.1381 | 1640.5435 | 3282.6815 | 127.2246 | 138.8791
5738.5904 | 1636.2063 | 1642.165 | 3278.3713 | 127.0576 | 138.8264
5743.9946 | 1632.3159 | 1641.4355 | 3273.7515 | 126.8785 | 138.7613
5749.4867 | 1633.6564 | 1633.364 | 3267.0204 | 126.6176 | 138.6084
5755.1193 | 1632.6848 | 1631.8973 | 3264.5822 | 126.5232 | 138.6406
5760.6703 | 1632.2734 | 1631.5929 | 3263.8663 | 126.4954 | 138.7439
5766.0324 | 1633.4879 | 1632.2804 | 3265.7683 | 126.5691 | 138.954
5771.2873 | 1635.0867 | 1632.9104 | 3267.9971 | 126.6555 | 139.1755
5776.3354 | 1634.631 | 1634.6682 | 3269.2992 | 126.706 | 139.3528
5781.1916 | 1635.1067 | 1636.2795 | 3271.3862 | 126.7869 | 139.559
5785.9727 | 1634.5854 | 1635.0597 | 3269.6451 | 126.7194 | 139.6001
5790.7426 | 1633.0361 | 1633.2656 | 3266.3018 | 126.5898 | 139.5723
5795.6123 | 1630.8907 | 1631.5537 | 3262.4445 | 126.4403 | 139.5247
5800.5676 | 1626.0513 | 1632.0028 | 3258.0541 | 126.2701 | 139.4561
5805.5842 | 1614.6742 | 1636.4553 | 3251.1295 | 126.0018 | 139.28
5810.8577 | 1615.7543 | 1630.4449 | 3246.1992 | 125.8107 | 139.1951
5816.2461 | 1618.3424 | 1623.0012 | 3241.3436 | 125.6225 | 139.1158
5821.5692 | 1620.1948 | 1620.6707 | 3240.8655 | 125.604 | 139.2226
5826.8573 | 1620.6519 | 1624.0671 | 3244.719 | 125.7533 | 139.5147
5831.8266 | 1628.5969 | 1621.8186 | 3250.4155 | 125.9741 | 139.8789
5836.4066 | 1625.803 | 1625.6029 | 3251.4059 | 126.0125 | 140.0314
5840.9324 | 1625.4564 | 1625.3488 | 3250.8052 | 125.9892 | 140.1141
5845.7135 | 1618.3091 | 1621.0913 | 3239.4004 | 125.5472 | 139.7368
5850.6624 | 1607.582 | 1621.5375 | 3229.1195 | 125.1487 | 139.4112
5856.225 | 1611.8881 | 1614.7233 | 3226.6113 | 125.0515 | 139.4354
5861.5336 | 1613.2479 | 1612.1322 | 3225.3801 | 125.0038 | 139.5085
5866.5297 | 1617.6393 | 1612.4485 | 3230.0878 | 125.1863 | 139.8312
5871.5083 | 1615.1151 | 1616.9366 | 3232.0518 | 125.2624 | 140.035
5876.1641 | 1613.3129 | 1617.562 | 3230.8749 | 125.2168 | 140.095
5880.7895 | 1613.4542 | 1617.4841 | 3230.9384 | 125.2192 | 140.208
5885.5723 | 1612.5596 | 1612.3203 | 3224.8799 | 124.9844 | 140.0589
5890.3365 | 1609.0409 | 1612.2655 | 3221.3064 | 124.8459 | 140.017
5895.2032 | 1607.6522 | 1610.6012 | 3218.2534 | 124.7276 | 139.9999
5900.1486 | 1606.7046 | 1606.33 | 3213.0345 | 124.5254 | 139.8901
5905.1244 | 1604.6227 | 1604.7999 | 3209.4226 | 124.3854 | 139.8507
5910.1724 | 1604.5171 | 1602.8242 | 3207.3413 | 124.3047 | 139.8794
5915.1825 | 1600.252 | 1603.5104 | 3203.7623 | 124.166 | 139.8418
5920.1716 | 1600.4846 | 1603.2516 | 3203.7362 | 124.165 | 139.9586
5925.1217 | 1600.8024 | 1601.5171 | 3202.3195 | 124.1101 | 140.0137
5929.929 | 1600.9261 | 1602.1248 | 3203.0509 | 124.1384 | 140.1593
5934.6663 | 1598.3877 | 1603.5436 | 3201.9313 | 124.095 | 140.2222
5939.3926 | 1595.125 | 1603.3093 | 3198.4343 | 123.9595 | 140.1806
5944.035 | 1593.0382 | 1588.4802 | 3181.5184 | 123.3039 | 139.5482
5949.5411 | 1589.3636 | 1586.3008 | 3175.6644 | 123.077 | 139.4205
5955.324 | 1581.3492 | 1584.8374 | 3166.1866 | 122.7097 | 139.1395
5960.5772 | 1581.3005 | 1587.5364 | 3168.8369 | 122.8124 | 139.3788
5965.9883 | 1586.4596 | 1590.0009 | 3176.4604 | 123.1079 | 139.841
5970.9617 | 1588.5132 | 1589.9537 | 3178.4669 | 123.1856 | 140.046
5975.3091 | 1591.9548 | 1592.3821 | 3184.3369 | 123.4131 | 140.4067
5979.8716 | 1591.8329 | 1592.005 | 3183.8379 | 123.3938 | 140.4919 | blip in data
5984.3199 | 1588.4519 | 1589.6309 | 3178.0828 | 123.1708 | 140.3423
5988.7186 | 1586.6611 | 1588.0348 | 3174.6959 | 123.0395 | 140.2958
5993.4997 | 1584.5723 | 1585.678 | 3170.2502 | 122.8672 | 140.2112
5998.2015 | 1581.6144 | 1582.5449 | 3164.1593 | 122.6311 | 140.0516
6002.9038 | 1580.0459 | 1583.6371 | 3163.683 | 122.6127 | 140.1403
6007.7682 | 1579.7441 | 1580.9294 | 3160.6736 | 122.496 | 140.1204
6012.4304 | 1578.5607 | 1579.6276 | 3158.1882 | 122.3997 | 140.1189
6017.0873 | 1578.9722 | 1579.0087 | 3157.9808 | 122.3917 | 140.2182 | Peak Power should be here
6021.8293 | 1577.3123 | 1578.1947 | 3155.507 | 122.2958 | 140.2188
6026.3644 | 1577.0902 | 1575.8691 | 3152.9594 | 122.1971 | 140.2111
6030.9496 | 1574.551 | 1575.3032 | 3149.8542 | 122.0767 | 140.1796
6035.6946 | 1571.4579 | 1572.7515 | 3144.2094 | 121.8579 | 140.0384
6040.4471 | 1568.5039 | 1567.5854 | 3136.0894 | 121.5432 | 139.7868
6045.4653 | 1565.428 | 1566.1636 | 3131.5916 | 121.3689 | 139.7023
6050.6497 | 1561.0917 | 1564.5745 | 3125.6661 | 121.1393 | 139.5575
6055.7053 | 1559.3354 | 1562.8634 | 3122.1989 | 121.0049 | 139.5192
6060.8262 | 1558.6221 | 1561.5957 | 3120.2178 | 120.9281 | 139.5485
6065.9569 | 1558.1335 | 1560.8617 | 3118.9952 | 120.8807 | 139.612
6070.907 | 1558.6456 | 1560.8427 | 3119.4883 | 120.8998 | 139.748
6075.7184 | 1560.4154 | 1560.7805 | 3121.1959 | 120.966 | 139.9353
6080.391 | 1560.5697 | 1560.6815 | 3121.2512 | 120.9682 | 140.0454
6084.918 | 1559.7875 | 1560.9918 | 3120.7793 | 120.9499 | 140.1285
6089.4257 | 1559.1858 | 1560.1022 | 3119.288 | 120.8921 | 140.1653
6093.92 | 1557.5463 | 1558.3287 | 3115.875 | 120.7598 | 140.1152
6098.3939 | 1555.246 | 1561.4635 | 3116.7095 | 120.7922 | 140.2557
6102.6988 | 1551.0575 | 1557.073 | 3108.1305 | 120.4597 | 139.9683
6107.2479 | 1547.7086 | 1550.8484 | 3098.557 | 120.0886 | 139.6412
6112.3693 | 1544.3457 | 1544.2422 | 3088.5879 | 119.7023 | 139.3087
6117.4901 | 1541.3334 | 1541.7607 | 3083.0941 | 119.4893 | 139.1774
6122.5347 | 1543.4034 | 1542.5487 | 3085.9521 | 119.6001 | 139.4213
6127.4847 | 1543.7393 | 1543.5818 | 3087.321 | 119.6532 | 139.5959
6132.0443 | 1542.8402 | 1544.8307 | 3087.6709 | 119.6667 | 139.7156
6136.5887 | 1542.1656 | 1546.6187 | 3088.7843 | 119.7099 | 139.8696
6141.1623 | 1540.7448 | 1543.5173 | 3084.2621 | 119.5346 | 139.7689
6145.6875 | 1538.2646 | 1540.604 | 3078.8687 | 119.3256 | 139.6273
6150.4814 | 1537.1377 | 1539.5183 | 3076.656 | 119.2398 | 139.6358
6155.1715 | 1536.7698 | 1536.7028 | 3073.4725 | 119.1164 | 139.5976
6159.6909 | 1537.4274 | 1536.2313 | 3073.6587 | 119.1237 | 139.7086
6164.3204 | 1535.8481 | 1535.4761 | 3071.3242 | 119.0332 | 139.7074
6168.8473 | 1533.9288 | 1533.8628 | 3067.7916 | 118.8963 | 139.6492
6173.3749 | 1531.7905 | 1528.9004 | 3060.6909 | 118.6211 | 139.4282
6178.248 | 1530.7118 | 1529.5624 | 3060.2742 | 118.6049 | 139.5193
6183.18 | 1530.8071 | 1529.3762 | 3060.1833 | 118.6014 | 139.6265
6187.6149 | 1531.6163 | 1529.6334 | 3061.2498 | 118.6427 | 139.7754
6192.115 | 1533.6301 | 1531.4916 | 3065.1217 | 118.7928 | 140.0539
6196.5778 | 1532.8309 | 1528.0269 | 3060.8578 | 118.6275 | 139.9599
6200.7941 | 1531.4559 | 1526.5654 | 3058.0214 | 118.5176 | 139.9254
6205.2774 | 1529.5295 | 1527.3293 | 3056.8589 | 118.4726 | 139.9733
6209.7087 | 1526.8702 | 1526.3293 | 3053.1996 | 118.3307 | 139.9056
6213.8859 | 1528.5286 | 1526.5763 | 3055.1049 | 118.4046 | 140.087
6218.1121 | 1526.8474 | 1527.5333 | 3054.3807 | 118.3765 | 140.1491
6222.2422 | 1518.1144 | 1522.9652 | 3041.0796 | 117.861 | 139.6315
6226.7598 | 1511.4775 | 1521.0869 | 3032.5645 | 117.531 | 139.3416
6231.9453 | 1509.3062 | 1512.4177 | 3021.7239 | 117.1109 | 138.9591
6236.9793 | 1506.2783 | 1507.6287 | 3013.907 | 116.8079 | 138.7116
6242.085 | 1508.525 | 1508.9301 | 3017.4551 | 116.9454 | 138.9886
6247.1406 | 1509.668 | 1511.714 | 3021.382 | 117.0976 | 139.2822
6251.4834 | 1512.1021 | 1512.1794 | 3024.2815 | 117.21 | 139.5127
6255.7585 | 1514.2318 | 1512.8025 | 3027.0343 | 117.3167 | 139.7352
6260.1468 | 1511.1079 | 1510.7953 | 3021.9032 | 117.1178 | 139.5962
6264.3263 | 1509.0809 | 1510.062 | 3019.1429 | 117.0108 | 139.5618
6268.6976 | 1507.7305 | 1506.1853 | 3013.9158 | 116.8082 | 139.4174
6273.2619 | 1509.6809 | 1501.5441 | 3011.225 | 116.704 | 139.3944
6277.6268 | 1507.5605 | 1499.7372 | 3007.2977 | 116.5518 | 139.3094
6281.8961 | 1503.5542 | 1503.7705 | 3007.3247 | 116.5528 | 139.4054
6286.2884 | 1501.291 | 1504.3956 | 3005.6866 | 116.4893 | 139.4269
6290.4843 | 1501.0516 | 1501.6289 | 3002.6805 | 116.3728 | 139.3804
6294.6528 | 1497.7787 | 1502.5857 | 3000.3644 | 116.283 | 139.3652
6299.0008 | 1496.1008 | 1500.1438 | 2996.2446 | 116.1234 | 139.27
6303.3447 | 1496.1405 | 1495.5404 | 2991.6809 | 115.9465 | 139.1537
6307.712 | 1493.8278 | 1492.8953 | 2986.723 | 115.7544 | 139.0194
6312.2797 | 1490.3324 | 1490.2704 | 2980.6028 | 115.5172 | 138.835
6316.9349 | 1487.6371 | 1488.9431 | 2976.5802 | 115.3613 | 138.7499
6321.5114 | 1486.7462 | 1488.4515 | 2975.1978 | 115.3077 | 138.7859
6326.0599 | 1485.5941 | 1487.844 | 2973.4381 | 115.2395 | 138.8036
6330.5588 | 1485.0842 | 1485.9193 | 2971.0035 | 115.1451 | 138.7886
6334.9663 | 1490.5054 | 1482.7695 | 2973.2749 | 115.2332 | 138.9914
6339.0503 | 1487.175 | 1483.7094 | 2970.8844 | 115.1405 | 138.9692
6343.171 | 1483.6688 | 1484.2704 | 2967.9392 | 115.0264 | 138.9217
6347.5207 | 1479.7426 | 1481.3954 | 2961.1379 | 114.7628 | 138.6984
6351.9387 | 1475.0463 | 1478.8287 | 2953.875 | 114.4813 | 138.4545
6356.3729 | 1475.2396 | 1475.6619 | 2950.9015 | 114.366 | 138.4117
6360.7571 | 1472.4393 | 1473.6259 | 2946.0652 | 114.1786 | 138.2801
6365.161 | 1470.2277 | 1471.4724 | 2941.7001 | 114.0094 | 138.1708
6369.8016 | 1470.0393 | 1465.563 | 2935.6023 | 113.7731 | 137.9849
6374.5541 | 1464.8904 | 1464.2275 | 2929.1179 | 113.5218 | 137.7829
6379.2559 | 1463.1866 | 1462.8729 | 2926.0596 | 113.4033 | 137.7405
6384.0119 | 1465.2156 | 1462.3842 | 2927.5997 | 113.463 | 137.9158
6388.4765 | 1468.2512 | 1461.3914 | 2929.6426 | 113.5421 | 138.1085
6392.6473 | 1467.3086 | 1464.5869 | 2931.8955 | 113.6294 | 138.305
6396.803 | 1465.0494 | 1464.9592 | 2930.0087 | 113.5563 | 138.3058
6400.9295 | 1463.7588 | 1462.7468 | 2926.5056 | 113.4206 | 138.2296
6405.1213 | 1461.0753 | 1460.0334 | 2921.1088 | 113.2114 | 138.065
6409.5078 | 1458.774 | 1457.0133 | 2915.7874 | 113.0052 | 137.9079
6414.0033 | 1457.7018 | 1454.6245 | 2912.3263 | 112.871 | 137.8408
6418.4521 | 1459.0615 | 1453.6636 | 2912.7251 | 112.8865 | 137.9553
6422.7861 | 1457.9773 | 1453.8915 | 2911.8688 | 112.8533 | 138.0079
6427.0531 | 1459.8503 | 1453.8043 | 2913.6547 | 112.9225 | 138.1843
6431.2094 | 1460.3964 | 1453.0719 | 2913.4683 | 112.9153 | 138.2648
6435.2514 | 1460.6527 | 1453.3521 | 2914.0048 | 112.9361 | 138.3771
6439.2847 | 1457.5504 | 1456.4253 | 2913.9757 | 112.9349 | 138.4625
6443.2416 | 1457.7181 | 1455.1029 | 2912.821 | 112.8902 | 138.4927
6447.1449 | 1457.474 | 1452.657 | 2910.131 | 112.7859 | 138.4486
6451.1892 | 1455.564 | 1448.4855 | 2904.0494 | 112.5502 | 138.2459
6455.3793 | 1452.9556 | 1446.3084 | 2899.2639 | 112.3648 | 138.1078
6459.5723 | 1453.2539 | 1447.951 | 2901.205 | 112.44 | 138.29
6463.486 | 1453.2053 | 1450.6555 | 2903.8608 | 112.5429 | 138.5005
6467.1591 | 1452.3693 | 1449.0569 | 2901.4261 | 112.4486 | 138.463
6470.9639 | 1447.8368 | 1447.9664 | 2895.8032 | 112.2306 | 138.2759
6474.9476 | 1443.2915 | 1443.5234 | 2886.8149 | 111.8823 | 137.9316
6479.0759 | 1439.3947 | 1438.5762 | 2877.9708 | 111.5395 | 137.5967
6483.4898 | 1435.9912 | 1431.7961 | 2867.7874 | 111.1448 | 137.2032
6488.1088 | 1434.8967 | 1426.243 | 2861.1398 | 110.8872 | 136.9827
6492.7477 | 1427.4918 | 1427.3102 | 2854.802 | 110.6416 | 136.777
6497.4191 | 1428.6277 | 1429.1326 | 2857.7603 | 110.7562 | 137.0173
6501.9473 | 1430.4238 | 1426.5029 | 2856.9268 | 110.7239 | 137.0728
6505.9333 | 1430.0859 | 1427.6823 | 2857.7682 | 110.7565 | 137.1972
6510.0464 | 1427.0782 | 1427.4946 | 2854.5729 | 110.6327 | 137.1304
6514.3204 | 1423.6172 | 1425.6505 | 2849.2677 | 110.4271 | 136.9654
6518.4172 | 1423.8615 | 1421.5647 | 2845.4261 | 110.2782 | 136.8668
6522.6574 | 1423.6808 | 1418.4943 | 2842.175 | 110.1522 | 136.7993
6526.9774 | 1421.2781 | 1416.9468 | 2838.2249 | 109.9991 | 136.6997
6531.1634 | 1420.3046 | 1414.985 | 2835.2895 | 109.8854 | 136.6459
6535.3972 | 1420.0642 | 1417.5967 | 2837.6609 | 109.9773 | 136.8488
6539.4392 | 1419.0426 | 1418.082 | 2837.1246 | 109.9565 | 136.9076
6543.1956 | 1420.5088 | 1417.3912 | 2837.9 | 109.9865 | 137.0237
6547.082 | 1419.4232 | 1415.1995 | 2834.6227 | 109.8595 | 136.9467
6551.0308 | 1416.1421 | 1412.7855 | 2828.9276 | 109.6388 | 136.754
6554.9994 | 1407.7443 | 1418.1594 | 2825.9037 | 109.5216 | 136.6906
6559.095 | 1406.4064 | 1416.048 | 2822.4543 | 109.3879 | 136.609
6563.0834 | 1408.4867 | 1409.8691 | 2818.3558 | 109.2291 | 136.4936
6567.1289 | 1408.6053 | 1408.2321 | 2816.8374 | 109.1702 | 136.5042
6571.2245 | 1406.1816 | 1407.6772 | 2813.8589 | 109.0548 | 136.4449
6575.1634 | 1410.8201 | 1401.0835 | 2811.9036 | 108.979 | 136.4318
6579.1279 | 1414.7494 | 1396.9076 | 2811.657 | 108.9694 | 136.5021
6583.0446 | 1409.3253 | 1401.8837 | 2811.209 | 108.9521 | 136.5616
6586.6961 | 1405.9482 | 1403.9922 | 2809.9404 | 108.9029 | 136.5757
6590.3645 | 1405.0068 | 1401.3823 | 2806.3892 | 108.7653 | 136.479
6594.1984 | 1402.9382 | 1396.8882 | 2799.8264 | 108.5109 | 136.2391
6598.0813 | 1398.7706 | 1390.7742 | 2789.5448 | 108.1125 | 135.8187
6602.3291 | 1391.535 | 1384.673 | 2776.208 | 107.5956 | 135.2564
6607.088 | 1385.6105 | 1380.818 | 2766.4285 | 107.2166 | 134.8771
6611.9227 | 1373.6075 | 1386.4448 | 2760.0524 | 106.9694 | 134.6647
6616.6973 | 1376.5848 | 1386.2476 | 2762.8324 | 107.0772 | 134.8977
6621.2511 | 1383.3851 | 1384.6478 | 2768.033 | 107.2787 | 135.2446
6625.2401 | 1397.4885 | 1376.2218 | 2773.7103 | 107.4988 | 135.6036
6628.972 | 1397.1938 | 1382.7261 | 2779.9199 | 107.7394 | 135.9838
6632.5518 | 1390.8048 | 1386.6658 | 2777.4706 | 107.6445 | 135.9373
6636.0646 | 1387.7706 | 1385.5383 | 2773.309 | 107.4832 | 135.8055
6639.923 | 1385.8835 | 1381.6018 | 2767.4854 | 107.2575 | 135.5991
6643.9243 | 1383.2313 | 1377.9089 | 2761.1403 | 107.0116 | 135.3698
6647.9296 | 1381.8514 | 1376.9092 | 2758.7606 | 106.9194 | 135.3347
6652.0608 | 1380.6367 | 1376.0083 | 2756.645 | 106.8374 | 135.3149
6656.1372 | 1379.3728 | 1374.6437 | 2754.0165 | 106.7355 | 135.2687
6660.1547 | 1380.928 | 1376.3387 | 2757.2667 | 106.8615 | 135.5101
6664.0119 | 1384.0317 | 1378.7513 | 2762.7831 | 107.0753 | 135.8599
6667.5014 | 1384.8126 | 1377.9633 | 2762.7759 | 107.075 | 135.9306
6671.0725 | 1382.959 | 1378.0865 | 2761.0455 | 107.0079 | 135.9183
6674.8295 | 1380.5835 | 1374.6029 | 2755.1864 | 106.7809 | 135.7062
6678.5585 | 1378.4917 | 1373.479 | 2751.9707 | 106.6562 | 135.6236
6682.3441 | 1375.3339 | 1379.4258 | 2754.7596 | 106.7643 | 135.838
6685.9187 | 1380.802 | 1375.1724 | 2755.9744 | 106.8114 | 135.9705
6689.1604 | 1383.5695 | 1374.2992 | 2757.8687 | 106.8848 | 136.13
6692.4483 | 1380.5081 | 1373.8591 | 2754.3672 | 106.7491 | 136.024
6695.8177 | 1374.2305 | 1370.9573 | 2745.1877 | 106.3933 | 135.6389
6699.3771 | 1369.9062 | 1366.8223 | 2736.7285 | 106.0655 | 135.2928
6703.2314 | 1364.929 | 1360.8312 | 2725.7601 | 105.6404 | 134.8281
6707.2764 | 1360.6044 | 1355.7643 | 2716.3687 | 105.2764 | 134.4446
6711.4787 | 1357.4939 | 1353.927 | 2711.4209 | 105.0847 | 134.2838
6715.6477 | 1355.9351 | 1352.5012 | 2708.4363 | 104.969 | 134.2193
6719.6431 | 1353.823 | 1352.7645 | 2706.5875 | 104.8973 | 134.2075
6723.5779 | 1351.2136 | 1352.0656 | 2703.2792 | 104.7691 | 134.122
6727.5272 | 1349.3744 | 1348.8192 | 2698.1936 | 104.572 | 133.9483
6731.511 | 1347.4714 | 1344.9564 | 2692.4279 | 104.3486 | 133.7412
6735.5891 | 1344.214 | 1341.4376 | 2685.6516 | 104.0859 | 133.4854
6739.8107 | 1341.6938 | 1335.4897 | 2677.1836 | 103.7578 | 133.1479
6744.1995 | 1340.3232 | 1331.3928 | 2671.7161 | 103.5459 | 132.9625
6748.6011 | 1341.6287 | 1332.5643 | 2674.193 | 103.6418 | 133.1727
6752.6105 | 1341.8434 | 1335.9784 | 2677.8218 | 103.7825 | 133.4326
6756.2317 | 1342.478 | 1341.6826 | 2684.1606 | 104.0282 | 133.8202
6759.678 | 1342.2415 | 1341.2842 | 2683.5256 | 104.0035 | 133.8568
6763.0637 | 1341.4667 | 1338.498 | 2679.9647 | 103.8655 | 133.7461
6766.6197 | 1338.858 | 1335.6235 | 2674.4816 | 103.653 | 133.5426
6770.3347 | 1336.6606 | 1332.4385 | 2669.0991 | 103.4444 | 133.3471
6774.0766 | 1329.0503 | 1340.6021 | 2669.6523 | 103.4659 | 133.4484
6777.6575 | 1330.1339 | 1337.2782 | 2667.4121 | 103.379 | 133.4069
6781.154 | 1340.1189 | 1320.9646 | 2661.0835 | 103.1338 | 133.1591
6785.0369 | 1338.0087 | 1322.0819 | 2660.0906 | 103.0953 | 133.1856
6788.8679 | 1331.4724 | 1326.894 | 2658.3665 | 103.0285 | 133.1744
6792.235 | 1331.4254 | 1329.7496 | 2661.175 | 103.1373 | 133.3812
6795.6703 | 1332.7056 | 1329.6052 | 2662.3108 | 103.1813 | 133.5056
6798.9989 | 1331.2687 | 1326.7672 | 2658.0359 | 103.0157 | 133.3566
6802.2279 | 1329.5243 | 1324.4852 | 2654.0095 | 102.8596 | 133.2178
6805.7739 | 1324.2858 | 1320.3691 | 2644.6549 | 102.4971 | 132.8174
6809.5886 | 1317.3699 | 1312.9524 | 2630.3223 | 101.9416 | 132.1717
6813.7682 | 1313.6748 | 1307.4886 | 2621.1635 | 101.5866 | 131.7923
6818.2683 | 1308.3252 | 1304.201 | 2612.5262 | 101.2519 | 131.4448
6822.7492 | 1300.3887 | 1312.3588 | 2612.7474 | 101.2604 | 131.5423
6826.9771 | 1313.9655 | 1302.2495 | 2616.215 | 101.3948 | 131.7985
6830.8367 | 1320.5557 | 1302.6757 | 2623.2313 | 101.6668 | 132.2267
6834.4136 | 1317.3893 | 1309.2678 | 2626.6571 | 101.7995 | 132.4687
6837.7877 | 1314.9841 | 1311.1244 | 2626.1085 | 101.7783 | 132.5064
6841.2171 | 1314.0209 | 1308.9379 | 2622.9587 | 101.6562 | 132.4139
6844.8022 | 1312.3354 | 1306.1185 | 2618.454 | 101.4816 | 132.2557
6848.4461 | 1310.4755 | 1304.7244 | 2615.1998 | 101.3555 | 132.1617
6852.114 | 1309.1188 | 1305.363 | 2614.4818 | 101.3277 | 132.1961
6855.7206 | 1308.4314 | 1307.3585 | 2615.7899 | 101.3784 | 132.3319
6859.1273 | 1308.4667 | 1309.639 | 2618.1057 | 101.4681 | 132.5149
6862.4239 | 1309.0615 | 1307.4628 | 2616.5243 | 101.4068 | 132.4985
6865.8003 | 1311.2538 | 1305.4258 | 2616.6796 | 101.4128 | 132.5715
6869.1388 | 1310.1552 | 1302.0361 | 2612.1913 | 101.2389 | 132.4085
6872.5531 | 1307.3221 | 1299.0863 | 2606.4084 | 101.0148 | 132.181
6876.2798 | 1301.9062 | 1297.7831 | 2599.6893 | 100.7544 | 131.9118
6880.0718 | 1299.8604 | 1297.5613 | 2597.4216 | 100.6665 | 131.8694
6883.6563 | 1297.3561 | 1309.3831 | 2606.7391 | 101.0276 | 132.4114
6886.7226 | 1301.2743 | 1306.8622 | 2608.1365 | 101.0817 | 132.5414
6889.6042 | 1310.7653 | 1299.8599 | 2610.6251 | 101.1782 | 132.7234
6892.6723 | 1312.339 | 1294.6604 | 2606.9994 | 101.0377 | 132.5981
6895.5632 | 1303.5166 | 1296.1903 | 2599.7069 | 100.755 | 132.2826
6898.6639 | 1295.5613 | 1294.3561 | 2589.9174 | 100.3756 | 131.8437
6902.3066 | 1288.8975 | 1287.8298 | 2576.7273 | 99.8644 | 131.2415
6906.0561 | 1284.4224 | 1282.0077 | 2566.4301 | 99.4654 | 130.7881
6909.9448 | 1283.2976 | 1280.9459 | 2564.2435 | 99.3806 | 130.7502
6913.7962 | 1282.2789 | 1279.2375 | 2561.5165 | 99.2749 | 130.684
6917.3253 | 1282.6964 | 1278.5192 | 2561.2156 | 99.2633 | 130.7353
6920.8212 | 1280.4008 | 1276.6163 | 2557.0171 | 99.1005 | 130.587
6924.4255 | 1277.9767 | 1272.5464 | 2550.5231 | 98.8489 | 130.3232
6928.0805 | 1273.3027 | 1268.1115 | 2541.4142 | 98.4958 | 129.9263
6931.9967 | 1269.3293 | 1261.9324 | 2531.2617 | 98.1024 | 129.4804
6936.2427 | 1264.2948 | 1256.8214 | 2521.1162 | 97.7092 | 129.0404
6940.5994 | 1252.6946 | 1262.9885 | 2515.6831 | 97.4986 | 128.8432
6944.9154 | 1258.8304 | 1266.8469 | 2525.6774 | 97.8859 | 129.4355
6948.5424 | 1275.594 | 1258.8594 | 2534.4534 | 98.2261 | 129.9531
6951.4298 | 1275.9618 | 1264.0803 | 2540.0421 | 98.4427 | 130.2938
6954.4944 | 1268.2147 | 1271.4076 | 2539.6223 | 98.4264 | 130.3297
6957.6097 | 1266.7057 | 1263.7753 | 2530.481 | 98.0721 | 129.9187
6960.7803 | 1266.8585 | 1259.8296 | 2526.6881 | 97.9251 | 129.7831
6964.3118 | 1263.9701 | 1257.5347 | 2521.5048 | 97.7242 | 129.5826
6967.7937 | 1261.5469 | 1256.0383 | 2517.5852 | 97.5723 | 129.4458
6971.2226 | 1262.0442 | 1256.6482 | 2518.6924 | 97.6152 | 129.5665
6974.6322 | 1259.0828 | 1261.1826 | 2520.2654 | 97.6762 | 129.7108
6977.6595 | 1265.9984 | 1253.4714 | 2519.4698 | 97.6453 | 129.7261
6980.7818 | 1261.5289 | 1261.0302 | 2522.5591 | 97.7651 | 129.9433
6983.8487 | 1263.2755 | 1255.2266 | 2518.5021 | 97.6078 | 129.7913
6986.6842 | 1260.8488 | 1254.9485 | 2515.7972 | 97.503 | 129.7046
6989.8456 | 1258.2916 | 1250.7657 | 2509.0574 | 97.2418 | 129.4156
6993.1887 | 1249.9564 | 1244.8666 | 2494.823 | 96.6901 | 128.743
6996.8659 | 1244.3942 | 1240.766 | 2485.1602 | 96.3156 | 128.3118
7001.0041 | 1241.6582 | 1235.6099 | 2477.2681 | 96.0098 | 127.9799
7005.0752 | 1239.7662 | 1232.626 | 2472.3922 | 95.8208 | 127.8023
7009.0788 | 1240.9629 | 1233.402 | 2474.3649 | 95.8972 | 127.9774
7013.0275 | 1242.2871 | 1232.8474 | 2475.1345 | 95.9271 | 128.0893
7016.6243 | 1244.3821 | 1235.1118 | 2479.4939 | 96.096 | 128.3807
7019.9686 | 1245.1057 | 1240.2289 | 2485.3346 | 96.3224 | 128.7445
7023.1008 | 1245.1863 | 1242.5288 | 2487.7151 | 96.4147 | 128.9253
7026.0389 | 1245.4781 | 1241.3966 | 2486.8748 | 96.3821 | 128.9357
7029.0965 | 1244.5869 | 1239.5924 | 2484.1793 | 96.2776 | 128.852
7032.2753 | 1242.1353 | 1237.5588 | 2479.6941 | 96.1038 | 128.6775
7035.4612 | 1240.1815 | 1237.4412 | 2477.6227 | 96.0235 | 128.6282
7038.6808 | 1238.674 | 1238.1738 | 2476.8478 | 95.9935 | 128.6469
7041.8549 | 1237.5829 | 1236.4675 | 2474.0504 | 95.8851 | 128.5595
7045.0431 | 1240.4045 | 1233.9602 | 2474.3647 | 95.8972 | 128.6341
7048.2039 | 1239.6792 | 1233.0381 | 2472.7173 | 95.8334 | 128.6061
7051.2935 | 1236.0481 | 1231.256 | 2467.3041 | 95.6236 | 128.3808
7054.6274 | 1232.0176 | 1230.1478 | 2462.1654 | 95.4244 | 128.174
7058.0871 | 1231.6155 | 1227.2225 | 2458.838 | 95.2955 | 128.0635
7061.3679 | 1234.6747 | 1228.287 | 2462.9617 | 95.4553 | 128.3379
7064.4046 | 1235.1931 | 1229.7925 | 2464.9856 | 95.5337 | 128.4986
7067.2774 | 1233.9481 | 1230.4283 | 2464.3765 | 95.5101 | 128.5191
7070.0849 | 1233.2623 | 1230.8596 | 2464.1219 | 95.5003 | 128.5569
7072.8686 | 1230.7882 | 1227.7695 | 2458.5577 | 95.2846 | 128.3171
7075.7747 | 1226.9193 | 1223.8674 | 2450.7867 | 94.9834 | 127.9641
7078.9115 | 1221.5604 | 1221.2781 | 2442.8385 | 94.6754 | 127.6056
7082.1195 | 1218.8365 | 1217.9603 | 2436.7969 | 94.4412 | 127.3477
7085.3828 | 1217.4047 | 1214.5388 | 2431.9435 | 94.2532 | 127.1526
7088.6444 | 1216.714 | 1211.8649 | 2428.5789 | 94.1227 | 127.0352
7091.818 | 1214.3052 | 1207.2778 | 2421.583 | 93.8516 | 126.7259
7095.1448 | 1210.9301 | 1203.6298 | 2414.5598 | 93.5794 | 126.4177
7098.7054 | 1205.7142 | 1198.9423 | 2404.6565 | 93.1956 | 125.9624
7102.3902 | 1201.245 | 1193.1022 | 2394.3472 | 92.7961 | 125.4874
7106.3925 | 1195.8064 | 1189.8416 | 2385.6479 | 92.4589 | 125.102
7110.5809 | 1182.5797 | 1193.8895 | 2376.4692 | 92.1032 | 124.6941
7114.754 | 1184.3834 | 1198.1476 | 2382.531 | 92.3381 | 125.0855
7118.5576 | 1201.0039 | 1192.5295 | 2393.5334 | 92.7645 | 125.7303
7121.4042 | 1211.8463 | 1190.141 | 2401.9873 | 93.0922 | 126.2249
7124.0014 | 1208.2384 | 1198.3065 | 2406.5449 | 93.2688 | 126.5105
7126.7641 | 1201.8929 | 1199.4696 | 2401.3625 | 93.0679 | 126.287
7129.4696 | 1199.5355 | 1195.2635 | 2394.7991 | 92.8136 | 125.9897
7132.5109 | 1198.0118 | 1191.2231 | 2389.235 | 92.5979 | 125.7505
7135.8121 | 1194.8403 | 1188.4218 | 2383.2621 | 92.3664 | 125.4942
7139.0108 | 1193.7332 | 1188.3278 | 2382.0609 | 92.3199 | 125.4872
7142.2187 | 1194.4326 | 1189.4091 | 2383.8417 | 92.3889 | 125.6375
7145.2618 | 1187.4215 | 1201.0083 | 2388.4298 | 92.5667 | 125.9329
7147.8327 | 1197.052 | 1189.6371 | 2386.6891 | 92.4993 | 125.8864
7150.4933 | 1203.538 | 1183.4801 | 2387.0181 | 92.512 | 125.9506
7153.4559 | 1195.2213 | 1185.1476 | 2380.3689 | 92.2543 | 125.6518
7156.2 | 1187.42 | 1186.3285 | 2373.7485 | 91.9977 | 125.3504
7159.3158 | 1187.3224 | 1179.7628 | 2367.0852 | 91.7395 | 125.053
7162.7768 | 1180.782 | 1173.8485 | 2354.6305 | 91.2568 | 124.4551
7166.3286 | 1175.208 | 1170.9904 | 2346.1984 | 90.93 | 124.0709
7170.2529 | 1173.0096 | 1169.3671 | 2342.3767 | 90.7819 | 123.9367
7174.1335 | 1173.9253 | 1167.4121 | 2341.3374 | 90.7416 | 123.9487
7177.6264 | 1179.8348 | 1169.9066 | 2349.7415 | 91.0673 | 124.4542
7180.8035 | 1181.4962 | 1174.2832 | 2355.7794 | 91.3013 | 124.8292
7183.6332 | 1181.0542 | 1177.55 | 2358.6042 | 91.4108 | 125.0282
7186.3685 | 1181.0594 | 1177.5865 | 2358.646 | 91.4124 | 125.078
7189.1999 | 1179.7084 | 1175.3984 | 2355.1068 | 91.2752 | 124.9395
7192.0798 | 1178.1364 | 1173.8683 | 2352.0046 | 91.155 | 124.8249
7195.0237 | 1176.9539 | 1173.0114 | 2349.9652 | 91.076 | 124.7677
7197.9933 | 1169.6752 | 1180.4718 | 2350.147 | 91.083 | 124.8289
7200.8143 | 1177.2598 | 1168.6456 | 2345.9054 | 90.9186 | 124.6524
7203.6236 | 1178.7131 | 1167.8431 | 2346.5563 | 90.9439 | 124.7356
7206.5861 | 1176.4025 | 1170.0881 | 2346.4906 | 90.9413 | 124.7834
7209.2655 | 1169.9064 | 1170.1843 | 2340.0907 | 90.6933 | 124.4894
7212.2007 | 1166.679 | 1167.9344 | 2334.6134 | 90.481 | 124.2486
7215.5287 | 1162.8917 | 1161.7659 | 2324.6576 | 90.0951 | 123.7758
7218.7961 | 1165.601 | 1159.3893 | 2324.9902 | 90.108 | 123.8496
7221.9318 | 1168.7015 | 1159.9628 | 2328.6643 | 90.2504 | 124.0992
7224.8023 | 1168.6276 | 1161.1771 | 2329.8047 | 90.2946 | 124.2093
7227.4688 | 1167.5439 | 1162.2943 | 2329.8383 | 90.2959 | 124.2569
7230.1709 | 1165.6071 | 1164.2714 | 2329.8784 | 90.2975 | 124.3055
7232.7319 | 1163.403 | 1163.1935 | 2326.5964 | 90.1703 | 124.1744
7235.2498 | 1161.3621 | 1160.6824 | 2322.0444 | 89.9939 | 123.9746
7238.0282 | 1157.8809 | 1156.2679 | 2314.1488 | 89.6879 | 123.6005
7240.8783 | 1156.0913 | 1152.8035 | 2308.8948 | 89.4842 | 123.3684
7243.701 | 1154.7721 | 1149.0232 | 2303.7953 | 89.2866 | 123.1439
7246.6659 | 1152.6935 | 1143.1759 | 2295.8694 | 88.9794 | 122.7705
7249.7503 | 1148.3273 | 1139.2991 | 2287.6263 | 88.66 | 122.3818
7252.9729 | 1143.7869 | 1136.5848 | 2280.3717 | 88.3788 | 122.0479
7256.4093 | 1138.4363 | 1132.855 | 2271.2913 | 88.0269 | 121.6195
7260.0078 | 1132.1016 | 1128.2767 | 2260.3783 | 87.6039 | 121.0952
7263.8977 | 1129.3273 | 1125.4883 | 2254.8156 | 87.3883 | 120.8619
7267.8173 | 1129.8302 | 1127.0983 | 2256.9285 | 87.4702 | 121.0404
7271.2147 | 1134.673 | 1129.0747 | 2263.7477 | 87.7345 | 121.4629
7274.1586 | 1140.6895 | 1132.1138 | 2272.8032 | 88.0855 | 121.9981
7276.7971 | 1140.545 | 1133.7544 | 2274.2994 | 88.1434 | 122.1227
7279.3168 | 1139.53 | 1134.0311 | 2273.5612 | 88.1148 | 122.1254
7281.9763 | 1137.3854 | 1132.1486 | 2269.5339 | 87.9588 | 121.9536
7284.7518 | 1135.0616 | 1129.4198 | 2264.4814 | 87.7629 | 121.7285
7287.6386 | 1133.2867 | 1127.2582 | 2260.5449 | 87.6104 | 121.565
7290.6496 | 1132.1792 | 1126.8318 | 2259.011 | 87.5509 | 121.5327
7293.5597 | 1132.1029 | 1127.1786 | 2259.2815 | 87.5614 | 121.5958
7296.3084 | 1127.6432 | 1138.4426 | 2266.0858 | 87.8251 | 122.0079
7298.7225 | 1130.0189 | 1136.3768 | 2266.3958 | 87.8371 | 122.065
7300.942 | 1141.7521 | 1121.818 | 2263.5701 | 87.7276 | 121.9499
7303.5665 | 1136.761 | 1122.9249 | 2259.6859 | 87.5771 | 121.7844
7306.194 | 1128.124 | 1121.9404 | 2250.0645 | 87.2042 | 121.3095
7308.9526 | 1124.2076 | 1118.5804 | 2242.7881 | 86.9222 | 120.9628
7312.2276 | 1119.1456 | 1113.884 | 2233.0297 | 86.544 | 120.4905
7315.6063 | 1113.2006 | 1109.9662 | 2223.1667 | 86.1617 | 120.0137
7319.1535 | 1112.6399 | 1108.4807 | 2221.1206 | 86.0824 | 119.9614
7322.7642 | 1113.3671 | 1107.5746 | 2220.9417 | 86.0755 | 120.0109
7325.9832 | 1117.4497 | 1109.4269 | 2226.8766 | 86.3055 | 120.3845
7328.8561 | 1119.8701 | 1114.5477 | 2234.4178 | 86.5978 | 120.8396
7331.5086 | 1119.8779 | 1117.084 | 2236.9619 | 86.6964 | 121.0209
7333.9991 | 1119.522 | 1116.397 | 2235.9189 | 86.656 | 121.0056
7336.6032 | 1118.693 | 1114.4191 | 2233.1121 | 86.5472 | 120.8966
7339.3338 | 1116.9672 | 1112.6202 | 2229.5874 | 86.4106 | 120.7507
7342.047 | 1112.6903 | 1116.7595 | 2229.4498 | 86.4052 | 120.7879
7344.6558 | 1112.2971 | 1121.2129 | 2233.51 | 86.5626 | 121.0509
7346.8391 | 1123.4539 | 1106.7784 | 2230.2323 | 86.4356 | 120.9092
7349.2486 | 1122.6793 | 1107.5527 | 2230.2321 | 86.4356 | 120.9488
7351.9518 | 1111.4156 | 1111.1855 | 2222.6012 | 86.1398 | 120.5793
7354.4411 | 1106.3955 | 1108.9177 | 2215.3132 | 85.8574 | 120.2246
7357.3419 | 1103.5409 | 1105.0029 | 2208.5438 | 85.595 | 119.9045
7360.5616 | 1101.7831 | 1098.3879 | 2200.171 | 85.2705 | 119.5022
7363.604 | 1103.2 | 1096.6426 | 2199.8425 | 85.2578 | 119.5338
7366.6464 | 1105.3441 | 1095.0803 | 2200.4244 | 85.2803 | 119.6148
7369.5379 | 1105.4235 | 1097.9954 | 2203.4188 | 85.3964 | 119.8246
7372.0511 | 1105.5426 | 1100.7465 | 2206.2891 | 85.5076 | 120.0216
7374.4227 | 1104.715 | 1104.2363 | 2208.9513 | 85.6108 | 120.2051
7376.6917 | 1101.9445 | 1103.3843 | 2205.3287 | 85.4704 | 120.0449
7378.9246 | 1100.701 | 1099.7422 | 2200.4432 | 85.2811 | 119.8152
7381.3976 | 1099.134 | 1094.8302 | 2193.9642 | 85.03 | 119.5024
7383.9703 | 1097.0933 | 1089.4567 | 2186.5499 | 84.7426 | 119.1401
7386.5966 | 1094.6049 | 1084.6099 | 2179.2147 | 84.4583 | 118.7826
7389.4799 | 1090.2074 | 1080.3475 | 2170.5549 | 84.1227 | 118.3568
7392.566 | 1085.2494 | 1078.3011 | 2163.5505 | 83.8512 | 118.0241
7395.6353 | 1080.8204 | 1076.8932 | 2157.7136 | 83.625 | 117.7546
7398.8578 | 1077.6442 | 1074.348 | 2151.9922 | 83.4033 | 117.4935
7402.1847 | 1074.3235 | 1071.1688 | 2145.4923 | 83.1514 | 117.1913
7405.55 | 1074.1012 | 1069.7706 | 2143.8718 | 83.0886 | 117.156
7408.8256 | 1076.8204 | 1069.9547 | 2146.7751 | 83.2011 | 117.3666
7411.7142 | 1080.3947 | 1071.6697 | 2152.0643 | 83.4061 | 117.7016
7414.2909 | 1081.5109 | 1073.5067 | 2155.0176 | 83.5205 | 117.9041
7416.824 | 1080.5779 | 1073.7753 | 2154.3531 | 83.4948 | 117.908
7419.3436 | 1078.7808 | 1073.2181 | 2151.9989 | 83.4035 | 117.8192
7421.9017 | 1077.5526 | 1073.1406 | 2150.6932 | 83.3529 | 117.7883
7424.507 | 1076.631 | 1071.0352 | 2147.6661 | 83.2356 | 117.6638
7427.1543 | 1075.8462 | 1069.5828 | 2145.429 | 83.1489 | 117.5832
7429.826 | 1075.6809 | 1070.2086 | 2145.8895 | 83.1668 | 117.6507
7432.3369 | 1070.317 | 1080.6981 | 2151.0151 | 83.3654 | 117.9716
7434.5325 | 1070.6647 | 1080.6844 | 2151.3491 | 83.3783 | 118.0248
7436.5602 | 1077.2965 | 1072.668 | 2149.9645 | 83.3247 | 117.981
7438.8595 | 1084.7317 | 1060.8333 | 2145.5649 | 83.1542 | 117.7759
7441.2631 | 1074.7748 | 1061.2659 | 2136.0406 | 82.785 | 117.291
7443.8632 | 1066.3562 | 1060.8904 | 2127.2466 | 82.4442 | 116.8489
7446.9266 | 1060.7374 | 1057.1505 | 2117.8879 | 82.0815 | 116.3828
7450.1113 | 1057.4585 | 1052.4285 | 2109.887 | 81.7714 | 115.9927
7453.3979 | 1056.5884 | 1051.4052 | 2107.9935 | 81.698 | 115.9397
7456.7254 | 1056.3613 | 1050.8977 | 2107.259 | 81.6696 | 115.951
7459.7736 | 1058.1842 | 1052.7324 | 2110.9166 | 81.8113 | 116.1998
7462.5474 | 1061.9088 | 1057.6394 | 2119.5482 | 82.1459 | 116.7183
7465.0076 | 1062.7941 | 1059.2455 | 2122.0395 | 82.2424 | 116.894
7467.2941 | 1063.2227 | 1059.0938 | 2122.3164 | 82.2531 | 116.9451
7469.742 | 1062.1396 | 1058.1776 | 2120.3173 | 82.1757 | 116.8732
7472.173 | 1063.3718 | 1055.7816 | 2119.1534 | 82.1306 | 116.8471
7474.4974 | 1058.9795 | 1064.4495 | 2123.429 | 82.2963 | 117.1193
7476.6522 | 1061.094 | 1061.5605 | 2122.6545 | 82.2663 | 117.1103
7478.5662 | 1067.8656 | 1052.5665 | 2120.4321 | 82.1801 | 117.0176
7480.8813 | 1062.8918 | 1054.9534 | 2117.8452 | 82.0799 | 116.9111
7483.1987 | 1054.5004 | 1054.9658 | 2109.4662 | 81.7551 | 116.4846
7485.5149 | 1050.2251 | 1052.701 | 2102.9261 | 81.5017 | 116.1594
7488.3475 | 1046.9072 | 1046.8575 | 2093.7648 | 81.1466 | 115.6971
7491.292 | 1046.676 | 1041.4161 | 2088.0922 | 80.9267 | 115.429
7494.1258 | 1047.7726 | 1039.8146 | 2087.5872 | 80.9072 | 115.4447
7496.9847 | 1048.3335 | 1039.4594 | 2087.7928 | 80.9151 | 115.5002
7499.6249 | 1048.3998 | 1041.241 | 2089.6407 | 80.9868 | 115.6431
7501.9779 | 1048.8903 | 1044.8322 | 2093.7224 | 81.145 | 115.9053
7504.1577 | 1047.3578 | 1048.0768 | 2095.4346 | 81.2113 | 116.0338
7506.1755 | 1046.189 | 1045.8685 | 2092.0575 | 81.0804 | 115.878
7508.2959 | 1045.327 | 1041.808 | 2087.135 | 80.8896 | 115.638
7510.6063 | 1043.5045 | 1036.2424 | 2079.7469 | 80.6033 | 115.2641
7512.9994 | 1040.6213 | 1031.0865 | 2071.7079 | 80.2917 | 114.8551
7515.5995 | 1037.0118 | 1027.462 | 2064.4739 | 80.0114 | 114.4937
7518.3762 | 1033.0333 | 1024.905 | 2057.9384 | 79.7581 | 114.1734
7521.1843 | 1029.4218 | 1023.5812 | 2053.003 | 79.5668 | 113.9421
7524.0729 | 1024.2406 | 1021.8713 | 2046.1119 | 79.2997 | 113.6033
7527.1118 | 1022.7654 | 1020.1038 | 2042.8692 | 79.1741 | 113.4691
7530.1653 | 1021.5867 | 1016.6668 | 2038.2535 | 78.9952 | 113.2586
7533.1273 | 1022.7264 | 1015.948 | 2038.6744 | 79.0115 | 113.3266
7536.0136 | 1026.6531 | 1017.2205 | 2043.8735 | 79.213 | 113.6591
7538.4475 | 1026.9178 | 1018.5568 | 2045.4746 | 79.275 | 113.7849
7540.7544 | 1027.5144 | 1020.0509 | 2047.5653 | 79.3561 | 113.936
7543.1983 | 1025.538 | 1018.5072 | 2044.0452 | 79.2196 | 113.777
7545.557 | 1023.8663 | 1019.2629 | 2043.1293 | 79.1841 | 113.7616
7547.9298 | 1023.4965 | 1018.9947 | 2042.4912 | 79.1594 | 113.7618
7550.3608 | 1023.0498 | 1017.1154 | 2040.1652 | 79.0693 | 113.6689
7552.754 | 1023.1136 | 1016.7998 | 2039.9134 | 79.0595 | 113.6909
7555.0859 | 1017.8135 | 1026.5416 | 2044.3551 | 79.2317 | 113.9736
7557.1527 | 1017.0342 | 1028.0691 | 2045.1033 | 79.2607 | 114.0465
7558.9426 | 1022.0147 | 1022.017 | 2044.0317 | 79.2191 | 114.0138
7561.0379 | 1024.7655 | 1014.5624 | 2039.3279 | 79.0368 | 113.7829
7563.3128 | 1027.2047 | 1004.28 | 2031.4847 | 78.7328 | 113.3794
7565.6342 | 1017.0053 | 1005.1434 | 2022.1487 | 78.371 | 112.893
7568.4132 | 1009.858 | 1005.2487 | 2015.1067 | 78.0981 | 112.5412
7571.384 | 1005.4911 | 1001.4323 | 2006.9234 | 77.7809 | 112.1281
7574.3267 | 1004.1075 | 998.9678 | 2003.0754 | 77.6318 | 111.9567
7577.4694 | 1004.1353 | 998.9102 | 2003.0455 | 77.6306 | 112.0014
7580.4244 | 1004.0415 | 1000.1187 | 2004.1602 | 77.6738 | 112.1075
7583.0292 | 1009.0059 | 1004.6469 | 2013.6528 | 78.0417 | 112.6772
7585.3349 | 1010.9827 | 1005.8793 | 2016.8621 | 78.1661 | 112.8911
7587.4588 | 1012.0615 | 1006.8257 | 2018.8871 | 78.2446 | 113.036
7589.6199 | 1011.8425 | 1005.9371 | 2017.7797 | 78.2017 | 113.0062
7591.7852 | 1011.6781 | 1005.143 | 2016.8211 | 78.1645 | 112.9848
7593.8887 | 1005.9499 | 1014.7266 | 2020.6765 | 78.314 | 113.2321
7595.8022 | 1010.1601 | 1006.8162 | 2016.9763 | 78.1706 | 113.0532
7597.6043 | 1017.042 | 1000.4852 | 2017.5272 | 78.1919 | 113.1109
7599.7463 | 1010.261 | 1003.4001 | 2013.6611 | 78.0421 | 112.926
7601.7874 | 1003.0424 | 1003.3248 | 2006.3672 | 77.7594 | 112.5472
7603.9573 | 998.2508 | 1000.4376 | 1998.6884 | 77.4618 | 112.1485
7606.636 | 995.8383 | 994.2739 | 1990.1122 | 77.1294 | 111.7066
7609.3445 | 995.3289 | 989.3336 | 1984.6625 | 76.9182 | 111.4404
7611.9883 | 996.9254 | 989.2927 | 1986.2181 | 76.9785 | 111.5665
7614.5767 | 997.3982 | 988.5649 | 1985.9631 | 76.9686 | 111.5901
7616.9116 | 998.1461 | 990.1857 | 1988.3318 | 77.0604 | 111.7574
7619.0628 | 996.8924 | 994.4838 | 1991.3762 | 77.1784 | 111.9601
7621.0404 | 995.4468 | 995.9081 | 1991.3549 | 77.1776 | 111.988
7622.9073 | 995.1882 | 993.1038 | 1988.292 | 77.0589 | 111.8431
7624.9256 | 994.3548 | 988.7778 | 1983.1326 | 76.8589 | 111.5825
7627.0798 | 992.0126 | 983.3142 | 1975.3268 | 76.5564 | 111.1747
7629.3477 | 989.2664 | 979.5149 | 1968.7812 | 76.3027 | 110.8392
7631.8026 | 985.7293 | 976.3718 | 1962.1011 | 76.0438 | 110.4987
7634.3537 | 981.8912 | 975.0058 | 1956.897 | 75.8421 | 110.2424
7636.945 | 977.5023 | 973.691 | 1951.1934 | 75.6211 | 109.9584
7639.6698 | 974.6431 | 972.7243 | 1947.3674 | 75.4728 | 109.782
7642.4342 | 972.5545 | 968.4529 | 1941.0074 | 75.2263 | 109.463
7645.2919 | 972.3075 | 965.9194 | 1938.2269 | 75.1185 | 109.3471
7648.0995 | 975.741 | 966.8058 | 1942.5469 | 75.2859 | 109.6311
7650.502 | 977.8033 | 968.3386 | 1946.1418 | 75.4253 | 109.8685
7652.6672 | 978.0634 | 970.3055 | 1948.369 | 75.5116 | 110.0253
7654.8791 | 976.6509 | 969.8506 | 1946.5015 | 75.4392 | 109.9516
7657.091 | 975.0436 | 969.1366 | 1944.1802 | 75.3492 | 109.8522
7659.3361 | 974.0959 | 969.3823 | 1943.4781 | 75.322 | 109.8448
7661.5707 | 973.8436 | 968.4633 | 1942.3068 | 75.2766 | 109.8106
7663.7983 | 974.0889 | 967.3921 | 1941.481 | 75.2446 | 109.7958
7665.9992 | 972.6874 | 969.7338 | 1942.4212 | 75.2811 | 109.8805
7668.0164 | 966.8529 | 980.1091 | 1946.962 | 75.4571 | 110.1664
7669.6915 | 971.482 | 975.106 | 1946.588 | 75.4426 | 110.1693
7671.4592 | 973.361 | 970.5543 | 1943.9153 | 75.339 | 110.0434
7673.5079 | 980.9372 | 956.5894 | 1937.5266 | 75.0914 | 109.711
7675.5794 | 971.573 | 957.6238 | 1929.1968 | 74.7685 | 109.2688
7677.9445 | 962.7417 | 957.7008 | 1920.4425 | 74.4293 | 108.8065
7680.7037 | 959.0269 | 954.0829 | 1913.1099 | 74.1451 | 108.43
7683.4617 | 957.0859 | 950.9474 | 1908.0334 | 73.9483 | 108.1811
7686.2745 | 956.1132 | 951.1086 | 1907.2218 | 73.9169 | 108.1747
7689.1071 | 956.2698 | 951.693 | 1907.9628 | 73.9456 | 108.2566
7691.6192 | 958.8417 | 954.9201 | 1913.7618 | 74.1703 | 108.6211
7693.8124 | 961.9329 | 957.4801 | 1919.413 | 74.3894 | 108.9729
7695.8594 | 964.1456 | 957.8926 | 1922.0382 | 74.4911 | 109.151
7697.8323 | 963.5867 | 957.4119 | 1920.9985 | 74.4508 | 109.1199
7699.8285 | 963.8449 | 957.6086 | 1921.4536 | 74.4684 | 109.1741
7701.7962 | 958.8921 | 964.3168 | 1923.2089 | 74.5365 | 109.3017
7703.5546 | 959.5993 | 964.305 | 1923.9043 | 74.5634 | 109.3662
7705.1202 | 969.0073 | 952.1288 | 1921.136 | 74.4561 | 109.2311
7707.0669 | 964.6234 | 954.9424 | 1919.5658 | 74.3953 | 109.1693
7708.971 | 955.8643 | 955.3451 | 1911.2094 | 74.0714 | 108.721
7710.8979 | 952.1777 | 953.2408 | 1905.4185 | 73.847 | 108.4186
7713.3429 | 948.6884 | 947.5567 | 1896.2451 | 73.4915 | 107.9309
7715.8625 | 949.0854 | 942.2695 | 1891.3549 | 73.3019 | 107.6877
7718.2773 | 950.0615 | 942.4584 | 1892.5199 | 73.3471 | 107.7878
7720.6687 | 950.2288 | 941.5563 | 1891.7851 | 73.3186 | 107.7793
7722.8607 | 950.5081 | 943.8718 | 1894.3799 | 73.4192 | 107.9578
7724.8232 | 949.9172 | 947.4104 | 1897.3276 | 73.5334 | 108.1532
7726.63 | 949.376 | 948.1622 | 1897.5382 | 73.5416 | 108.1905
7728.3523 | 948.998 | 946.056 | 1895.0541 | 73.4453 | 108.073
7730.1573 | 948.1398 | 941.914 | 1890.0538 | 73.2515 | 107.813
7732.1238 | 945.8625 | 936.5973 | 1882.4598 | 72.9572 | 107.4071
7734.2355 | 942.8531 | 933.6498 | 1876.5029 | 72.7263 | 107.0965
7736.4485 | 939.4896 | 930.4626 | 1869.9522 | 72.4724 | 106.7532
7738.8079 | 935.754 | 929.0657 | 1864.8198 | 72.2735 | 106.4926
7741.2413 | 931.978 | 927.6845 | 1859.6625 | 72.0737 | 106.2315
7743.7259 | 928.3021 | 926.4478 | 1854.7499 | 71.8833 | 105.9849
7746.326 | 927.4756 | 922.7488 | 1850.2245 | 71.7079 | 105.7618
7748.9832 | 926.9169 | 920.3133 | 1847.2302 | 71.5918 | 105.6268
7751.5541 | 930.6094 | 921.0457 | 1851.655 | 71.7633 | 105.915
7753.7811 | 931.3416 | 922.4835 | 1853.825 | 71.8474 | 106.0696
7755.8199 | 931.6576 | 924.0516 | 1855.7092 | 71.9204 | 106.2053
7757.9304 | 930.4337 | 923.4153 | 1853.8491 | 71.8483 | 106.1277
7760.017 | 929.0593 | 923.4802 | 1852.5395 | 71.7976 | 106.0813
7762.0802 | 928.6547 | 923.2294 | 1851.884 | 71.7722 | 106.0719
7764.1907 | 928.6063 | 923.1069 | 1851.7133 | 71.7656 | 106.091
7766.2067 | 928.8481 | 922.3584 | 1851.2065 | 71.7459 | 106.0895
7768.1703 | 926.4217 | 928.2957 | 1854.7174 | 71.882 | 106.3176
7769.9463 | 922.1898 | 934.6919 | 1856.8817 | 71.9659 | 106.466
7771.415 | 926.9412 | 928.8798 | 1855.821 | 71.9248 | 106.4253
7773.1018 | 936.0475 | 917.0444 | 1853.0919 | 71.819 | 106.2918
7775.0048 | 933.1285 | 912.0013 | 1845.1298 | 71.5104 | 105.861
7776.9281 | 922.5522 | 914.3453 | 1836.8975 | 71.1914 | 105.4148
7779.2787 | 916.4767 | 913.0684 | 1829.5451 | 70.9064 | 105.0246
7781.8625 | 913.9107 | 908.097 | 1822.0078 | 70.6143 | 104.6267
7784.4142 | 912.4055 | 906.8422 | 1819.2477 | 70.5073 | 104.5024
7787.0842 | 912.2629 | 906.6404 | 1818.9033 | 70.494 | 104.5185
7789.6178 | 912.6926 | 908.7325 | 1821.4252 | 70.5917 | 104.6974
7791.8029 | 916.4401 | 911.8316 | 1828.2717 | 70.8571 | 105.1205
7793.7676 | 918.1498 | 913.0223 | 1831.1721 | 70.9695 | 105.3138
7795.6683 | 918.5297 | 913.2759 | 1831.8056 | 70.994 | 105.3759
7797.5462 | 919.1673 | 912.3692 | 1831.5365 | 70.9836 | 105.3858
7799.3915 | 919.7972 | 912.9947 | 1832.7919 | 71.0322 | 105.483
7801.1173 | 912.7238 | 924.1162 | 1836.84 | 71.1891 | 105.7394
7802.5756 | 922.6525 | 911.867 | 1834.5195 | 71.0992 | 105.6255
7804.0566 | 923.9622 | 910.2745 | 1834.2368 | 71.0882 | 105.6293
7805.8628 | 916.8221 | 911.8519 | 1828.674 | 70.8727 | 105.3333
7807.5932 | 909.6006 | 910.8158 | 1820.4164 | 70.5526 | 104.8809
7809.6029 | 907.5311 | 906.6727 | 1814.2038 | 70.3118 | 104.5499
7811.9774 | 905.7496 | 901.0652 | 1806.8149 | 70.0255 | 104.1557
7814.24 | 906.8194 | 899.1176 | 1805.937 | 69.9914 | 104.1353
7816.4472 | 907.5485 | 898.6957 | 1806.2443 | 70.0034 | 104.1824
7818.5956 | 907.6592 | 900.4684 | 1808.1276 | 70.0764 | 104.3197
7820.4315 | 908.1128 | 903.7731 | 1811.8859 | 70.222 | 104.5611
7822.0297 | 907.7941 | 906.9652 | 1814.7593 | 70.3334 | 104.7483
7823.562 | 906.7466 | 904.6489 | 1811.3956 | 70.203 | 104.5746
7825.159 | 905.9272 | 901.2741 | 1807.2014 | 70.0405 | 104.3538
7826.8935 | 904.541 | 896.3099 | 1800.8508 | 69.7943 | 104.0102
7828.7481 | 901.6675 | 892.2416 | 1793.9091 | 69.5253 | 103.6338
7830.756 | 898.1655 | 889.9106 | 1788.0761 | 69.2992 | 103.3233
7832.8933 | 894.4802 | 886.4852 | 1780.9655 | 69.0236 | 102.9405
7835.1699 | 890.9479 | 885.1711 | 1776.119 | 68.8358 | 102.6902
7837.5415 | 886.6662 | 884.0204 | 1770.6866 | 68.6253 | 102.4071
7839.948 | 885.7497 | 880.6136 | 1766.3633 | 68.4577 | 102.1884
7842.4583 | 884.5462 | 878.6432 | 1763.1895 | 68.3347 | 102.0375
7844.9366 | 887.0971 | 878.866 | 1765.9631 | 68.4422 | 102.2303
7847.0657 | 889.0729 | 879.9323 | 1769.0052 | 68.5601 | 102.4342
7849.0001 | 889.7079 | 881.7502 | 1771.4581 | 68.6552 | 102.6015
7850.948 | 888.6951 | 881.5912 | 1770.2863 | 68.6098 | 102.5591
7852.8475 | 887.6311 | 881.8279 | 1769.459 | 68.5777 | 102.536
7854.7312 | 887.3307 | 882.0032 | 1769.3339 | 68.5729 | 102.5533
7856.6459 | 887.1914 | 880.7155 | 1767.9069 | 68.5175 | 102.4956
7858.5617 | 887.0313 | 880.5609 | 1767.5922 | 68.5053 | 102.5023
7860.3912 | 887.5262 | 881.8507 | 1769.377 | 68.5745 | 102.6297
7862.0564 | 880.9622 | 893.3687 | 1774.3309 | 68.7665 | 102.9389
7863.4494 | 885.6236 | 887.6814 | 1773.305 | 68.7268 | 102.8976
7864.8506 | 897.3614 | 874.4137 | 1771.7751 | 68.6675 | 102.8271
7866.5239 | 889.4561 | 874.8286 | 1764.2847 | 68.3772 | 102.4142
7868.3226 | 880.3416 | 874.7567 | 1755.0982 | 68.0211 | 101.9042
7870.4744 | 875.7462 | 871.5921 | 1747.3383 | 67.7204 | 101.4814
7872.9072 | 872.7809 | 867.566 | 1740.347 | 67.4494 | 101.1066
7875.347 | 871.0507 | 865.8098 | 1736.8605 | 67.3143 | 100.9353
7877.8427 | 871.0701 | 865.691 | 1736.7611 | 67.3104 | 100.9615
7880.2166 | 874.4159 | 868.2684 | 1742.6843 | 67.54 | 101.3364
7882.1249 | 876.4265 | 871.2067 | 1747.6332 | 67.7318 | 101.6488
7883.8646 | 877.8415 | 873.6702 | 1751.5117 | 67.8821 | 101.8969
7885.6371 | 877.3787 | 872.3624 | 1749.741 | 67.8135 | 101.8167
7887.3815 | 876.8857 | 871.2724 | 1748.1581 | 67.7522 | 101.7471
7889.1831 | 878.4022 | 871.2507 | 1749.6529 | 67.8101 | 101.8574
7890.8314 | 872.7477 | 882.823 | 1755.5707 | 68.0394 | 102.2232
7892.0384 | 882.2515 | 870.7796 | 1753.0311 | 67.941 | 102.091
7893.4075 | 883.2745 | 870.1848 | 1753.4592 | 67.9576 | 102.1336
7895.131 | 874.9144 | 870.7188 | 1745.6331 | 67.6543 | 101.7
7896.742 | 868.522 | 869.5538 | 1738.0758 | 67.3614 | 101.2804
7898.7271 | 866.7024 | 865.5001 | 1732.2025 | 67.1338 | 100.9635
7901.013 | 866.3992 | 860.4933 | 1726.8925 | 66.928 | 100.6831
7903.0565 | 867.5472 | 858.7811 | 1726.3282 | 66.9061 | 100.6763
7905.0889 | 869.8312 | 860.9231 | 1730.7543 | 67.0776 | 100.9603
7906.9196 | 869.4728 | 862.9532 | 1732.426 | 67.1424 | 101.0812
7908.4151 | 869.0426 | 867.0825 | 1736.1251 | 67.2858 | 101.3162
7909.8594 | 869.3536 | 867.7479 | 1737.1014 | 67.3236 | 101.3917
7911.2262 | 867.4454 | 865.1311 | 1732.5765 | 67.1483 | 101.1451
7912.6396 | 866.7936 | 862.7326 | 1729.5262 | 67.03 | 100.9851
7914.2348 | 865.506 | 857.244 | 1722.75 | 66.7674 | 100.6097
7915.9006 | 862.8336 | 852.996 | 1715.8296 | 66.4992 | 100.2266
7917.7319 | 859.0001 | 850.2059 | 1709.206 | 66.2425 | 99.8628
7919.7812 | 854.6754 | 848.1221 | 1702.7974 | 65.9941 | 99.5141
7921.8928 | 851.0798 | 844.4999 | 1695.5798 | 65.7144 | 99.1187
7924.1956 | 846.7619 | 842.8046 | 1689.5665 | 65.4814 | 98.7959
7926.6814 | 844.3045 | 840.3588 | 1684.6633 | 65.2913 | 98.5401
7929.1055 | 845.9952 | 838.8591 | 1684.8543 | 65.2987 | 98.5814
7931.3389 | 849.0586 | 840.5701 | 1689.6287 | 65.4838 | 98.8886
7933.2559 | 850.9377 | 842.217 | 1693.1547 | 65.6204 | 99.119
7934.9665 | 851.1321 | 844.2032 | 1695.3353 | 65.7049 | 99.268
7936.6784 | 850.535 | 844.2446 | 1694.7797 | 65.6834 | 99.2569
7938.3744 | 849.6024 | 843.4532 | 1693.0556 | 65.6166 | 99.1771
7940.1119 | 848.9371 | 842.1787 | 1691.1158 | 65.5414 | 99.0851
7941.9624 | 848.4007 | 841.7434 | 1690.1441 | 65.5037 | 99.0513
7943.7162 | 848.3453 | 842.4414 | 1690.7867 | 65.5287 | 99.1108
7945.3429 | 850.0181 | 844.0745 | 1694.0927 | 65.6568 | 99.325
7946.8181 | 844.9706 | 852.4055 | 1697.3761 | 65.784 | 99.5359
7948.056 | 854.7444 | 841.575 | 1696.3194 | 65.7431 | 99.4895
7949.3896 | 853.3397 | 840.2501 | 1693.5897 | 65.6373 | 99.346
7950.9685 | 838.3291 | 845.1248 | 1683.4539 | 65.2445 | 98.7711
7952.7736 | 843.4899 | 833.064 | 1676.5539 | 64.977 | 98.3886
7954.9114 | 838.5079 | 829.7766 | 1668.2845 | 64.6565 | 97.9296
7957.2102 | 834.0543 | 828.6478 | 1662.7021 | 64.4402 | 97.6301
7959.5701 | 834.2911 | 828.1614 | 1662.4525 | 64.4305 | 97.6444
7961.8105 | 837.0024 | 829.7333 | 1666.7358 | 64.5965 | 97.9236
7963.6756 | 839.3179 | 833.2403 | 1672.5582 | 64.8222 | 98.2887
7965.2726 | 840.4958 | 836.0281 | 1676.5239 | 64.9759 | 98.5415
7966.844 | 840.5224 | 835.6974 | 1676.2198 | 64.9641 | 98.543
7968.4468 | 839.9596 | 833.9172 | 1673.8768 | 64.8733 | 98.4251
7970.1172 | 839.1 | 833.6804 | 1672.7805 | 64.8308 | 98.3812
7971.7789 | 833.8115 | 842.6867 | 1676.4982 | 64.9749 | 98.6204
7973.1713 | 838.1484 | 839.1166 | 1677.265 | 65.0046 | 98.6828
7974.3265 | 846.2502 | 828.2827 | 1674.533 | 64.8987 | 98.5363
7975.9853 | 840.8004 | 832.4976 | 1673.298 | 64.8509 | 98.4841
7977.605 | 833.0626 | 831.3535 | 1664.4161 | 64.5066 | 97.9813
7979.244 | 830.4759 | 830.3358 | 1660.8117 | 64.3669 | 97.7892
7981.3661 | 829.7419 | 825.4201 | 1655.162 | 64.148 | 97.4824
7983.3489 | 832.1343 | 822.7491 | 1654.8834 | 64.1372 | 97.4902
7985.0829 | 835.2653 | 826.6182 | 1661.8835 | 64.4085 | 97.9239
7986.6711 | 834.303 | 828.3364 | 1662.6394 | 64.4378 | 97.9879
7988.0315 | 834.463 | 831.9134 | 1666.3764 | 64.5826 | 98.2249
7989.2572 | 834.5157 | 831.6776 | 1666.1933 | 64.5755 | 98.2291
7990.4893 | 832.7133 | 830.2492 | 1662.9625 | 64.4503 | 98.0538
7991.8025 | 831.1412 | 827.4644 | 1658.6056 | 64.2814 | 97.813
7993.1955 | 829.6181 | 824.0397 | 1653.6578 | 64.0897 | 97.5382
7994.6712 | 828.264 | 819.5275 | 1647.7914 | 63.8623 | 97.2101
7996.2641 | 825.1707 | 815.7164 | 1640.8871 | 63.5947 | 96.8221
7998.0622 | 820.7459 | 814.2652 | 1635.011 | 63.367 | 96.4971
7999.9745 | 816.9719 | 808.9028 | 1625.8746 | 63.0129 | 95.9808
8002.152 | 811.9689 | 805.4862 | 1617.4551 | 62.6866 | 95.5097
8004.6349 | 807.9792 | 803.3193 | 1611.2985 | 62.448 | 95.1757
8007.052 | 807.6184 | 803.8687 | 1611.4871 | 62.4553 | 95.2156
8009.2172 | 812.5342 | 804.7554 | 1617.2896 | 62.6802 | 95.5843
8011.0421 | 815.4117 | 807.2195 | 1622.6313 | 62.8872 | 95.9218
8012.5709 | 816.1455 | 808.799 | 1624.9445 | 62.9768 | 96.0769
8014.0945 | 815.8621 | 809.3489 | 1625.211 | 62.9872 | 96.1109
8015.6413 | 814.3887 | 807.5309 | 1621.9196 | 62.8596 | 95.9348
8017.2715 | 813.4202 | 806.2692 | 1619.6894 | 62.7732 | 95.8224
8019.016 | 812.3112 | 806.0339 | 1618.3451 | 62.7211 | 95.7637
8020.6794 | 812.7203 | 806.7267 | 1619.447 | 62.7638 | 95.8488
8022.2018 | 814.2413 | 808.0398 | 1622.2811 | 62.8736 | 96.0347
8023.5569 | 812.8278 | 812.7234 | 1625.5512 | 63.0004 | 96.2446
8024.7144 | 816.5351 | 808.5373 | 1625.0724 | 62.9818 | 96.2301
8025.9384 | 813.647 | 809.6351 | 1623.2821 | 62.9124 | 96.1387
8027.3664 | 806.4032 | 807.577 | 1613.9802 | 62.5519 | 95.6048
8029.0181 | 810.771 | 797.1218 | 1607.8928 | 62.316 | 95.2638
8030.9596 | 804.736 | 795.315 | 1600.051 | 62.0121 | 94.8222
8033.0275 | 799.6266 | 795.3427 | 1594.9693 | 61.8151 | 94.5453
8035.2097 | 799.762 | 794.4416 | 1594.2036 | 61.7854 | 94.5256
8037.2805 | 803.5875 | 793.6439 | 1597.2313 | 61.9028 | 94.7296
8039.0215 | 804.8141 | 797.8552 | 1602.6693 | 62.1135 | 95.0727
8040.5404 | 805.4789 | 800.541 | 1606.0199 | 62.2434 | 95.2894
8042.0185 | 805.5002 | 799.5765 | 1605.0767 | 62.2068 | 95.251
8043.5391 | 804.9761 | 799.718 | 1604.694 | 62.192 | 95.2463
8045.0562 | 804.4941 | 798.9978 | 1603.4919 | 62.1454 | 95.1929
8046.5734 | 803.9395 | 799.0682 | 1603.0077 | 62.1267 | 95.1821
8048.0911 | 803.02 | 798.5682 | 1601.5883 | 62.0716 | 95.1157
8049.5884 | 804.543 | 798.6722 | 1603.2152 | 62.1347 | 95.2301
8050.9948 | 803.9408 | 798.4711 | 1602.4119 | 62.1036 | 95.199
8052.4461 | 802.5576 | 797.8796 | 1600.4372 | 62.027 | 95.0988
8054.0466 | 799.4911 | 795.3836 | 1594.8748 | 61.8115 | 94.7871
8055.7613 | 799.8474 | 793.6093 | 1593.4567 | 61.7565 | 94.723
8057.3822 | 802.0855 | 795.3414 | 1597.4269 | 61.9104 | 94.9781
8058.721 | 802.7765 | 797.1661 | 1599.9426 | 62.0079 | 95.1435
8059.9665 | 803.175 | 799.0184 | 1602.1934 | 62.0951 | 95.2921
8061.1339 | 803.3135 | 798.6204 | 1601.9338 | 62.085 | 95.2904
8062.2151 | 802.2355 | 796.8594 | 1599.0948 | 61.975 | 95.1343
8063.4274 | 798.8965 | 796.0349 | 1594.9314 | 61.8137 | 94.9009
8064.7417 | 796.4844 | 793.4916 | 1589.976 | 61.6216 | 94.6215
8066.0747 | 795.6653 | 790.9295 | 1586.5948 | 61.4906 | 94.4358
8067.445 | 794.5706 | 787.5475 | 1582.118 | 61.3171 | 94.1854
8068.8968 | 791.7455 | 783.8672 | 1575.6128 | 61.0649 | 93.815
8070.5399 | 788.1313 | 780.2189 | 1568.3502 | 60.7835 | 93.4016
8072.4155 | 784.0031 | 775.2627 | 1559.2657 | 60.4314 | 92.8821
8074.5143 | 778.7806 | 772.3495 | 1551.1301 | 60.1161 | 92.4215
8076.8346 | 774.0385 | 771.4863 | 1545.5247 | 59.8988 | 92.114
8079.1846 | 765.3608 | 780.0923 | 1545.4531 | 59.8961 | 92.1365
8081.2991 | 785.6171 | 768.8682 | 1554.4852 | 60.2461 | 92.6993
8082.7749 | 787.0635 | 772.1483 | 1559.2119 | 60.4293 | 92.9981
8084.0595 | 784.5159 | 777.7671 | 1562.283 | 60.5483 | 93.1961
8085.5248 | 781.8646 | 776.7883 | 1558.6529 | 60.4076 | 92.9964
8086.9492 | 780.6353 | 774.2437 | 1554.8789 | 60.2614 | 92.7876
8088.5351 | 780.5272 | 773.361 | 1553.8882 | 60.223 | 92.7466
8090.1857 | 779.702 | 772.9441 | 1552.6461 | 60.1748 | 92.6914
8091.6411 | 780.7696 | 774.4023 | 1555.1719 | 60.2727 | 92.8589
8093.0102 | 773.7271 | 786.4522 | 1560.1793 | 60.4668 | 93.1737
8094.1112 | 776.8683 | 782.5734 | 1559.4418 | 60.4382 | 93.1423
8095.13 | 787.6577 | 772.1193 | 1559.7769 | 60.4512 | 93.174
8096.4222 | 781.2941 | 772.1599 | 1553.454 | 60.2061 | 92.8111
8097.7522 | 776.6096 | 771.1474 | 1547.757 | 59.9853 | 92.486
8099.3346 | 774.2816 | 766.9813 | 1541.2629 | 59.7337 | 92.1159
8101.2213 | 771.4189 | 761.9955 | 1533.4144 | 59.4295 | 91.6682
8103.1493 | 769.4265 | 760.3907 | 1529.8171 | 59.2901 | 91.4749
8105.1607 | 768.6273 | 760.6705 | 1529.2977 | 59.2699 | 91.4665
8107.1068 | 769.5701 | 761.1537 | 1530.7238 | 59.3252 | 91.5738
8108.7953 | 770.4532 | 763.7969 | 1534.2501 | 59.4619 | 91.8039
8110.3597 | 771.3846 | 766.4236 | 1537.8082 | 59.5998 | 92.0345
8111.8115 | 771.9885 | 766.3021 | 1538.2906 | 59.6185 | 92.0799
8113.2121 | 772.501 | 766.1486 | 1538.6495 | 59.6324 | 92.1173
8114.6634 | 772.1957 | 766.4825 | 1538.6782 | 59.6335 | 92.1355
8116.0377 | 771.5413 | 767.8451 | 1539.3864 | 59.6609 | 92.1935
8117.3369 | 771.8437 | 767.6157 | 1539.4594 | 59.6638 | 92.2126
8118.7136 | 772.9048 | 765.8975 | 1538.8023 | 59.6383 | 92.1889
8120.1159 | 772.1069 | 763.9875 | 1536.0944 | 59.5333 | 92.0426
8121.5957 | 770.7544 | 763.2673 | 1534.0217 | 59.453 | 91.9351
8123.1898 | 768.3987 | 763.2513 | 1531.65 | 59.3611 | 91.811
8124.7256 | 770.6261 | 765.7114 | 1536.3375 | 59.5428 | 92.1094
8125.9222 | 773.7555 | 767.475 | 1541.2305 | 59.7324 | 92.4164
8126.9002 | 775.1886 | 769.6469 | 1544.8355 | 59.8721 | 92.6437
8127.8438 | 775.2575 | 769.9052 | 1545.1627 | 59.8848 | 92.6741
8128.7029 | 773.9913 | 767.6661 | 1541.6574 | 59.7489 | 92.4736
8129.7287 | 770.7566 | 765.2689 | 1536.0255 | 59.5307 | 92.1474
8130.9661 | 766.4147 | 762.6846 | 1529.0994 | 59.2622 | 91.7459
8132.2693 | 764.888 | 760.5571 | 1525.4451 | 59.1206 | 91.5413
8133.5935 | 763.7718 | 758.6537 | 1522.4255 | 59.0036 | 91.3749
8134.9428 | 761.1669 | 756.0259 | 1517.1929 | 58.8008 | 91.076
8136.4238 | 759.2065 | 752.5837 | 1511.7902 | 58.5914 | 90.7682
8138.0301 | 755.8021 | 748.3674 | 1504.1695 | 58.2961 | 90.3285
8139.8457 | 753.1498 | 744.9292 | 1498.079 | 58.06 | 89.9828
8141.8484 | 748.6124 | 741.9078 | 1490.5201 | 57.7671 | 89.5508
8143.967 | 738.0928 | 748.313 | 1486.4059 | 57.6076 | 89.3268
8146.0646 | 744.214 | 750.0724 | 1494.2864 | 57.913 | 89.8236
8147.6383 | 759.7709 | 739.8265 | 1499.5974 | 58.1189 | 90.1602
8148.7784 | 751.2733 | 752.6545 | 1503.9279 | 58.2867 | 90.4332
8150.074 | 746.4052 | 757.4164 | 1503.8215 | 58.2826 | 90.4412
8151.3096 | 757.792 | 739.0139 | 1496.8059 | 58.0107 | 90.0329
8152.7032 | 755.3082 | 740.7621 | 1496.0703 | 57.9822 | 90.0041
8154.3212 | 746.3286 | 748.9923 | 1495.3209 | 57.9531 | 89.9769
8155.5988 | 743.5621 | 753.7599 | 1497.322 | 58.0307 | 90.1114
8156.7575 | 756.7551 | 742.2241 | 1498.9792 | 58.0949 | 90.2239
8157.9628 | 758.3603 | 740.6432 | 1499.0035 | 58.0958 | 90.2387
8159.0428 | 753.772 | 744.0468 | 1497.8188 | 58.0499 | 90.1793
8160.0983 | 750.6 | 745.4527 | 1496.0527 | 57.9815 | 90.0847
8161.3322 | 747.5698 | 741.9819 | 1489.5517 | 57.7295 | 89.7068
8162.787 | 744.2747 | 736.4146 | 1480.6893 | 57.386 | 89.1889
8164.5553 | 741.0908 | 732.6855 | 1473.7763 | 57.1181 | 88.7918
8166.5131 | 738.7596 | 730.3928 | 1469.1523 | 56.9389 | 88.5344
8168.4277 | 738.8496 | 731.4742 | 1470.3239 | 56.9843 | 88.6258
8170.1588 | 740.2007 | 734.4379 | 1474.6387 | 57.1516 | 88.9047
8171.6019 | 741.9744 | 735.2474 | 1477.2219 | 57.2517 | 89.0762
8172.9891 | 742.7733 | 735.2947 | 1478.0679 | 57.2845 | 89.1423
8174.4368 | 741.5452 | 734.4241 | 1475.9692 | 57.2031 | 89.0315
8175.9027 | 740.6785 | 734.2061 | 1474.8846 | 57.1611 | 88.982
8177.3849 | 740.4657 | 734.1904 | 1474.6561 | 57.1522 | 88.9844
8178.8437 | 740.3859 | 736.662 | 1477.0479 | 57.2449 | 89.1446
8180.1102 | 741.2581 | 736.6094 | 1477.8675 | 57.2767 | 89.2079
8181.442 | 742.8425 | 735.4003 | 1478.2428 | 57.2912 | 89.2451
8182.8269 | 743.8324 | 734.6276 | 1478.46 | 57.2997 | 89.2733
8184.0829 | 743.2109 | 734.7573 | 1477.9681 | 57.2806 | 89.2573
8185.4456 | 741.8677 | 736.7357 | 1478.6033 | 57.3052 | 89.3105
8186.7424 | 743.3929 | 738.7036 | 1482.0964 | 57.4406 | 89.5357
8187.6295 | 738.3729 | 751.8325 | 1490.2054 | 57.7549 | 90.0353
8188.2362 | 742.803 | 746.9451 | 1489.748 | 57.7371 | 90.0144
8189.0336 | 756.3078 | 731.491 | 1487.7988 | 57.6616 | 89.9053
8190.0326 | 747.8026 | 733.5115 | 1481.3141 | 57.4103 | 89.5244
8191.01 | 739.444 | 735.5476 | 1474.9916 | 57.1652 | 89.1529
8192.2794 | 737.3145 | 733.6646 | 1470.9791 | 57.0097 | 88.9242
8193.61 | 736.2057 | 730.1613 | 1466.367 | 56.831 | 88.6598
8194.8247 | 735.303 | 729.7119 | 1465.015 | 56.7786 | 88.5911
8196.1233 | 732.3055 | 728.5189 | 1460.8245 | 56.6162 | 88.3517
8197.5267 | 730.2546 | 725.1423 | 1455.3969 | 56.4058 | 88.0385
8199.0416 | 727.5829 | 721.3463 | 1448.9292 | 56.1551 | 87.6635
8200.7726 | 725.3334 | 717.1066 | 1442.44 | 55.9036 | 87.2893
8202.6593 | 724.0112 | 714.6626 | 1438.6738 | 55.7577 | 87.0814
8204.476 | 724.2268 | 716.1522 | 1440.379 | 55.8238 | 87.204
8206.0415 | 724.7224 | 720.43 | 1445.1524 | 56.0088 | 87.5096
8207.3476 | 726.3853 | 721.7936 | 1448.1789 | 56.1261 | 87.7069
8208.5221 | 727.0951 | 721.3348 | 1448.4299 | 56.1358 | 87.7346
8209.7612 | 726.0117 | 720.171 | 1446.1827 | 56.0487 | 87.6117
8211.0755 | 724.8179 | 718.6033 | 1443.4213 | 55.9417 | 87.4584
8212.4131 | 720.7501 | 722.9268 | 1443.6769 | 55.9516 | 87.4882
8213.6954 | 716.8651 | 727.4657 | 1444.3307 | 55.9769 | 87.5415
8214.7993 | 721.4114 | 722.9 | 1444.3114 | 55.9762 | 87.5521
8215.93 | 723.129 | 720.6768 | 1443.8057 | 55.9566 | 87.5335
8217.1312 | 726.3518 | 716.1935 | 1442.5453 | 55.9077 | 87.4698
8218.2328 | 732.3091 | 712.2656 | 1444.5748 | 55.9864 | 87.6046
8219.1281 | 726.1516 | 716.4123 | 1442.5638 | 55.9084 | 87.4922
8220.1807 | 721.1479 | 716.159 | 1437.3069 | 55.7047 | 87.1845
8221.5725 | 716.5229 | 710.1999 | 1426.7228 | 55.2945 | 86.5572
8223.2185 | 714.2099 | 705.6583 | 1419.8682 | 55.0288 | 86.1586
8225.0532 | 711.9504 | 704.8777 | 1416.8282 | 54.911 | 85.9933
8226.8146 | 711.8975 | 706.6454 | 1418.5428 | 54.9775 | 86.1158
8228.3288 | 713.6113 | 708.578 | 1422.1893 | 55.1188 | 86.353
8229.6525 | 709.1511 | 718.9567 | 1428.1078 | 55.3482 | 86.7264
8230.8071 | 716.9223 | 706.106 | 1423.0283 | 55.1513 | 86.43
8232.108 | 716.1541 | 705.4883 | 1421.6425 | 55.0976 | 86.3595
8233.6945 | 711.9541 | 706.0917 | 1418.0458 | 54.9582 | 86.1576
8235.1306 | 711.0226 | 706.2781 | 1417.3008 | 54.9293 | 86.1274
8236.6005 | 712.1409 | 706.4542 | 1418.595 | 54.9795 | 86.2214
8238.0879 | 714.2375 | 706.0953 | 1420.3329 | 55.0469 | 86.3426
8239.2769 | 715.6075 | 710.0117 | 1425.6192 | 55.2517 | 86.6765
8240.3301 | 717.6124 | 711.7292 | 1429.3416 | 55.396 | 86.9139
8241.4183 | 716.8816 | 711.0403 | 1427.9219 | 55.341 | 86.839
8242.51 | 716.7479 | 711.4182 | 1428.1661 | 55.3504 | 86.8654
8243.5229 | 718.028 | 713.5209 | 1431.549 | 55.4816 | 87.0818
8244.3127 | 719.3029 | 714.1391 | 1433.442 | 55.5549 | 87.2054
8245.0383 | 720.1205 | 714.6015 | 1434.722 | 55.6045 | 87.2909
8245.7896 | 716.9672 | 713.6664 | 1430.6336 | 55.4461 | 87.0501
8246.6435 | 714.1748 | 710.5769 | 1424.7517 | 55.2181 | 86.7012
8247.7404 | 711.7856 | 706.3257 | 1418.1113 | 54.9608 | 86.3086
8249.0052 | 709.0807 | 703.0442 | 1412.1249 | 54.7287 | 85.9574
8250.341 | 706.4458 | 702.669 | 1409.1148 | 54.6121 | 85.7881
8251.7049 | 699.0003 | 702.9822 | 1401.9825 | 54.3357 | 85.368
8253.2448 | 703.9043 | 700.1998 | 1404.1041 | 54.4179 | 85.5131
8254.8563 | 703.8898 | 696.4606 | 1400.3503 | 54.2724 | 85.3011
8256.0535 | 702.8396 | 696.8215 | 1399.6611 | 54.2457 | 85.2715
8257.5263 | 701.9651 | 697.6777 | 1399.6428 | 54.245 | 85.2856
8259.0155 | 700.0786 | 696.1052 | 1396.1838 | 54.1109 | 85.0902
8260.2138 | 701.1696 | 698.0021 | 1399.1718 | 54.2267 | 85.2847
8261.4914 | 701.985 | 698.2658 | 1400.2508 | 54.2686 | 85.3636
8262.6472 | 701.8094 | 697.2094 | 1399.0189 | 54.2208 | 85.3005
8263.7103 | 701.7868 | 697.5433 | 1399.3301 | 54.2329 | 85.3304
8264.9133 | 695.3551 | 701.5979 | 1396.953 | 54.1407 | 85.1979
8266.0947 | 695.2972 | 699.246 | 1394.5432 | 54.0473 | 85.063
8267.282 | 697.6478 | 696.6096 | 1394.2574 | 54.0363 | 85.0578
8268.5048 | 697.1617 | 695.9605 | 1393.1223 | 53.9923 | 85.0011
8269.6512 | 695.8036 | 696.0098 | 1391.8134 | 53.9415 | 84.9331
8270.8513 | 695.1375 | 695.5171 | 1390.6546 | 53.8966 | 84.8747
8272.0887 | 694.4931 | 694.2969 | 1388.79 | 53.8244 | 84.7735
8273.2724 | 694.4238 | 693.7382 | 1388.162 | 53.8 | 84.7473
8274.4719 | 704.2501 | 689.5635 | 1393.8135 | 54.0191 | 85.1047
8275.4103 | 691.6607 | 691.1259 | 1382.7866 | 53.5917 | 84.441
8276.506 | 687.4534 | 693.7238 | 1381.1771 | 53.5293 | 84.3539
8278.3227 | 687.0701 | 688.4706 | 1375.5408 | 53.3109 | 84.0281
8279.7 | 687.1313 | 686.7774 | 1373.9087 | 53.2476 | 83.9423
8280.9234 | 691.1937 | 690.2678 | 1381.4614 | 53.5403 | 84.4163
8282.2027 | 690.8207 | 690.1617 | 1380.9824 | 53.5218 | 84.4
8283.105 | 690.3488 | 690.4517 | 1380.8004 | 53.5147 | 84.3981
8284.1634 | 690.2031 | 690.5126 | 1380.7158 | 53.5114 | 84.4037
8285.367 | 688.8872 | 688.0987 | 1376.9859 | 53.3669 | 84.1879
8286.3765 | 688.9544 | 687.692 | 1376.6464 | 53.3537 | 84.1774
8287.5276 | 695.3038 | 675.635 | 1370.9388 | 53.1325 | 83.8401
8288.9608 | 691.4389 | 677.7491 | 1369.188 | 53.0647 | 83.7475
8290.3748 | 686.3254 | 682.8856 | 1369.2109 | 53.0656 | 83.7632
8291.5521 | 687.6237 | 685.0446 | 1372.6682 | 53.1996 | 83.9866
8292.7102 | 690.1912 | 684.6596 | 1374.8508 | 53.2841 | 84.1319
8293.8054 | 690.5117 | 683.4877 | 1373.9994 | 53.2511 | 84.0909
8294.8125 | 690.6684 | 685.0114 | 1375.6798 | 53.3163 | 84.204
8295.7224 | 691.1051 | 686.5953 | 1377.7004 | 53.3946 | 84.3369
8296.4754 | 691.1573 | 686.8366 | 1377.994 | 53.406 | 84.3625
8297.2576 | 689.3616 | 685.0333 | 1374.3948 | 53.2665 | 84.1501
8298.2548 | 686.119 | 681.7005 | 1367.8195 | 53.0116 | 83.7576
8299.4182 | 683.2754 | 678.3754 | 1361.6508 | 52.7726 | 83.3915
8300.7482 | 670.9813 | 680.6223 | 1351.6036 | 52.3832 | 82.7895
8302.3819 | 671.9974 | 678.6299 | 1350.6273 | 52.3453 | 82.746
8304.106 | 676.0482 | 673.779 | 1349.8271 | 52.3143 | 82.7141
8305.4319 | 678.3224 | 675.2148 | 1353.5372 | 52.4581 | 82.9547
8306.6553 | 678.9158 | 677.2603 | 1356.1761 | 52.5604 | 83.1287
8307.877 | 685.69 | 668.9487 | 1354.6387 | 52.5008 | 83.0467
8308.9756 | 681.4246 | 672.9254 | 1354.35 | 52.4896 | 83.0399
8310.1157 | 678.5729 | 677.1548 | 1355.7277 | 52.543 | 83.1358
8311.1858 | 679.3028 | 676.4485 | 1355.7513 | 52.5439 | 83.148
8312.1195 | 681.3569 | 676.2122 | 1357.5691 | 52.6144 | 83.2688
8313.0456 | 674.6459 | 683.5325 | 1358.1783 | 52.638 | 83.3155
8313.9123 | 676.0247 | 679.4706 | 1355.4954 | 52.534 | 83.1595
8314.8833 | 676.8289 | 675.2751 | 1352.104 | 52.4026 | 82.9612
8316.0542 | 674.9139 | 673.6622 | 1348.5761 | 52.2658 | 82.7564
8317.2094 | 672.8278 | 673.1204 | 1345.9482 | 52.164 | 82.6066
8318.4229 | 671.4296 | 673.0045 | 1344.4341 | 52.1053 | 82.5257
8319.7087 | 671.2581 | 671.8668 | 1343.1249 | 52.0546 | 82.4581
8320.8866 | 671.6036 | 671.6017 | 1343.2053 | 52.0577 | 82.4747
8322.0191 | 678.9028 | 667.8666 | 1346.7693 | 52.1958 | 82.7048
8323.0029 | 683.0045 | 665.6404 | 1348.6448 | 52.2685 | 82.8297
8323.6364 | 676.9414 | 670.5857 | 1347.5271 | 52.2252 | 82.7674
8324.5194 | 673.5146 | 669.6541 | 1343.1686 | 52.0563 | 82.5084
8325.7323 | 670.3285 | 664.5128 | 1334.8413 | 51.7335 | 82.0088
8326.975 | 667.9277 | 662.6149 | 1330.5427 | 51.5669 | 81.7569
8328.3872 | 667.5891 | 662.3026 | 1329.8917 | 51.5417 | 81.7308
8329.7347 | 667.705 | 661.8456 | 1329.5505 | 51.5285 | 81.7231
8330.8818 | 667.7816 | 663.6172 | 1331.3988 | 51.6001 | 81.8479
8332.0498 | 667.9974 | 663.2907 | 1331.2881 | 51.5958 | 81.8526
8333.237 | 666.3333 | 661.8345 | 1328.1677 | 51.4749 | 81.6724
8334.4977 | 666.6457 | 660.9976 | 1327.6433 | 51.4546 | 81.6525
8335.7759 | 666.958 | 660.614 | 1327.572 | 51.4518 | 81.6606
8336.9212 | 662.4036 | 672.0329 | 1334.4365 | 51.7178 | 82.0941
8337.7401 | 664.5041 | 672.0418 | 1336.546 | 51.7996 | 82.232
8338.2938 | 674.2945 | 658.5819 | 1332.8764 | 51.6574 | 82.0117
8339.3196 | 673.4916 | 658.1403 | 1331.6318 | 51.6091 | 81.9452
8340.5983 | 666.2778 | 659.261 | 1325.5388 | 51.373 | 81.5827
8341.6101 | 665.9316 | 661.7261 | 1327.6577 | 51.4551 | 81.7231
8342.6494 | 666.9279 | 663.1603 | 1330.0882 | 51.5493 | 81.8829
8343.5487 | 668.1792 | 662.5035 | 1330.6827 | 51.5723 | 81.9283
8344.2359 | 668.8788 | 662.131 | 1331.0098 | 51.585 | 81.9552
8345.0617 | 667.2008 | 661.0491 | 1328.2499 | 51.4781 | 81.7933
8345.9955 | 663.0433 | 657.5599 | 1320.6033 | 51.1817 | 81.3316
8347.1326 | 650.806 | 659.3683 | 1310.1743 | 50.7775 | 80.7003
8348.7272 | 648.6644 | 657.6973 | 1306.3617 | 50.6298 | 80.4808
8350.4268 | 652.9207 | 653.0301 | 1305.9508 | 50.6138 | 80.4719
8351.6869 | 656.9244 | 652.9951 | 1309.9195 | 50.7676 | 80.7286
8352.8444 | 658.0768 | 656.5494 | 1314.6263 | 50.9501 | 81.0299
8353.8918 | 657.376 | 656.9294 | 1314.3054 | 50.9376 | 81.0203
8354.7632 | 664.6227 | 648.177 | 1312.7997 | 50.8793 | 80.9359
8355.8146 | 663.0021 | 649.0715 | 1312.0737 | 50.8511 | 80.9013
8356.9599 | 655.1703 | 656.9802 | 1312.1506 | 50.8541 | 80.9171
8357.7718 | 660.8682 | 650.6616 | 1311.5298 | 50.8301 | 80.8867
8358.7702 | 657.5971 | 658.7313 | 1316.3284 | 51.016 | 81.1924
8359.6328 | 658.757 | 654.4039 | 1313.1609 | 50.8933 | 81.0054
8360.306 | 662.7949 | 651.676 | 1314.4708 | 50.944 | 81.0927
8361.3009 | 654.3251 | 655.2405 | 1309.5656 | 50.7539 | 80.7997
8362.3454 | 655.7386 | 650.3824 | 1306.121 | 50.6204 | 80.5972
8363.3747 | 658.0084 | 646.7397 | 1304.7481 | 50.5672 | 80.5224
8364.5025 | 652.2889 | 649.0276 | 1301.3165 | 50.4342 | 80.3215
8365.6396 | 642.9846 | 654.2428 | 1297.2274 | 50.2757 | 80.08
8366.9615 | 647.422 | 650.0659 | 1297.4879 | 50.2858 | 80.1087
8368.1802 | 650.0885 | 647.0159 | 1297.1044 | 50.271 | 80.0967
8369.1757 | 650.9579 | 648.9915 | 1299.9495 | 50.3812 | 80.2819
8370.1776 | 650.3546 | 650.4399 | 1300.7944 | 50.414 | 80.3437
8371.095 | 649.5048 | 649.6054 | 1299.1102 | 50.3487 | 80.2485
8372.031 | 649.016 | 648.72 | 1297.736 | 50.2955 | 80.1726
8373.1169 | 654.4142 | 639.2315 | 1293.6457 | 50.1369 | 79.9302
8374.2383 | 654.401 | 638.0247 | 1292.4257 | 50.0896 | 79.8655
8375.3206 | 649.5796 | 643.7544 | 1293.334 | 50.1249 | 79.932
8376.3295 | 648.8799 | 645.2238 | 1294.1037 | 50.1547 | 79.9892
8377.3122 | 649.4088 | 643.3859 | 1292.7947 | 50.104 | 79.9177
8378.4021 | 647.7587 | 642.5639 | 1290.3226 | 50.0081 | 79.7752
8379.5456 | 646.3185 | 642.7971 | 1289.1156 | 49.9614 | 79.7115
8380.6291 | 647.0482 | 643.0198 | 1290.068 | 49.9983 | 79.7807
8381.6596 | 644.0634 | 650.7831 | 1294.8465 | 50.1835 | 80.0861
8382.4499 | 643.5659 | 654.0034 | 1297.5693 | 50.289 | 80.262
8382.9792 | 647.5432 | 646.4794 | 1294.0225 | 50.1515 | 80.0477
8383.949 | 647.8434 | 645.1205 | 1292.9639 | 50.1105 | 79.9915
8384.909 | 652.5244 | 634.8702 | 1287.3946 | 49.8947 | 79.656
8385.7552 | 652.2097 | 638.8293 | 1291.0389 | 50.0359 | 79.8896
8386.7111 | 646.3408 | 642.3795 | 1288.7202 | 49.946 | 79.7552
8387.5143 | 645.4479 | 642.3596 | 1287.8075 | 49.9107 | 79.7063
8388.304 | 646.8493 | 641.3442 | 1288.1935 | 49.9256 | 79.7377
8389.1445 | 645.236 | 638.4084 | 1283.6444 | 49.7493 | 79.4641
8390.0607 | 642.7303 | 636.2526 | 1278.983 | 49.5687 | 79.1842
8391.1908 | 630.498 | 638.003 | 1268.501 | 49.1624 | 78.5458
8392.659 | 627.8906 | 637.0327 | 1264.9233 | 49.0238 | 78.338
8394.323 | 632.3942 | 632.733 | 1265.1273 | 49.0317 | 78.3661
8395.5447 | 634.8338 | 633.299 | 1268.1328 | 49.1481 | 78.5637
8396.5985 | 637.1097 | 636.3085 | 1273.4182 | 49.353 | 78.9011
8397.6184 | 644.144 | 628.9155 | 1273.0595 | 49.3391 | 78.8885
8398.421 | 645.733 | 627.6329 | 1273.366 | 49.351 | 78.915
8399.3273 | 640.7381 | 633.2662 | 1274.0043 | 49.3757 | 78.9631
8400.2558 | 637.8683 | 634.4781 | 1272.3465 | 49.3115 | 78.869
8401.0595 | 639.2397 | 634.394 | 1273.6338 | 49.3613 | 78.9564
8401.8808 | 639.998 | 634.4484 | 1274.4465 | 49.3928 | 79.0145
8402.6105 | 639.6194 | 634.1307 | 1273.7501 | 49.3659 | 78.9782
8403.3041 | 636.8261 | 635.3243 | 1272.1503 | 49.3038 | 78.8855
8404.1655 | 627.0573 | 638.4222 | 1265.4794 | 49.0453 | 78.4799
8405.3131 | 629.5414 | 631.6923 | 1261.2336 | 48.8808 | 78.2272
8406.5447 | 629.7184 | 627.1989 | 1256.9172 | 48.7135 | 77.9709
8407.7925 | 629.5699 | 627.6175 | 1257.1874 | 48.7239 | 77.9993
8408.9979 | 629.4322 | 628.9921 | 1258.4243 | 48.7719 | 78.0872
8410.0033 | 630.8157 | 630.0355 | 1260.8511 | 48.8659 | 78.2472
8410.8606 | 643.3504 | 622.0237 | 1265.3741 | 49.0412 | 78.5359
8411.5291 | 638.2513 | 626.2078 | 1264.4592 | 49.0058 | 78.4853
8412.2099 | 633.6151 | 628.8904 | 1262.5055 | 48.9301 | 78.3704
8413.1267 | 631.4015 | 626.726 | 1258.1274 | 48.7604 | 78.1071
8414.124 | 622.2969 | 631.3595 | 1253.6564 | 48.5871 | 77.8388
8415.2605 | 626.9826 | 623.3701 | 1250.3527 | 48.4591 | 77.6441
8416.4617 | 631.3709 | 617.6551 | 1249.026 | 48.4076 | 77.5728
8417.6 | 630.2597 | 621.4377 | 1251.6974 | 48.5112 | 77.7493
8418.5623 | 629.827 | 624.1249 | 1253.952 | 48.5985 | 77.8982
8419.4371 | 625.0964 | 631.707 | 1256.8033 | 48.7091 | 78.0834
8420.2968 | 623.0291 | 632.626 | 1255.6552 | 48.6646 | 78.0201
8421.0231 | 629.0533 | 623.8258 | 1252.8792 | 48.557 | 77.8543
8421.951 | 633.434 | 614.256 | 1247.6901 | 48.3559 | 77.5404
8423.2967 | 627.0935 | 618.8984 | 1245.9919 | 48.29 | 77.4472
8424.4193 | 625.2725 | 621.9179 | 1247.1904 | 48.3365 | 77.5321
8425.2726 | 628.8389 | 624.4383 | 1253.2772 | 48.5724 | 77.9183
8426.1241 | 630.6927 | 624.8928 | 1255.5854 | 48.6619 | 78.0697
8426.7711 | 629.7484 | 625.6072 | 1255.3556 | 48.6529 | 78.0614
8427.4314 | 629.5697 | 626.4221 | 1255.9918 | 48.6776 | 78.1071
8428.146 | 629.0458 | 625.0103 | 1254.0561 | 48.6026 | 77.9934
8428.7807 | 628.0475 | 624.7243 | 1252.7719 | 48.5528 | 77.9194
8429.472 | 627.3011 | 623.9302 | 1251.2313 | 48.4931 | 77.8299
8430.2279 | 626.2346 | 621.3198 | 1247.5544 | 48.3506 | 77.6082
8431.0415 | 624.9352 | 617.5581 | 1242.4933 | 48.1545 | 77.3008
8432.0697 | 622.2813 | 616.0365 | 1238.3178 | 47.9926 | 77.0504
8433.2371 | 610.6863 | 618.5624 | 1229.2488 | 47.6411 | 76.4967
8434.6942 | 613.6733 | 616.3563 | 1230.0296 | 47.6714 | 76.5585
8436.0318 | 615.848 | 614.1171 | 1229.9651 | 47.6689 | 76.5666
8437.0192 | 617.4285 | 616.7723 | 1234.2007 | 47.8331 | 76.8393
8438.0164 | 618.543 | 618.7338 | 1237.2768 | 47.9523 | 77.0399
8438.8091 | 619.0814 | 618.5238 | 1237.6052 | 47.965 | 77.0676
8439.4695 | 620.9551 | 618.3319 | 1239.287 | 48.0302 | 77.1784
8440.2306 | 628.4977 | 610.3152 | 1238.8129 | 48.0118 | 77.1558
8440.9027 | 617.7378 | 618.3839 | 1236.1216 | 47.9075 | 76.9943
8441.6359 | 610.0798 | 623.0524 | 1233.1321 | 47.7916 | 76.8148
8442.6693 | 613.8995 | 616.1918 | 1230.0913 | 47.6738 | 76.6347
8443.624 | 615.3813 | 612.5887 | 1227.97 | 47.5916 | 76.5112
8444.5384 | 615.176 | 612.7413 | 1227.9173 | 47.5895 | 76.5162
8445.5969 | 613.8298 | 612.0137 | 1225.8436 | 47.5092 | 76.3966
8446.5819 | 613.6899 | 611.8519 | 1225.5418 | 47.4975 | 76.3867
8447.483 | 613.7073 | 612.856 | 1226.5632 | 47.5371 | 76.4585
8448.3969 | 613.7782 | 613.1262 | 1226.9044 | 47.5503 | 76.4881
8449.1948 | 613.881 | 613.1464 | 1227.0274 | 47.5551 | 76.5029
8449.9396 | 621.7391 | 608.2683 | 1230.0074 | 47.6705 | 76.6955
8450.607 | 620.4591 | 608.7245 | 1229.1837 | 47.6386 | 76.6502
8451.2627 | 619.713 | 607.9142 | 1227.6272 | 47.5783 | 76.5591
8451.9557 | 614.132 | 608.0518 | 1222.1837 | 47.3673 | 76.2259
8452.8818 | 611.7669 | 606.2539 | 1218.0208 | 47.206 | 75.9745
8453.9718 | 609.6931 | 603.3896 | 1213.0827 | 47.0146 | 75.6763
8455.0436 | 609.556 | 603.4379 | 1212.9939 | 47.0112 | 75.6803
8456.0974 | 608.4221 | 603.3582 | 1211.7803 | 46.9641 | 75.614
8457.178 | 608.2172 | 602.9167 | 1211.1338 | 46.9391 | 75.5834
8458.244 | 608.2645 | 601.0215 | 1209.286 | 46.8675 | 75.4776
8459.3829 | 607.6912 | 601.013 | 1208.7042 | 46.8449 | 75.4514
8460.5194 | 607.4414 | 601.4434 | 1208.8848 | 46.8519 | 75.4728
8461.5493 | 608.199 | 602.933 | 1211.132 | 46.939 | 75.6223
8462.4818 | 609.416 | 605.2521 | 1214.6681 | 47.0761 | 75.8515
8463.2436 | 607.3065 | 615.7793 | 1223.0858 | 47.4023 | 76.384
8463.6499 | 609.4371 | 615.8242 | 1225.2614 | 47.4866 | 76.5235
8463.8096 | 618.4274 | 603.0921 | 1221.5195 | 47.3416 | 76.2913
8464.5422 | 616.0994 | 601.0742 | 1217.1736 | 47.1732 | 76.0264
8465.5523 | 607.6347 | 603.06 | 1210.6947 | 46.9221 | 75.6308
8466.3018 | 606.7391 | 605.0502 | 1211.7893 | 46.9645 | 75.7059
8467.1731 | 608.4047 | 604.4504 | 1212.8551 | 47.0058 | 75.7802
8468.0101 | 607.9894 | 602.5489 | 1210.5383 | 46.916 | 75.643
8468.7136 | 608.1603 | 602.5035 | 1210.6639 | 46.9209 | 75.6571
8469.5226 | 601.5997 | 605.1514 | 1206.7511 | 46.7692 | 75.4198
8470.4388 | 597.3135 | 605.2485 | 1202.562 | 46.6069 | 75.1661
8471.5462 | 600.8455 | 600.3646 | 1201.2101 | 46.5545 | 75.0914
8472.6111 | 601.1835 | 598.618 | 1199.8016 | 46.4999 | 75.0128
8473.5745 | 601.0622 | 599.5315 | 1200.5937 | 46.5306 | 75.0708
8474.5683 | 600.0796 | 600.826 | 1200.9056 | 46.5427 | 75.0992
8475.4332 | 601.2641 | 601.5455 | 1202.8096 | 46.6165 | 75.2259
8476.1623 | 607.7141 | 597.8586 | 1205.5728 | 46.7235 | 75.4052
8476.8233 | 604.2194 | 599.9373 | 1204.1567 | 46.6687 | 75.3225
8477.37 | 596.4378 | 604.8157 | 1201.2535 | 46.5561 | 75.1457
8478.2984 | 598.3688 | 601.1915 | 1199.5604 | 46.4905 | 75.048
8479.2217 | 598.5453 | 596.9945 | 1195.5398 | 46.3347 | 74.8047
8479.9968 | 599.273 | 597.9651 | 1197.2381 | 46.4005 | 74.9178
8480.923 | 598.5027 | 597.9949 | 1196.4976 | 46.3718 | 74.8796
8481.7355 | 605.2614 | 590.3817 | 1195.6431 | 46.3387 | 74.8333
8482.4599 | 607.8786 | 588.3157 | 1196.1943 | 46.3601 | 74.8742
8483.3004 | 601.9846 | 595.9489 | 1197.9335 | 46.4275 | 74.9905
8483.9235 | 600.5439 | 598.0874 | 1198.6313 | 46.4545 | 75.0397
8484.4399 | 602.4561 | 598.4953 | 1200.9514 | 46.5444 | 75.1895
8484.9947 | 602.5916 | 596.9698 | 1199.5614 | 46.4906 | 75.1074
8485.4511 | 601.4586 | 596.1052 | 1197.5638 | 46.4132 | 74.9863
8486.0176 | 600.1577 | 594.0208 | 1194.1785 | 46.2819 | 74.7794
8486.7619 | 596.984 | 590.5173 | 1187.5013 | 46.0232 | 74.3678
8487.6659 | 593.761 | 587.3142 | 1181.0753 | 45.7741 | 73.9732
8488.7914 | 591.7457 | 584.5823 | 1176.3281 | 45.5901 | 73.6856
8490.0054 | 589.1098 | 583.376 | 1172.4858 | 45.4412 | 73.4555
8491.2387 | 588.418 | 582.2142 | 1170.6321 | 45.3694 | 73.35
8492.5227 | 587.0969 | 582.4205 | 1169.5174 | 45.3262 | 73.2912
8493.7368 | 587.4536 | 581.5046 | 1168.9582 | 45.3045 | 73.2667
8494.9118 | 589.0523 | 581.7764 | 1170.8287 | 45.377 | 73.394
8496.0174 | 589.1156 | 582.7908 | 1171.9064 | 45.4188 | 73.4712
8497.0217 | 589.9306 | 584.6003 | 1174.5309 | 45.5205 | 73.6444
8497.9606 | 591.1946 | 586.0878 | 1177.2824 | 45.6271 | 73.8251
8498.7586 | 592.8157 | 588.4583 | 1181.2739 | 45.7818 | 74.0823
8499.3641 | 595.1645 | 590.4289 | 1185.5934 | 45.9492 | 74.3585
8499.8374 | 593.8672 | 601.8378 | 1195.7051 | 46.3411 | 74.9969
8499.9726 | 593.7612 | 598.6017 | 1192.3629 | 46.2116 | 74.7885
8500.1049 | 595.801 | 594.0185 | 1189.8195 | 46.113 | 74.6301
8500.7973 | 592.7764 | 589.9856 | 1182.762 | 45.8395 | 74.1935
8501.5352 | 589.0059 | 587.6683 | 1176.6743 | 45.6035 | 73.818
8502.3448 | 588.4959 | 587.8145 | 1176.3104 | 45.5894 | 73.8022
8503.3275 | 587.1339 | 586.7845 | 1173.9184 | 45.4967 | 73.6606
8504.1522 | 595.5511 | 580.8401 | 1176.3912 | 45.5926 | 73.8229
8504.851 | 590.7484 | 585.6569 | 1176.4053 | 45.5931 | 73.8299
8505.688 | 585.1646 | 587.5864 | 1172.7509 | 45.4515 | 73.6078
8506.5663 | 582.5107 | 586.512 | 1169.0227 | 45.307 | 73.3814
8507.5123 | 583.7827 | 584.6974 | 1168.48 | 45.286 | 73.3555
8508.5084 | 585.1732 | 583.1404 | 1168.3135 | 45.2795 | 73.3536
8509.3377 | 585.3727 | 584.1754 | 1169.548 | 45.3274 | 73.4383
8510.0873 | 585.8015 | 585.3369 | 1171.1383 | 45.389 | 73.5446
8510.8135 | 585.5146 | 585.2916 | 1170.8062 | 45.3761 | 73.53
8511.4884 | 585.498 | 584.6223 | 1170.1204 | 45.3495 | 73.4928
8512.2071 | 584.3512 | 584.0911 | 1168.4423 | 45.2845 | 73.3936
8513.005 | 583.2516 | 583.2645 | 1166.5161 | 45.2099 | 73.2795
8513.8151 | 588.412 | 574.9949 | 1163.4069 | 45.0894 | 73.0911
8514.6818 | 590.0745 | 571.3386 | 1161.4131 | 45.0121 | 72.9733
8515.7274 | 584.895 | 578.4362 | 1163.3312 | 45.0864 | 73.1028
8516.4904 | 583.3081 | 581.3667 | 1164.6748 | 45.1385 | 73.1937
8517.1094 | 582.7725 | 580.684 | 1163.4564 | 45.0913 | 73.1225

## XRGTT Data
revs | Left Rear | Right Rear | Torque @ Wheels | Torque | Power
rpm | Nm | Nm | Nm | lbft | bhp
4125.2827 | 2631.5928 | 2640.9731 | 5272.5659 | 233.3222 | 183.2635 |  |  | Constants
4140.3883 | 2622.8398 | 2626.5786 | 5249.4185 | 232.2979 | 183.1271 |  | 0.7373 | convert Nm to lbft
4144.8313 | 2605.2881 | 2600.5862 | 5205.8743 | 230.371 | 181.8029 |  | 5252.11 | convert lbft to bhp (part of)
4152.8264 | 2639.2258 | 2632.3005 | 5271.5264 | 233.2762 | 184.4508 |  | 72% | Estimated drivetrain efficiency
4166.0584 | 2609.5024 | 2604.6487 | 5214.1511 | 230.7373 | 183.0245
4169.065 | 2624.6577 | 2622.5554 | 5247.2131 | 232.2003 | 184.318 |  | 1.45 | gear ratio
4180.9687 | 2639.9375 | 2636.6594 | 5276.5969 | 233.5006 | 185.8794 |  | 5 | final ratio
4189.2663 | 2615.168 | 2619.3401 | 5234.5081 | 231.6381 | 184.7626 |  | 7.25 | total gearing reduction
4193.8297 | 2648.0244 | 2650.6877 | 5298.7122 | 234.4793 | 187.2326
4205.5746 | 2641.3955 | 2648.2805 | 5289.676 | 234.0794 | 187.4367
4209.5787 | 2634.0974 | 2645.5977 | 5279.6951 | 233.6377 | 187.2612 |  | 31.33 | wheel radius cm
4217.0408 | 2658.6846 | 2666.1968 | 5324.8813 | 235.6373 | 189.1987 |  | 0.3133 | in m
4226.4575 | 2639.4526 | 2643.5898 | 5283.0425 | 233.7859 | 188.1312
4230.274 | 2651.4875 | 2649.8528 | 5301.3403 | 234.5956 | 188.9533
4240.5687 | 2655.2678 | 2654.1016 | 5309.3694 | 234.9509 | 189.7
4247.585 | 2638.2708 | 2639.3918 | 5277.6626 | 233.5478 | 188.8791
4253.8567 | 2656.6492 | 2657.884 | 5314.5332 | 235.1794 | 190.4795
4264.3712 | 2647.606 | 2651.25 | 5298.856 | 234.4856 | 190.3871
4269.7356 | 2649.0354 | 2652.9539 | 5301.9893 | 234.6243 | 190.7393
4278.1673 | 2665.3499 | 2670.4326 | 5335.7825 | 236.1197 | 192.3341
4286.3385 | 2659.7979 | 2657.3188 | 5317.1167 | 235.2937 | 192.0273
4291.1697 | 2670.8467 | 2673.1699 | 5344.0166 | 236.4841 | 193.2163
4300.1155 | 2673.6228 | 2674.2935 | 5347.9163 | 236.6567 | 193.7604
4305.7862 | 2664.6157 | 2666.7085 | 5331.3242 | 235.9224 | 193.414
4312.2039 | 2678.6147 | 2675.7905 | 5354.4053 | 236.9438 | 194.5409
4320.9139 | 2662.9626 | 2661.8806 | 5324.8433 | 235.6356 | 193.8576
4326.6535 | 2662.3274 | 2659.5806 | 5321.908 | 235.5057 | 194.0081
4335.656 | 2662.2251 | 2659.9751 | 5322.2002 | 235.5187 | 194.4224
4343.9056 | 2649.1941 | 2650.4971 | 5299.6912 | 234.5226 | 193.9685
4351.1378 | 2658.2356 | 2658.0781 | 5316.3137 | 235.2582 | 194.9009
4360.7804 | 2656.7676 | 2655.8267 | 5312.5942 | 235.0936 | 195.1961
4367.9117 | 2654.9736 | 2658.6257 | 5313.5994 | 235.1381 | 195.5523
4375.9075 | 2661.1084 | 2673.8828 | 5334.9912 | 236.0847 | 196.699
4384.3033 | 2658.6199 | 2666.4478 | 5325.0676 | 235.6456 | 196.7098
4390.823 | 2666.0776 | 2668.6638 | 5334.7415 | 236.0736 | 197.3602
4399.2334 | 2670.6311 | 2668.468 | 5339.0991 | 236.2665 | 197.8998
4406.5414 | 2664.9314 | 2665.9851 | 5330.9165 | 235.9044 | 197.9247
4413.6078 | 2670.0869 | 2670.4014 | 5340.4883 | 236.328 | 198.5981
4422.0593 | 2667.634 | 2667.4517 | 5335.0857 | 236.0889 | 198.7771
4428.9905 | 2667.0217 | 2668.8486 | 5335.8704 | 236.1236 | 199.1179
4436.7656 | 2670.3792 | 2674.1509 | 5344.53 | 236.5068 | 199.7912
4444.5969 | 2667.9148 | 2667.7444 | 5335.6592 | 236.1143 | 199.8116
4451.5427 | 2669.3723 | 2668.8584 | 5338.2307 | 236.2281 | 200.2203
4459.9677 | 2666.6216 | 2666.4009 | 5333.0225 | 235.9976 | 200.4036
4467.5866 | 2662.1448 | 2664.7114 | 5326.8562 | 235.7247 | 200.5138
4475.316 | 2668.5449 | 2666.7161 | 5335.261 | 236.0966 | 201.1776
4483.7686 | 2665.0049 | 2666.5256 | 5331.5305 | 235.9316 | 201.4167
4491.0131 | 2667.8225 | 2673.519 | 5341.3416 | 236.3657 | 202.1133
4498.769 | 2674.8394 | 2679.4595 | 5354.2988 | 236.9391 | 202.9535
4506.0152 | 2675.7224 | 2677.7349 | 5353.4573 | 236.9019 | 203.2485
4512.7592 | 2677.7122 | 2681.0432 | 5358.7554 | 237.1363 | 203.7541
4520.3989 | 2675.8862 | 2680.2708 | 5356.157 | 237.0213 | 204.0001
4527.3927 | 2667.9812 | 2683.0327 | 5351.0139 | 236.7937 | 204.1195
4534.7508 | 2662.5896 | 2688.269 | 5350.8586 | 236.7869 | 204.4453
4542.5236 | 2660.9907 | 2678.2522 | 5339.2429 | 236.2728 | 204.3512
4550.1206 | 2666.3579 | 2670.4246 | 5336.7825 | 236.164 | 204.5986
4558.376 | 2666.6008 | 2673.9402 | 5340.541 | 236.3303 | 205.1142
4565.9798 | 2666.4976 | 2675.324 | 5341.8215 | 236.387 | 205.5056
4573.4547 | 2669.283 | 2679.457 | 5348.74 | 236.6931 | 206.1086
4581.287 | 2672.7759 | 2676.874 | 5349.6499 | 236.7334 | 206.4967
4588.4376 | 2672.3647 | 2677.3086 | 5349.6733 | 236.7344 | 206.8199
4595.9985 | 2669.6531 | 2681.3145 | 5350.9675 | 236.7917 | 207.2109
4603.6183 | 2668.8909 | 2676.8403 | 5345.7312 | 236.56 | 207.3513
4610.9444 | 2679.1562 | 2667.9939 | 5347.1501 | 236.6228 | 207.7364
4618.7708 | 2679.8896 | 2663.376 | 5343.2656 | 236.4509 | 207.9378
4626.4212 | 2675.2324 | 2665.9189 | 5341.1514 | 236.3573 | 208.1998
4634.1083 | 2675.3284 | 2669.6648 | 5344.9932 | 236.5273 | 208.6958
4641.8723 | 2671.6726 | 2670.123 | 5341.7957 | 236.3858 | 208.9204
4649.4344 | 2671.9478 | 2673.4868 | 5345.4346 | 236.5468 | 209.4033
4657.0892 | 2676.8643 | 2676.6025 | 5353.4668 | 236.9023 | 210.0632
4664.2876 | 2675.6838 | 2677.7668 | 5353.4507 | 236.9016 | 210.3873
4671.4851 | 2679.1147 | 2679.262 | 5358.3767 | 237.1196 | 210.9058
4678.8353 | 2674.9263 | 2677.2002 | 5352.1265 | 236.843 | 210.9912
4686.048 | 2675.0359 | 2675.8267 | 5350.8625 | 236.787 | 211.2666
4693.6879 | 2667.9609 | 2674.5417 | 5342.5027 | 236.4171 | 211.2804
4701.3401 | 2657.3262 | 2676.7405 | 5334.0667 | 236.0438 | 211.2907
4709.1915 | 2653.3979 | 2669.1189 | 5322.5168 | 235.5327 | 211.1853
4717.7142 | 2659.0364 | 2660.374 | 5319.4104 | 235.3952 | 211.444
4725.9841 | 2661.9294 | 2657.3318 | 5319.2612 | 235.3886 | 211.8087
4734.0443 | 2664.1042 | 2664.3469 | 5328.4512 | 235.7953 | 212.5365
4742.0423 | 2664.2649 | 2673.7822 | 5338.0471 | 236.2199 | 213.279
4749.2961 | 2665.5979 | 2679.4971 | 5345.095 | 236.5318 | 213.8873
4756.572 | 2670.9841 | 2680.0881 | 5351.0723 | 236.7963 | 214.4545
4763.8025 | 2670.7214 | 2682.4978 | 5353.2192 | 236.8913 | 214.8667
4770.652 | 2673.4692 | 2679.6943 | 5353.1636 | 236.8889 | 215.1734
4777.9562 | 2676.396 | 2675.9651 | 5352.3611 | 236.8533 | 215.4705
4785.2007 | 2671.5405 | 2672.0745 | 5343.615 | 236.4663 | 215.4446
4792.5014 | 2674.1174 | 2671.238 | 5345.3555 | 236.5433 | 215.8436
4800.0436 | 2670.5134 | 2670.1606 | 5340.6741 | 236.3362 | 215.9939
4807.5165 | 2670.2925 | 2672.8135 | 5343.106 | 236.4438 | 216.4287
4814.9892 | 2671.196 | 2673.0288 | 5344.2249 | 236.4933 | 216.8105
4822.2869 | 2673.0457 | 2674.0962 | 5347.1418 | 236.6224 | 217.2576
4829.4005 | 2676.1128 | 2674.5444 | 5350.6572 | 236.7779 | 217.7212
4836.5223 | 2678.6819 | 2670.6831 | 5349.365 | 236.7208 | 217.9896
4843.619 | 2675.9656 | 2669.2166 | 5345.1821 | 236.5357 | 218.1387
4850.9223 | 2675.7812 | 2668.7029 | 5344.4841 | 236.5048 | 218.4391
4858.2215 | 2671.6885 | 2671.9175 | 5343.606 | 236.4659 | 218.7319
4865.4354 | 2666.9531 | 2670.0574 | 5337.0105 | 236.1741 | 218.7863
4873.0094 | 2658.7969 | 2673.2439 | 5332.0408 | 235.9541 | 218.9228
4880.7155 | 2654.4575 | 2672.075 | 5326.5325 | 235.7104 | 219.0425
4888.5046 | 2655.7385 | 2668.7236 | 5324.4622 | 235.6188 | 219.3068
4896.2485 | 2657.8591 | 2668.1987 | 5326.0579 | 235.6894 | 219.72
4903.8045 | 2657.3276 | 2669.2295 | 5326.5571 | 235.7115 | 220.0797
4911.3092 | 2665.4214 | 2664.5598 | 5329.9812 | 235.863 | 220.5582
4918.6897 | 2670.9048 | 2663.0527 | 5333.9575 | 236.039 | 221.0545
4925.8465 | 2665.2517 | 2669.2366 | 5334.4883 | 236.0624 | 221.3981
4932.9332 | 2660.0786 | 2667.3308 | 5327.4094 | 235.7492 | 221.4224
4940.2771 | 2657.2524 | 2659.1782 | 5316.4307 | 235.2634 | 221.2951
4948.0516 | 2653.5364 | 2646.8967 | 5300.4331 | 234.5554 | 220.9764
4956.1828 | 2650.5242 | 2642.4299 | 5292.9541 | 234.2245 | 221.0272
4964.4615 | 2653.2339 | 2645.8372 | 5299.071 | 234.4952 | 221.6523
4972.341 | 2650.3611 | 2650.853 | 5301.2141 | 234.59 | 222.0939
4979.9314 | 2654.5222 | 2655.1638 | 5309.686 | 234.9649 | 222.7884
4987.3999 | 2655.7566 | 2659.8635 | 5315.6201 | 235.2275 | 223.3719
4994.3736 | 2656.7842 | 2662.8462 | 5319.6304 | 235.4049 | 223.8529
5001.3537 | 2658.741 | 2662.6584 | 5321.3994 | 235.4832 | 224.2403
5008.3053 | 2660.9683 | 2662.259 | 5323.2273 | 235.5641 | 224.6292
5014.98 | 2662.0862 | 2661.4856 | 5323.5718 | 235.5794 | 224.9431
5021.8162 | 2659.8894 | 2660.8064 | 5320.6958 | 235.4521 | 225.128
5028.7456 | 2655.0029 | 2658.2568 | 5313.2598 | 235.123 | 225.1236
5035.7875 | 2653.4204 | 2657.9199 | 5311.3403 | 235.0381 | 225.3574
5043.0153 | 2652.0906 | 2656.1162 | 5308.2068 | 234.8994 | 225.5477
5050.0736 | 2651.6113 | 2656.9961 | 5308.6074 | 234.9172 | 225.8804
5057.1767 | 2651.1587 | 2655.158 | 5306.3166 | 234.8158 | 226.1005
5064.3293 | 2648.7581 | 2653.4529 | 5302.2109 | 234.6341 | 226.2451
5071.5228 | 2648.0037 | 2650.78 | 5298.7837 | 234.4824 | 226.4201
5078.834 | 2646.3313 | 2648.3235 | 5294.6548 | 234.2997 | 226.5698
5086.1265 | 2638.5488 | 2654.5388 | 5293.0876 | 234.2304 | 226.8279
5093.3234 | 2632.5322 | 2649.4316 | 5281.9639 | 233.7381 | 226.6715
5100.9936 | 2625.0933 | 2640.0564 | 5265.1497 | 232.9941 | 226.2902
5109.2578 | 2618.5071 | 2630.7607 | 5249.2678 | 232.2913 | 225.9732
5117.7131 | 2617.7339 | 2626.7629 | 5244.4968 | 232.0801 | 226.1414
5126.1748 | 2622.7556 | 2628.1748 | 5250.9304 | 232.3648 | 226.7932
5134.088 | 2633.8223 | 2632.1099 | 5265.9321 | 233.0287 | 227.7922
5141.2541 | 2643.2703 | 2638.0425 | 5281.3127 | 233.7093 | 228.7764
5147.9614 | 2644.8801 | 2641.6902 | 5286.5703 | 233.942 | 229.3029
5154.4823 | 2649.3987 | 2640.364 | 5289.7627 | 234.0832 | 229.732
5160.981 | 2650.9009 | 2637.1694 | 5288.0703 | 234.0083 | 229.9481
5167.4669 | 2642.6997 | 2634.3464 | 5277.0461 | 233.5205 | 229.7571
5174.4301 | 2639.3752 | 2629.9468 | 5269.322 | 233.1787 | 229.7299
5181.6836 | 2637.9036 | 2622.9302 | 5260.8337 | 232.8031 | 229.6814
5188.8788 | 2634.1079 | 2621.0044 | 5255.1123 | 232.5499 | 229.7502
5196.4645 | 2622.2073 | 2616.9814 | 5239.1887 | 231.8452 | 229.3889
5204.4424 | 2617.9395 | 2614.834 | 5232.7734 | 231.5613 | 229.4597
5212.5031 | 2617.0105 | 2614.0427 | 5231.0532 | 231.4852 | 229.7396
5220.319 | 2629.8083 | 2619.6526 | 5249.4609 | 232.2998 | 230.8937
5227.347 | 2645.804 | 2623.6165 | 5269.4204 | 233.183 | 232.0836
5233.4534 | 2651.9954 | 2630.9009 | 5282.8962 | 233.7794 | 232.9489
5239.4893 | 2647.1531 | 2632.0874 | 5279.2405 | 233.6176 | 233.0562
5245.7765 | 2640.7832 | 2628.6863 | 5269.4695 | 233.1852 | 232.904
5252.3923 | 2635.1064 | 2619.408 | 5254.5144 | 232.5234 | 232.5359
5259.5846 | 2623.1814 | 2611.2783 | 5234.4597 | 231.636 | 231.9656
5267.3166 | 2617.9187 | 2610.7878 | 5228.7065 | 231.3814 | 232.0513
5274.9967 | 2618.8135 | 2615.0886 | 5233.9021 | 231.6113 | 232.6206
5282.168 | 2621.8193 | 2620.7612 | 5242.5806 | 231.9953 | 233.323
5289.049 | 2624.4893 | 2625.1675 | 5249.6567 | 232.3085 | 233.9423
5295.634 | 2627.2385 | 2623.9341 | 5251.1726 | 232.3755 | 234.3012
5302.1047 | 2625.9111 | 2624.0266 | 5249.9377 | 232.3209 | 234.5324
5308.692 | 2621.8044 | 2624.6658 | 5246.4702 | 232.1675 | 234.6686
5315.2729 | 2613.2925 | 2619.479 | 5232.7715 | 231.5613 | 234.3461
5322.2804 | 2609.9404 | 2615.5518 | 5225.4922 | 231.2391 | 234.3286
5329.5012 | 2605.3772 | 2613.0383 | 5218.4155 | 230.926 | 234.3287
5336.5093 | 2598.4792 | 2610.6838 | 5209.1631 | 230.5165 | 234.2208
5343.961 | 2592.0708 | 2602.6243 | 5194.6951 | 229.8763 | 233.8965
5351.7 | 2590.7654 | 2597.3164 | 5188.0818 | 229.5836 | 233.937
5359.249 | 2593.4629 | 2599.8811 | 5193.344 | 229.8165 | 234.5046
5366.4471 | 2594.7354 | 2604.0881 | 5198.8235 | 230.059 | 235.0673
5373.2582 | 2591.9272 | 2602.4705 | 5194.3977 | 229.8631 | 235.1653
5380.2354 | 2589.2061 | 2595.7666 | 5184.9727 | 229.4461 | 235.0434
5387.5559 | 2581.2678 | 2585.4873 | 5166.7551 | 228.6399 | 234.5363
5395.2407 | 2569.2021 | 2585.9597 | 5155.1619 | 228.1269 | 234.3438
5403.4267 | 2567.687 | 2585.7505 | 5153.4375 | 228.0506 | 234.6208
5411.0351 | 2573.3042 | 2585.0757 | 5158.3799 | 228.2693 | 235.1765
5418.2682 | 2577.9651 | 2591.811 | 5169.7761 | 228.7736 | 236.0112
5425.2699 | 2575.5935 | 2595.896 | 5171.4895 | 228.8494 | 236.3945
5431.7878 | 2575.4094 | 2598.7346 | 5174.144 | 228.9669 | 236.8
5438.4905 | 2579.0977 | 2595.699 | 5174.7966 | 228.9957 | 237.1221
5444.9245 | 2586.3735 | 2592.7322 | 5179.1057 | 229.1864 | 237.6003
5451.0146 | 2586.8171 | 2592.5151 | 5179.3323 | 229.1965 | 237.8764
5457.2895 | 2580.1833 | 2592.1599 | 5172.3433 | 228.8872 | 237.8289
5463.6944 | 2586.3289 | 2579.6626 | 5165.9915 | 228.6061 | 237.8156
5470.2677 | 2585.0103 | 2577.7803 | 5162.7905 | 228.4644 | 237.9542
5476.8521 | 2580.293 | 2580.1909 | 5160.4839 | 228.3624 | 238.1342
5483.314 | 2575.6689 | 2582.9973 | 5158.6663 | 228.2819 | 238.3312
5489.8296 | 2573.4915 | 2581.6272 | 5155.1187 | 228.125 | 238.4503
5496.3598 | 2572.5481 | 2581.8926 | 5154.4407 | 228.095 | 238.7025
5502.7454 | 2570.8096 | 2577.2642 | 5148.0737 | 227.8132 | 238.6847
5509.3246 | 2568.7234 | 2572.2578 | 5140.9812 | 227.4993 | 238.6408
5516.1083 | 2563.5322 | 2566.2883 | 5129.8206 | 227.0055 | 238.4159
5523.0045 | 2556.8459 | 2561.1121 | 5117.958 | 226.4805 | 238.162
5530.3553 | 2547.3464 | 2556.1614 | 5103.5078 | 225.8411 | 237.8056
5537.9078 | 2542.7263 | 2550.1301 | 5092.8564 | 225.3697 | 237.6334
5545.5797 | 2540.2158 | 2547.0601 | 5087.2759 | 225.1228 | 237.7018
5553.3071 | 2540.9695 | 2545.8345 | 5086.804 | 225.1019 | 238.011
5560.6923 | 2544.3708 | 2548.7681 | 5093.1389 | 225.3822 | 238.6243
5567.6561 | 2548.7065 | 2554.2717 | 5102.9783 | 225.8176 | 239.3847
5574.1956 | 2551.8137 | 2557.303 | 5109.1167 | 226.0893 | 239.9542
5580.3982 | 2552.8862 | 2558.1531 | 5111.0393 | 226.1743 | 240.3116
5586.585 | 2550.634 | 2556.0654 | 5106.6995 | 225.9823 | 240.3737
5592.8634 | 2546.594 | 2554.1724 | 5100.7664 | 225.7197 | 240.3643
5599.2625 | 2541.5647 | 2550.4822 | 5092.0469 | 225.3339 | 240.2279
5605.8626 | 2538.4651 | 2547.9404 | 5086.4055 | 225.0843 | 240.2447
5612.6107 | 2531.0713 | 2540.6174 | 5071.6887 | 224.433 | 239.8379
5619.7325 | 2531.8667 | 2530.6775 | 5062.5442 | 224.0283 | 239.7092
5626.9714 | 2533.9929 | 2529.1294 | 5063.1223 | 224.0539 | 240.0454
5633.8285 | 2536.5667 | 2532.8735 | 5069.4402 | 224.3335 | 240.6379
5640.3978 | 2534.7141 | 2539.6301 | 5074.3442 | 224.5505 | 241.1515
5646.6965 | 2541.2002 | 2540.0708 | 5081.271 | 224.857 | 241.7504
5652.6713 | 2537.1101 | 2535.5557 | 5072.6658 | 224.4762 | 241.5963
5659.1583 | 2529.9878 | 2528.0525 | 5058.0403 | 223.829 | 241.1762
5666.2521 | 2516.8804 | 2523.3262 | 5040.2065 | 223.0398 | 240.6271
5673.3639 | 2520.5701 | 2525.6252 | 5046.1953 | 223.3049 | 241.2154
5680.2409 | 2523.6394 | 2526.3032 | 5049.9426 | 223.4707 | 241.6871
5686.5035 | 2527.0186 | 2532.072 | 5059.0906 | 223.8755 | 242.3919
5692.4654 | 2524.1089 | 2530.8982 | 5055.0071 | 223.6948 | 242.4502
5698.6599 | 2522.8633 | 2530.3535 | 5053.2168 | 223.6156 | 242.628
5704.8672 | 2518.3806 | 2524.5947 | 5042.9753 | 223.1624 | 242.4
5711.1782 | 2517.7703 | 2522.8232 | 5040.5935 | 223.057 | 242.5536
5717.583 | 2511.645 | 2517.4546 | 5029.0996 | 222.5483 | 242.2719
5724.1056 | 2514.3894 | 2510.8142 | 5025.2036 | 222.3759 | 242.3604
5730.8083 | 2509.8618 | 2507.0999 | 5016.9617 | 222.0112 | 242.2462
5737.4079 | 2504.241 | 2508.6255 | 5012.8665 | 221.83 | 242.3272
5744.1228 | 2496.8579 | 2515.7209 | 5012.5789 | 221.8173 | 242.5969
5750.47 | 2499.658 | 2511.1904 | 5010.8484 | 221.7407 | 242.7811
5756.672 | 2504.5366 | 2506.4294 | 5010.9661 | 221.7459 | 243.0487
5763.0069 | 2498.032 | 2496.7319 | 4994.7639 | 221.0289 | 242.5294
5769.5744 | 2488.9868 | 2483.3062 | 4972.293 | 220.0345 | 241.7134
5777.0039 | 2477.8525 | 2477.188 | 4955.0405 | 219.2711 | 241.1849
5784.7644 | 2468.4695 | 2463.8872 | 4932.3567 | 218.2673 | 240.4033
5792.8782 | 2462.9861 | 2474.5752 | 4937.5613 | 218.4976 | 240.9945
5800.5064 | 2467.4814 | 2480.3828 | 4947.8643 | 218.9535 | 241.8154
5807.0535 | 2479.5645 | 2486.4119 | 4965.9763 | 219.755 | 242.9745
5813.2882 | 2483.1702 | 2497.7654 | 4980.9355 | 220.417 | 243.9681
5818.7208 | 2491.3403 | 2491.1289 | 4982.4692 | 220.4848 | 244.2713
5824.1244 | 2486.1248 | 2492.1809 | 4978.3057 | 220.3006 | 244.2938
5830.042 | 2482.3477 | 2484.8442 | 4967.1919 | 219.8088 | 243.9961
5835.8314 | 2481.9011 | 2479.3555 | 4961.2566 | 219.5461 | 243.9466
5841.9326 | 2479.0139 | 2475.5398 | 4954.5537 | 219.2495 | 243.8717
5848.1486 | 2474.5408 | 2474.7871 | 4949.3279 | 219.0183 | 243.8737
5854.1932 | 2469.2734 | 2477.4919 | 4946.7654 | 218.9049 | 243.9994
5860.383 | 2469.7275 | 2474.6516 | 4944.3791 | 218.7993 | 244.1395
5866.4318 | 2471.2 | 2472.5938 | 4943.7937 | 218.7734 | 244.3626
5872.2963 | 2470.8208 | 2470.9568 | 4941.7776 | 218.6842 | 244.5071
5878.2926 | 2463.2991 | 2468.7556 | 4932.0547 | 218.2539 | 244.2752
5884.4533 | 2459.022 | 2460.2161 | 4919.238 | 217.6867 | 243.8958
5890.9211 | 2454.3433 | 2453.2271 | 4907.5703 | 217.1704 | 243.5847
5897.6086 | 2447.1577 | 2446.8567 | 4894.0144 | 216.5705 | 243.1876
5904.4553 | 2435.3987 | 2445.9141 | 4881.3127 | 216.0085 | 242.8381
5911.5706 | 2432.6936 | 2440.8184 | 4873.512 | 215.6633 | 242.7422
5918.6924 | 2434.6726 | 2437.1443 | 4871.8169 | 215.5882 | 242.9501
5925.5245 | 2439.418 | 2437.4448 | 4876.8628 | 215.8115 | 243.4824
5932.0546 | 2440.8054 | 2439.0112 | 4879.8166 | 215.9423 | 243.8984
5938.273 | 2442.1604 | 2443.3647 | 4885.5251 | 216.1949 | 244.4397
5944.1813 | 2444.1895 | 2443.511 | 4887.7004 | 216.2911 | 244.7918
5949.9316 | 2442.1187 | 2441.585 | 4883.7036 | 216.1143 | 244.8283
5955.6912 | 2436.7087 | 2442.4905 | 4879.1992 | 215.9149 | 244.8392
5961.557 | 2425.4558 | 2446.564 | 4872.0198 | 215.5972 | 244.7198
5967.4058 | 2418.8262 | 2431.3755 | 4850.2017 | 214.6317 | 243.8629
5974.1464 | 2413.8311 | 2415.6343 | 4829.4653 | 213.7141 | 243.0946
5981.3684 | 2411.8271 | 2409.5305 | 4821.3577 | 213.3553 | 242.9798
5988.1672 | 2419.2 | 2410.4355 | 4829.6355 | 213.7216 | 243.6737
5994.5937 | 2420.8223 | 2416.3257 | 4837.1479 | 214.0541 | 244.3146
6000.5369 | 2419.9929 | 2424.0073 | 4844.0002 | 214.3573 | 244.9033
6006.1596 | 2419.2986 | 2426.7476 | 4846.0461 | 214.4478 | 245.2363
6011.7677 | 2411.52 | 2422.531 | 4834.051 | 213.917 | 244.8577
6017.7459 | 2413.5728 | 2407.6294 | 4821.2021 | 213.3484 | 244.4497
6024.0266 | 2407.6641 | 2401.7058 | 4809.3699 | 212.8248 | 244.1043
6030.3441 | 2407.4709 | 2401.1982 | 4808.6692 | 212.7938 | 244.3247
6036.577 | 2404.8828 | 2400.5476 | 4805.4304 | 212.6505 | 244.4125
6042.6123 | 2403.4741 | 2402.5701 | 4806.0442 | 212.6777 | 244.6881
6048.5783 | 2399.8315 | 2407.8286 | 4807.6602 | 212.7492 | 245.012
6054.2371 | 2400.0647 | 2412.3054 | 4812.3701 | 212.9576 | 245.4815
6059.6442 | 2399.1914 | 2406.98 | 4806.1714 | 212.6833 | 245.3843
6065.3222 | 2392.5515 | 2401.0745 | 4793.626 | 212.1281 | 244.9731
6071.473 | 2387.9668 | 2390.4209 | 4778.3877 | 211.4538 | 244.442
6077.9023 | 2387.3838 | 2382.2488 | 4769.6326 | 211.0664 | 244.2525
6084.2285 | 2380.085 | 2383.5945 | 4763.6794 | 210.8029 | 244.2015
6090.5686 | 2380.7656 | 2385.6548 | 4766.4204 | 210.9242 | 244.5966
6096.5708 | 2383.4292 | 2389.8035 | 4773.2327 | 211.2257 | 245.1876
6102.0052 | 2380.9695 | 2388.4167 | 4769.3862 | 211.0555 | 245.2084
6107.7538 | 2373.9702 | 2380.0957 | 4754.0659 | 210.3775 | 244.651
6114.038 | 2362.7209 | 2364.998 | 4727.719 | 209.2116 | 243.5455
6120.8322 | 2355.9568 | 2357.3181 | 4713.2749 | 208.5724 | 243.0712
6128.0157 | 2349.8118 | 2355.8894 | 4705.7012 | 208.2373 | 242.9655
6134.8262 | 2353.4275 | 2359.9426 | 4713.3701 | 208.5766 | 243.6319
6141.1186 | 2362.7312 | 2363.407 | 4726.1382 | 209.1417 | 244.5424
6146.7494 | 2367.5393 | 2364.9673 | 4732.5066 | 209.4235 | 245.0965
6152.1606 | 2366.1978 | 2361.5706 | 4727.7683 | 209.2138 | 245.0666
6157.7768 | 2361.8062 | 2356.572 | 4718.3782 | 208.7983 | 244.8032
6163.5516 | 2356.6069 | 2352.05 | 4708.657 | 208.3681 | 244.5279
6169.4529 | 2354.1523 | 2349.4082 | 4703.5605 | 208.1425 | 244.4971
6175.3664 | 2351.1279 | 2349.5237 | 4700.6516 | 208.0138 | 244.5801
6181.0713 | 2351.0593 | 2355.5842 | 4706.6436 | 208.279 | 245.1181
6186.4673 | 2352.5393 | 2356.1399 | 4708.6792 | 208.3691 | 245.4382
6191.6167 | 2353.7507 | 2353.7354 | 4707.4861 | 208.3163 | 245.5802
6196.8646 | 2351.9287 | 2351.592 | 4703.5208 | 208.1408 | 245.5814
6202.1329 | 2347.7449 | 2345.335 | 4693.0798 | 207.6788 | 245.2445
6207.6524 | 2339.3716 | 2338.7075 | 4678.0791 | 207.0149 | 244.6782
6213.6983 | 2331.9004 | 2330.9841 | 4662.8845 | 206.3425 | 244.121
6219.8921 | 2325.9744 | 2328.2437 | 4654.218 | 205.959 | 243.9102
6226.1186 | 2321.7004 | 2327.1277 | 4648.8281 | 205.7205 | 243.8716
6232.3486 | 2315.6768 | 2325.4575 | 4641.1343 | 205.3801 | 243.7116
6238.5804 | 2313.584 | 2322.928 | 4636.512 | 205.1755 | 243.7123
6244.7912 | 2315.1995 | 2321.7915 | 4636.991 | 205.1967 | 243.9801
6250.6843 | 2317.3665 | 2320.6584 | 4638.0249 | 205.2425 | 244.2648
6256.3659 | 2318.0476 | 2321.1025 | 4639.1501 | 205.2922 | 244.5462
6261.9355 | 2318.0334 | 2320.0513 | 4638.0847 | 205.2451 | 244.7077
6267.258 | 2314.2551 | 2327.0513 | 4641.3064 | 205.3877 | 245.0858
6272.2303 | 2309.5669 | 2317.0278 | 4626.5947 | 204.7366 | 244.5028
6277.7865 | 2305.8179 | 2298.7793 | 4604.5972 | 203.7632 | 243.5558
6284.1494 | 2294.3564 | 2286.3816 | 4580.738 | 202.7074 | 242.5394
6290.7338 | 2283.7827 | 2283.7634 | 4567.5461 | 202.1236 | 242.0943
6297.5449 | 2278.2659 | 2288.0972 | 4566.363 | 202.0713 | 242.2936
6303.948 | 2286.6067 | 2292.7463 | 4579.353 | 202.6461 | 243.23
6309.5147 | 2293.6204 | 2297.8301 | 4591.4504 | 203.1814 | 244.0879
6314.674 | 2289.9136 | 2302.4072 | 4592.3208 | 203.22 | 244.3338
6319.8695 | 2286.5469 | 2295.9124 | 4582.4592 | 202.7836 | 244.0097
6325.2777 | 2290.8213 | 2284.9873 | 4575.8086 | 202.4893 | 243.864
6330.757 | 2287.2153 | 2281.4302 | 4568.6455 | 202.1723 | 243.6932
6336.2229 | 2284.895 | 2280.9321 | 4565.8271 | 202.0476 | 243.7531
6341.6777 | 2286.5188 | 2278.5032 | 4565.022 | 202.0119 | 243.92
6346.9227 | 2274.7383 | 2278.2524 | 4552.9907 | 201.4795 | 243.4783
6352.662 | 2272.7856 | 2275.7751 | 4548.5608 | 201.2835 | 243.4614
6358.5726 | 2276.354 | 2275.769 | 4552.123 | 201.4411 | 243.8787
6363.5058 | 2267.804 | 2281.1819 | 4548.9858 | 201.3023 | 243.8997
6369.1838 | 2270.0237 | 2280.2722 | 4550.2959 | 201.3603 | 244.1877
6374.5559 | 2267.2405 | 2265.0591 | 4532.2996 | 200.5639 | 243.4271
6379.9122 | 2266.6736 | 2261.9495 | 4528.623 | 200.4012 | 243.434
6385.9971 | 2264.4187 | 2266.4172 | 4530.8359 | 200.4991 | 243.7852
6390.8702 | 2263.4197 | 2269.2136 | 4532.6333 | 200.5787 | 244.068
6395.8535 | 2264.0825 | 2274.0886 | 4538.1711 | 200.8237 | 244.5568
6400.9965 | 2250.5085 | 2263.6746 | 4514.1831 | 199.7622 | 243.4597
6406.1722 | 2241.2705 | 2253.2546 | 4494.5251 | 198.8923 | 242.5955
6412.6429 | 2231.2996 | 2239.2097 | 4470.5093 | 197.8295 | 241.543
6419.046 | 2226.9329 | 2229.0981 | 4456.031 | 197.1888 | 241.0011
6425.5675 | 2232.4839 | 2223.9844 | 4456.4683 | 197.2082 | 241.2696
6432.1693 | 2232.8613 | 2227.8428 | 4460.7041 | 197.3956 | 241.7471
6437.7203 | 2235.6726 | 2237.0667 | 4472.7393 | 197.9282 | 242.6085
6442.9752 | 2239.5061 | 2240.5349 | 4480.041 | 198.2513 | 243.2029
6448.0279 | 2237.2515 | 2233.2026 | 4470.4541 | 197.8271 | 242.8728
6453.0776 | 2235.9126 | 2227.8552 | 4463.7678 | 197.5312 | 242.6995
6458.6018 | 2231.0066 | 2224.3962 | 4455.4028 | 197.161 | 242.452
6463.8614 | 2222.3989 | 2225.8853 | 4448.2842 | 196.846 | 242.2618
6469.2422 | 2219.8394 | 2224.1445 | 4443.9839 | 196.6557 | 242.229
6474.6999 | 2220.821 | 2227.6169 | 4448.438 | 196.8528 | 242.6764
6479.5346 | 2222.2888 | 2228.2957 | 4450.5845 | 196.9478 | 242.9748
6484.3116 | 2223.9165 | 2223.6946 | 4447.6111 | 196.8162 | 242.9914
6489.2978 | 2223.0193 | 2211.9551 | 4434.9744 | 196.257 | 242.4874
6494.4198 | 2215.1013 | 2207.8933 | 4422.9946 | 195.7269 | 242.0232
6499.9714 | 2205.9934 | 2206.1536 | 4412.147 | 195.2469 | 241.6361
6505.5335 | 2201.8413 | 2204.6729 | 4406.5142 | 194.9976 | 241.5341
6510.9831 | 2195.5601 | 2210.3054 | 4405.8655 | 194.9689 | 241.7008
6516.3289 | 2195.3296 | 2204.7427 | 4400.0723 | 194.7125 | 241.5812
6521.6339 | 2197.0413 | 2199.844 | 4396.8853 | 194.5715 | 241.6027
6526.9541 | 2192.052 | 2199.8896 | 4391.9416 | 194.3527 | 241.528
6532.0657 | 2190.2888 | 2198.4524 | 4388.7412 | 194.2111 | 241.541
6537.1696 | 2190.4553 | 2195.9646 | 4386.4199 | 194.1084 | 241.6019
6542.1984 | 2189.8931 | 2191.0596 | 4380.9526 | 193.8665 | 241.4863
6547.2015 | 2186.0005 | 2178.7251 | 4364.7256 | 193.1484 | 240.7759
6552.9378 | 2176.9087 | 2168.5098 | 4345.4185 | 192.294 | 239.9208
6559.148 | 2165.2273 | 2158.9062 | 4324.1335 | 191.3521 | 238.9719
6565.4177 | 2159.4595 | 2161.7197 | 4321.1792 | 191.2214 | 239.0369
6571.7345 | 2157.2749 | 2164.5378 | 4321.8127 | 191.2494 | 239.302
6577.3823 | 2164.229 | 2170.3301 | 4334.5591 | 191.8134 | 240.214
6582.4623 | 2171.3662 | 2176.231 | 4347.5972 | 192.3904 | 241.1226
6587.0114 | 2176.467 | 2176.7271 | 4353.1941 | 192.6381 | 241.5999
6591.2743 | 2174.3025 | 2173.9563 | 4348.2588 | 192.4197 | 241.4822
6595.8712 | 2167.1929 | 2169.0391 | 4336.2319 | 191.8875 | 240.9822
6600.7554 | 2160.9219 | 2162.8599 | 4323.7817 | 191.3365 | 240.4682
6605.8075 | 2156.0874 | 2157.7415 | 4313.8289 | 190.8961 | 240.0983
6611.0898 | 2154.9067 | 2153.1731 | 4308.0798 | 190.6417 | 239.9701
6616.2451 | 2155.4695 | 2149.2246 | 4304.6941 | 190.4919 | 239.9685
6621.2727 | 2159.0374 | 2151.2915 | 4310.3289 | 190.7412 | 240.4652
6625.989 | 2157.1294 | 2157.272 | 4314.4014 | 190.9214 | 240.8638
6630.358 | 2148.637 | 2158.177 | 4306.814 | 190.5857 | 240.5988
6635.2317 | 2138.3557 | 2144.9431 | 4283.2988 | 189.5451 | 239.461
6640.7996 | 2133.52 | 2135.0654 | 4268.5854 | 188.894 | 238.8387
6646.3734 | 2127.4695 | 2137.3455 | 4264.8149 | 188.7271 | 238.828
6651.7816 | 2133.3872 | 2145.0168 | 4278.4041 | 189.3285 | 239.7839
6656.7171 | 2139.5112 | 2138.4124 | 4277.9236 | 189.3072 | 239.9349
6661.2195 | 2135.8521 | 2138.209 | 4274.061 | 189.1363 | 239.8804
6666.2372 | 2124.6489 | 2135.8621 | 4260.511 | 188.5367 | 239.3
6671.3097 | 2113.9065 | 2125.2666 | 4239.1731 | 187.5924 | 238.2827
6676.8555 | 2114.448 | 2113.6921 | 4228.1401 | 187.1042 | 237.8601
6682.7165 | 2110.7998 | 2102.8352 | 4213.635 | 186.4623 | 237.2522
6688.3736 | 2109.804 | 2109.0789 | 4218.8828 | 186.6945 | 237.7488
6694.0109 | 2105.2451 | 2113.79 | 4219.0352 | 186.7013 | 237.9578
6699.0198 | 2102.3025 | 2113.9268 | 4216.2292 | 186.5771 | 237.9774
6704.0672 | 2099.7732 | 2115.6155 | 4215.3887 | 186.5399 | 238.1093
6709.0156 | 2101.8533 | 2099.5115 | 4201.3647 | 185.9193 | 237.4923
6714.3766 | 2098.4702 | 2095.9875 | 4194.4578 | 185.6137 | 237.2913
6719.544 | 2098.3267 | 2088.3069 | 4186.6335 | 185.2674 | 237.031
6724.7669 | 2100.1013 | 2082.6931 | 4182.7944 | 185.0975 | 236.9977
6730.1186 | 2095.9915 | 2095.3552 | 4191.3467 | 185.476 | 237.6712
6734.5686 | 2094.3875 | 2106.1116 | 4200.499 | 185.881 | 238.3477
6738.7091 | 2095.5007 | 2106.5183 | 4202.019 | 185.9483 | 238.5806
6743.0786 | 2090.2727 | 2098.8892 | 4189.1619 | 185.3793 | 238.0048
6747.5473 | 2092.0864 | 2087.272 | 4179.3584 | 184.9455 | 237.6052
6752.3633 | 2089.0391 | 2082.5305 | 4171.5696 | 184.6008 | 237.3316
6757.1665 | 2082.4971 | 2082.0959 | 4164.593 | 184.2921 | 237.1032
6761.9645 | 2079.1521 | 2083.0117 | 4162.1638 | 184.1846 | 237.1332
6766.7904 | 2077.7065 | 2081.1367 | 4158.8433 | 184.0376 | 237.1131
6771.3972 | 2076.3958 | 2081.25 | 4157.6458 | 183.9847 | 237.2062
6776.0046 | 2075.0706 | 2080.1506 | 4155.2212 | 183.8774 | 237.2292
6780.5735 | 2072.6194 | 2077.9016 | 4150.521 | 183.6694 | 237.1206
6785.1092 | 2069.3801 | 2072.0999 | 4141.48 | 183.2693 | 236.7624
6789.9876 | 2058.3796 | 2066.2795 | 4124.6592 | 182.5249 | 235.9703
6795.2542 | 2046.6843 | 2051.7136 | 4098.3979 | 181.3628 | 234.6498
6801.1753 | 2038.7544 | 2040.8922 | 4079.6466 | 180.533 | 233.7797
6807.4309 | 2039.233 | 2032.3643 | 4071.5973 | 180.1768 | 233.5331
6813.3042 | 2043.6055 | 2037.6613 | 4081.2667 | 180.6047 | 234.2896
6818.5247 | 2049.8521 | 2056.3416 | 4106.1936 | 181.7078 | 235.9012
6822.6501 | 2056.3203 | 2063.2717 | 4119.592 | 182.3007 | 236.8141
6826.2445 | 2058.2588 | 2062.238 | 4120.4968 | 182.3407 | 236.9909
6830.2014 | 2053.6826 | 2052.9561 | 4106.6387 | 181.7275 | 236.3308
6834.4981 | 2047.9075 | 2044.9153 | 4092.8228 | 181.1161 | 235.6839
6839.1137 | 2040.7659 | 2040.7917 | 4081.5576 | 180.6176 | 235.1939
6843.8784 | 2035.0974 | 2038.0114 | 4073.1088 | 180.2437 | 234.8706
6848.6799 | 2027.4183 | 2043.4087 | 4070.827 | 180.1427 | 234.9037
6853.4807 | 2027.0753 | 2045.4799 | 4072.5552 | 180.2192 | 235.1681
6858.0887 | 2039.7362 | 2036.3231 | 4076.0593 | 180.3743 | 235.5287
6862.4122 | 2039.8455 | 2028.8401 | 4068.6855 | 180.048 | 235.2509
6867.1379 | 2034.9603 | 2020.9119 | 4055.8722 | 179.481 | 234.6715
6872.0192 | 2022.0735 | 2019.5491 | 4041.6226 | 178.8504 | 234.0132
6876.8248 | 2024.0497 | 2024.3715 | 4048.4211 | 179.1512 | 234.5708
6881.5044 | 2025.1075 | 2029.8112 | 4054.9187 | 179.4388 | 235.1072
6885.4357 | 2027.8926 | 2028.738 | 4056.6306 | 179.5145 | 235.3408
6889.5599 | 2023.1255 | 2026.778 | 4049.9034 | 179.2168 | 235.0912
6893.9807 | 2016.3793 | 2016.6956 | 4033.0748 | 178.4721 | 234.2646
6898.6103 | 2005.6385 | 2007.8158 | 4013.4543 | 177.6039 | 233.2815
6903.9823 | 1993.457 | 1999.166 | 3992.623 | 176.6821 | 232.2514
6909.4826 | 1988.9045 | 2001.5399 | 3990.4445 | 176.5856 | 232.3096
6914.3592 | 1989.5874 | 2000.5071 | 3990.0945 | 176.5702 | 232.4531
6919.2079 | 1994.1498 | 1999.22 | 3993.3698 | 176.7151 | 232.8071
6923.8234 | 1987.7026 | 1994.6115 | 3982.3141 | 176.2259 | 232.3174
6928.4052 | 1982.5642 | 1988.4215 | 3970.9857 | 175.7246 | 231.8099
6933.6525 | 1976.6586 | 1967.3638 | 3944.0223 | 174.5314 | 230.4102
6939.4023 | 1974.2842 | 1958.0328 | 3932.317 | 174.0134 | 229.9169
6945.3618 | 1972.3723 | 1956.2224 | 3928.5947 | 173.8487 | 229.8965
6950.6604 | 1975.3274 | 1971.9083 | 3947.2357 | 174.6736 | 231.1636
6955.1122 | 1978.015 | 1992.2404 | 3970.2554 | 175.6922 | 232.6606
6958.5393 | 1980.6774 | 1997.8613 | 3978.5387 | 176.0588 | 233.2609
6961.9297 | 1984.5948 | 1989.823 | 3974.4178 | 175.8764 | 233.1328
6965.6966 | 1983.9796 | 1976.5237 | 3960.5033 | 175.2607 | 232.4423
6969.6262 | 1977.785 | 1972.6095 | 3950.3945 | 174.8134 | 231.9799
6973.9089 | 1970.9655 | 1970.3402 | 3941.3057 | 174.4111 | 231.5883
6978.2586 | 1966.1864 | 1967.0104 | 3933.1968 | 174.0523 | 231.256
6982.6457 | 1966.2057 | 1966.443 | 3932.6487 | 174.0281 | 231.3692
6986.9675 | 1965.476 | 1965.0381 | 3930.514 | 173.9336 | 231.3867
6991.0684 | 1963.6755 | 1965.0791 | 3928.7546 | 173.8557 | 231.4189
6995.2607 | 1959.4257 | 1964.937 | 3924.3627 | 173.6614 | 231.2988
6999.4426 | 1956.0861 | 1960.4712 | 3916.5573 | 173.316 | 230.9767
7003.7924 | 1946.2914 | 1951.4563 | 3897.7477 | 172.4836 | 230.0103
7008.7763 | 1936.3512 | 1940.3284 | 3876.6796 | 171.5513 | 228.9298
7014.1279 | 1926.0665 | 1935.1647 | 3861.2312 | 170.8677 | 228.1917
7019.5851 | 1924.936 | 1929.1805 | 3854.1166 | 170.5528 | 227.9484
7025.0189 | 1931.6263 | 1925.6755 | 3857.3019 | 170.6938 | 228.3134
7029.8845 | 1936.4885 | 1928.5433 | 3865.0319 | 171.0359 | 228.9294
7034.2407 | 1941.0006 | 1937.4241 | 3878.4247 | 171.6285 | 229.865
7038.2215 | 1935.2396 | 1948.0433 | 3883.283 | 171.8435 | 230.2832
7041.9814 | 1935.7267 | 1945.3683 | 3881.095 | 171.7467 | 230.2764
7045.8736 | 1934.7135 | 1940.627 | 3875.3405 | 171.492 | 230.0621
7049.8708 | 1931.298 | 1939.152 | 3870.45 | 171.2756 | 229.9021
7053.8907 | 1932.4691 | 1934.3514 | 3866.8206 | 171.115 | 229.8175
7057.7998 | 1922.3521 | 1934.4375 | 3856.7896 | 170.6711 | 229.3483
7061.9747 | 1925.0111 | 1933.5453 | 3858.5564 | 170.7493 | 229.5891
7066.286 | 1931.6503 | 1921.2573 | 3852.9076 | 170.4993 | 229.393
7070.0552 | 1927.2413 | 1918.4691 | 3845.7104 | 170.1809 | 229.0866
7074.3636 | 1914.1094 | 1912.1564 | 3826.2657 | 169.3204 | 228.0672
7079.2402 | 1910.1093 | 1901.847 | 3811.9563 | 168.6872 | 227.3709
7083.9572 | 1915.2588 | 1903.7687 | 3819.0275 | 169.0001 | 227.9444
7088.3541 | 1904.0167 | 1912.4624 | 3816.4791 | 168.8873 | 227.9337
7092.7919 | 1905.9728 | 1916.7672 | 3822.74 | 169.1644 | 228.4506
7096.8817 | 1907.6487 | 1914.8264 | 3822.4751 | 169.1526 | 228.5665
7100.5799 | 1904.917 | 1911.222 | 3816.139 | 168.8723 | 228.3065
7104.7787 | 1898.2719 | 1906.1729 | 3804.4447 | 168.3548 | 227.7415
7108.9576 | 1889.6991 | 1902.1885 | 3791.8876 | 167.7991 | 227.1233
7113.1833 | 1888.3672 | 1898.8422 | 3787.2094 | 167.5921 | 226.9779
7117.5313 | 1889.9108 | 1890.4424 | 3780.3531 | 167.2887 | 226.7055
7121.6275 | 1886.0177 | 1879.9489 | 3765.9666 | 166.652 | 225.9727
7126.2413 | 1877.8774 | 1874.9363 | 3752.8137 | 166.07 | 225.3294
7131.1511 | 1867.2941 | 1857.1143 | 3724.4083 | 164.813 | 223.7779
7136.6485 | 1855.7394 | 1845.4464 | 3701.1858 | 163.7853 | 222.5541
7143.1221 | 1845.4857 | 1852.162 | 3697.6477 | 163.6288 | 222.543
7148.4691 | 1850.335 | 1864.3247 | 3714.6597 | 164.3816 | 223.7342
7152.8078 | 1874.0582 | 1880.114 | 3754.1722 | 166.1301 | 226.2513
7156.0461 | 1883.8624 | 1885.6622 | 3769.5247 | 166.8095 | 227.2794
7158.3891 | 1885.7476 | 1886.3442 | 3772.0918 | 166.9231 | 227.5086
7161.5108 | 1878.2247 | 1881.8883 | 3760.113 | 166.393 | 226.885
7164.7217 | 1870.4406 | 1872.7133 | 3743.1538 | 165.6425 | 225.963
7168.3627 | 1865.3148 | 1865.4631 | 3730.778 | 165.0949 | 225.3303
7172.6041 | 1858.7583 | 1860.821 | 3719.5793 | 164.5993 | 224.7869
7176.5569 | 1858.0153 | 1859.9131 | 3717.9283 | 164.5262 | 224.811
7180.5884 | 1857.3842 | 1860.4971 | 3717.8812 | 164.5241 | 224.9344
7184.5483 | 1856.6996 | 1858.7306 | 3715.4302 | 164.4157 | 224.9101
7188.2575 | 1857.8043 | 1857.6042 | 3715.4086 | 164.4147 | 225.0249
7192.0477 | 1853.015 | 1849.6017 | 3702.6167 | 163.8487 | 224.3684
7196.1649 | 1844.4987 | 1838.2555 | 3682.7542 | 162.9697 | 223.2925
7200.8737 | 1826.9916 | 1829.2123 | 3656.2039 | 161.7948 | 221.8278
7206.2067 | 1818.4875 | 1824.506 | 3642.9935 | 161.2102 | 221.19
7211.5875 | 1815.5314 | 1822.8746 | 3638.406 | 161.0072 | 221.0764
7216.6402 | 1826.7061 | 1823.6582 | 3650.3643 | 161.5364 | 221.9584
7221.0902 | 1837.2603 | 1833.8756 | 3671.1359 | 162.4556 | 223.359
7224.5581 | 1838.6407 | 1845.9225 | 3684.5632 | 163.0498 | 224.2836
7227.7474 | 1837.9497 | 1846.506 | 3684.4557 | 163.045 | 224.3761
7231.2252 | 1836.1759 | 1840.7821 | 3676.958 | 162.7132 | 224.0273
7234.7118 | 1831.9161 | 1834.4073 | 3666.3235 | 162.2426 | 223.487
7238.3243 | 1830.7261 | 1830.3993 | 3661.1254 | 162.0126 | 223.2816
7242.1203 | 1835.2538 | 1824.9412 | 3660.1949 | 161.9714 | 223.3419
7245.5655 | 1835.1025 | 1825.9045 | 3661.0071 | 162.0073 | 223.4978
7249.0993 | 1819.106 | 1827.9889 | 3647.0948 | 161.3917 | 222.757
7253.1938 | 1810.016 | 1824.9742 | 3634.9902 | 160.856 | 222.1431
7257.5388 | 1801.736 | 1815.295 | 3617.031 | 160.0613 | 221.178
7262.0512 | 1799.8375 | 1806.6469 | 3606.4844 | 159.5946 | 220.6702
7266.8498 | 1806.1119 | 1802.3297 | 3608.4417 | 159.6812 | 220.9358
7271.055 | 1812.6913 | 1796.6343 | 3609.3256 | 159.7203 | 221.1178
7274.9892 | 1814.3356 | 1801.7111 | 3616.0466 | 160.0177 | 221.6495
7278.8179 | 1806.4425 | 1811.7782 | 3618.2207 | 160.114 | 221.8994
7282.0958 | 1803.366 | 1818.1903 | 3621.5563 | 160.2616 | 222.204
7285.3673 | 1797.2473 | 1815.228 | 3612.4753 | 159.8597 | 221.7464
7288.8818 | 1793.8138 | 1804.62 | 3598.4338 | 159.2383 | 220.9911
7292.6598 | 1793.9999 | 1789.1111 | 3583.111 | 158.5603 | 220.1641
7296.7449 | 1790.12 | 1777.8187 | 3567.9387 | 157.8889 | 219.3547
7301.0644 | 1782.3528 | 1771.7018 | 3554.0546 | 157.2745 | 218.6304
7305.624 | 1772.3661 | 1766.6752 | 3539.0413 | 156.6101 | 217.8428
7310.479 | 1758.1029 | 1765.7303 | 3523.8333 | 155.9371 | 217.0509
7315.7211 | 1756.2461 | 1771.823 | 3528.0691 | 156.1246 | 217.4676
7320.2638 | 1755.6244 | 1772.6163 | 3528.2407 | 156.1321 | 217.6132
7324.3559 | 1765.9827 | 1776.1134 | 3542.0961 | 156.7453 | 218.5899
7328.2266 | 1781.9216 | 1776.8569 | 3558.7786 | 157.4835 | 219.7355
7330.917 | 1785.343 | 1777.0897 | 3562.4327 | 157.6452 | 220.0419
7333.8679 | 1780.8884 | 1777.2269 | 3558.1154 | 157.4542 | 219.8636
7337.2968 | 1771.1309 | 1771.8677 | 3542.9985 | 156.7852 | 219.0319
7340.6347 | 1766.829 | 1773.6152 | 3540.4442 | 156.6722 | 218.9736
7344.348 | 1763.2897 | 1770.6936 | 3533.9833 | 156.3863 | 218.6845
7347.8906 | 1764.0021 | 1764.7721 | 3528.7742 | 156.1558 | 218.4675
7351.3952 | 1762.6421 | 1764.3124 | 3526.9545 | 156.0752 | 218.459
7355.0817 | 1762.2856 | 1763.4324 | 3525.718 | 156.0205 | 218.4919
7358.4237 | 1761.6561 | 1760.6583 | 3522.3145 | 155.8699 | 218.3802
7361.8759 | 1759.7881 | 1756.6404 | 3516.4285 | 155.6094 | 218.1175
7365.5134 | 1749.0557 | 1746.8406 | 3495.8962 | 154.7008 | 216.9511
7369.7308 | 1736.9174 | 1736.222 | 3473.1394 | 153.6938 | 215.6623
7374.65 | 1730.2406 | 1727.9565 | 3458.1971 | 153.0326 | 214.8778
7379.339 | 1727.4257 | 1726.9054 | 3454.3311 | 152.8615 | 214.774
7384.0379 | 1723.9728 | 1727.931 | 3451.9038 | 152.7541 | 214.7598
7388.7024 | 1727.2338 | 1731.0409 | 3458.2747 | 153.036 | 215.292
7392.661 | 1735.8657 | 1741.4011 | 3477.2668 | 153.8764 | 216.5904
7395.9302 | 1746.4818 | 1747.6985 | 3494.1803 | 154.6249 | 217.7401
7398.7197 | 1752.113 | 1748.8373 | 3500.9503 | 154.9245 | 218.2443
7401.3233 | 1746.3812 | 1748.9469 | 3495.3281 | 154.6757 | 217.9705
7404.0055 | 1740.131 | 1741.5332 | 3481.6642 | 154.071 | 217.1971
7407.4256 | 1737.182 | 1733.0063 | 3470.1884 | 153.5632 | 216.5812
7410.9122 | 1730.405 | 1728.262 | 3458.667 | 153.0534 | 215.9637
7414.5089 | 1727.0872 | 1728.598 | 3455.6852 | 152.9214 | 215.8822
7418.302 | 1717.7693 | 1727.7799 | 3445.5492 | 152.4729 | 215.3591
7422.0148 | 1710.2136 | 1722.0364 | 3432.25 | 151.8844 | 214.6352
7426.1937 | 1704.7804 | 1712.4996 | 3417.28 | 151.2219 | 213.8194
7430.5639 | 1702.3872 | 1706.4943 | 3408.8815 | 150.8502 | 213.4194
7434.8169 | 1706.0349 | 1702.1624 | 3408.1973 | 150.82 | 213.4987
7438.9096 | 1707.4906 | 1699.1949 | 3406.6855 | 150.7531 | 213.5215
7442.7366 | 1707.6472 | 1705.2322 | 3412.8794 | 151.0272 | 214.0198
7446.1992 | 1706.9282 | 1714.0271 | 3420.9553 | 151.3845 | 214.626
7449.198 | 1709.4036 | 1714.6979 | 3424.1014 | 151.5238 | 214.9099
7452.1279 | 1706.5319 | 1701.5796 | 3408.1114 | 150.8162 | 213.9905
7455.6133 | 1704.7291 | 1695.5687 | 3400.2979 | 150.4704 | 213.5997
7459.1716 | 1691.1163 | 1685.6799 | 3376.7963 | 149.4304 | 212.2246
7463.1792 | 1679.9065 | 1684.0062 | 3363.9127 | 148.8603 | 211.5285
7468.1339 | 1673.0535 | 1685.5507 | 3358.6041 | 148.6254 | 211.3349
7471.9743 | 1668.2164 | 1688.4653 | 3356.6818 | 148.5403 | 211.3226
7476.0682 | 1671.8795 | 1688.0369 | 3359.9164 | 148.6834 | 211.6421
7480.0939 | 1681.3097 | 1681.6764 | 3362.9861 | 148.8193 | 211.9495
7483.0133 | 1690.7365 | 1681.1206 | 3371.8571 | 149.2118 | 212.5915
7486.4026 | 1691.8671 | 1684.5546 | 3376.4216 | 149.4138 | 212.9758
7489.3273 | 1687.1138 | 1683.3773 | 3370.4911 | 149.1514 | 212.6847
7492.2188 | 1683.1198 | 1682.996 | 3366.1157 | 148.9578 | 212.4906
7495.7455 | 1681.1407 | 1684.8053 | 3365.946 | 148.9503 | 212.5799
7498.4587 | 1676.0811 | 1685.4022 | 3361.4833 | 148.7528 | 212.3749
7501.588 | 1674.943 | 1681.5533 | 3356.4963 | 148.5321 | 212.1484
7505.1643 | 1671.8218 | 1671.1531 | 3342.9749 | 147.9337 | 211.3945
7508.4917 | 1672.0321 | 1668.5178 | 3340.5499 | 147.8264 | 211.3348
7512.0366 | 1669.8361 | 1667.7456 | 3337.5817 | 147.6951 | 211.2467
7515.4567 | 1666.598 | 1664.757 | 3331.355 | 147.4195 | 210.9486
7518.9112 | 1659.354 | 1661.3661 | 3320.7201 | 146.9489 | 210.3718
7522.839 | 1649.0972 | 1654.2437 | 3303.3408 | 146.1798 | 209.3801
7526.955 | 1644.1079 | 1645.2045 | 3289.3124 | 145.5591 | 208.605
7531.3048 | 1643.7607 | 1640.9209 | 3284.6816 | 145.3541 | 208.4317
7535.5181 | 1642.5863 | 1641.0229 | 3283.6093 | 145.3067 | 208.4802
7539.3993 | 1645.1834 | 1644.1108 | 3289.2942 | 145.5583 | 208.9487
7542.9931 | 1653.8456 | 1645.1505 | 3298.9961 | 145.9876 | 209.6649
7546.1772 | 1651.5129 | 1652.4873 | 3304.0002 | 146.209 | 210.0716
7549.4219 | 1649.5041 | 1658.1337 | 3307.6378 | 146.37 | 210.3933
7552.3611 | 1652.1211 | 1657.2588 | 3309.3799 | 146.4471 | 210.5861
7555.0218 | 1654.3406 | 1656.3351 | 3310.6757 | 146.5044 | 210.7428
7557.598 | 1648.6162 | 1654.3783 | 3302.9945 | 146.1645 | 210.3255
7560.6043 | 1644.2646 | 1647.2 | 3291.4646 | 145.6543 | 209.6747
7563.8857 | 1641.6962 | 1639.618 | 3281.3142 | 145.2051 | 209.1188 | Peak Torque
7567.2318 | 1638.0693 | 1632.2288 | 3270.2981 | 144.7176 | 208.5089
7570.9095 | 1632.1831 | 1629.694 | 3261.8771 | 144.345 | 208.0731
7574.6339 | 1625.5962 | 1624.8079 | 3250.4041 | 143.8373 | 207.4433
7578.4876 | 1617.6776 | 1621.8224 | 3239.5 | 143.3548 | 206.8525
7582.5361 | 1609.9105 | 1623.0009 | 3232.9114 | 143.0632 | 206.5421
7586.2231 | 1609.981 | 1618.7709 | 3228.7518 | 142.8791 | 206.3767
7590.12 | 1615.8933 | 1618.9502 | 3234.8435 | 143.1487 | 206.8722
7593.7675 | 1628.2118 | 1626.1184 | 3254.3302 | 144.011 | 208.2185
7595.935 | 1631.8829 | 1630.5231 | 3262.406 | 144.3684 | 208.7947
7598.0356 | 1623.5806 | 1624.4734 | 3248.054 | 143.7333 | 207.9337
7601.3269 | 1606.5364 | 1605.2839 | 3211.8203 | 142.1299 | 205.7032
7605.2343 | 1595.8726 | 1594.7928 | 3190.6654 | 141.1937 | 204.4533
7609.988 | 1590.3497 | 1597.2928 | 3187.6426 | 141.06 | 204.3873
7613.9012 | 1596.4141 | 1603.7538 | 3200.1678 | 141.6142 | 205.2959
7617.0893 | 1606.9794 | 1608.9663 | 3215.9457 | 142.3124 | 206.3945
7620.1079 | 1606.5511 | 1607.9437 | 3214.4949 | 142.2482 | 206.3831
7622.8548 | 1602.7312 | 1605.1477 | 3207.8789 | 141.9555 | 206.0326
7626.0167 | 1603.0908 | 1602.5968 | 3205.6876 | 141.8585 | 205.9773
7629.037 | 1599.0953 | 1600.2767 | 3199.3721 | 141.579 | 205.6529
7632.0381 | 1596.6713 | 1598.7058 | 3195.3771 | 141.4022 | 205.4769
7635.295 | 1593.2677 | 1599.7925 | 3193.0602 | 141.2997 | 205.4155
7638.2092 | 1597.2371 | 1598.9407 | 3196.1777 | 141.4377 | 205.6945
7641.0646 | 1597.1272 | 1599.472 | 3196.5992 | 141.4563 | 205.7986
7643.9712 | 1589.6483 | 1594.6083 | 3184.2566 | 140.9101 | 205.0819
7647.2573 | 1588.9053 | 1586.5734 | 3175.4786 | 140.5217 | 204.6045
7650.6413 | 1586.8264 | 1580.7737 | 3167.6001 | 140.173 | 204.1872
7653.8894 | 1585.2141 | 1580.3624 | 3165.5765 | 140.0835 | 204.1434
7657.3218 | 1580.0629 | 1577.4889 | 3157.5518 | 139.7284 | 203.7172
7660.7804 | 1572.1482 | 1575.8715 | 3148.0197 | 139.3066 | 203.1939
7664.3899 | 1564.949 | 1572.1171 | 3137.066 | 138.8218 | 202.5823
7668.2204 | 1560.4277 | 1570.0781 | 3130.5059 | 138.5315 | 202.2597
7671.9564 | 1558.8563 | 1567.4308 | 3126.2871 | 138.3448 | 202.0856
7675.6097 | 1562.5449 | 1566.6262 | 3129.1711 | 138.4725 | 202.3683
7679.0076 | 1566.2626 | 1564.6626 | 3130.9252 | 138.5501 | 202.5714
7682.0827 | 1574.9204 | 1564.1191 | 3139.0396 | 138.9092 | 203.1777
7684.8862 | 1576.9196 | 1565.4185 | 3142.338 | 139.0551 | 203.4654
7687.4693 | 1568.0588 | 1569.7786 | 3137.8374 | 138.856 | 203.2423
7690.4098 | 1565.8265 | 1570.8411 | 3136.6676 | 138.8042 | 203.2443
7693.4569 | 1566.0004 | 1567.6586 | 3133.6589 | 138.6711 | 203.1298
7695.7918 | 1564.4092 | 1564.0193 | 3128.4285 | 138.4396 | 202.8523
7698.9945 | 1561.7681 | 1558.724 | 3120.4921 | 138.0884 | 202.4219
7702.1168 | 1554.4827 | 1553.8289 | 3108.3115 | 137.5494 | 201.7135
7705.2181 | 1551.748 | 1549.6343 | 3101.3823 | 137.2428 | 201.3449
7708.9424 | 1544.5833 | 1546.2266 | 3090.8098 | 136.7749 | 200.7555
7712.3078 | 1539.8516 | 1542.9772 | 3082.8287 | 136.4217 | 200.3245
7715.922 | 1535.2192 | 1545.3206 | 3080.5398 | 136.3204 | 200.2696
7719.5828 | 1531.4231 | 1543.9432 | 3075.3663 | 136.0915 | 200.0281
7722.8316 | 1535.9965 | 1545.5967 | 3081.5931 | 136.367 | 200.5175
7725.9644 | 1545.4536 | 1548.5758 | 3094.0294 | 136.9174 | 201.4083
7728.1593 | 1548.0394 | 1544.4172 | 3092.4567 | 136.8478 | 201.3632
7730.7495 | 1541.3229 | 1539.175 | 3080.4979 | 136.3186 | 200.6517
7734.1813 | 1525.4683 | 1535.3713 | 3060.8396 | 135.4487 | 199.4597
7737.1946 | 1524.2871 | 1522.5199 | 3046.807 | 134.8277 | 198.6227
7741.2547 | 1525.9999 | 1521.403 | 3047.4028 | 134.854 | 198.7657
7744.7022 | 1526.4133 | 1523.4642 | 3049.8776 | 134.9636 | 199.0157
7747.3873 | 1530.8002 | 1531.8286 | 3062.6288 | 135.5278 | 199.9171
7750.4601 | 1528.4796 | 1528.4086 | 3056.8882 | 135.2738 | 199.6215
7753.0502 | 1525.4286 | 1524.6509 | 3050.0795 | 134.9725 | 199.2435
7756.0536 | 1523.9983 | 1524.688 | 3048.6863 | 134.9108 | 199.2296
7759.0827 | 1521.2145 | 1522.0815 | 3043.296 | 134.6723 | 198.955
7761.762 | 1520.6401 | 1522.6259 | 3043.266 | 134.671 | 199.0218
7764.7607 | 1521.3551 | 1523.4705 | 3044.8256 | 134.74 | 199.2007
7767.3363 | 1523.7843 | 1521.9495 | 3045.7338 | 134.7802 | 199.3262
7769.8145 | 1523.5565 | 1521.8585 | 3045.415 | 134.7661 | 199.3689
7772.6075 | 1516.7623 | 1514.8593 | 3031.6216 | 134.1557 | 198.5373
7775.5177 | 1509.8289 | 1511.6754 | 3021.5043 | 133.708 | 197.9488
7778.8037 | 1505.856 | 1508.9611 | 3014.817 | 133.4121 | 197.5942
7781.9767 | 1504.3563 | 1506.032 | 3010.3883 | 133.2161 | 197.3844
7785.1258 | 1502.2351 | 1503.8932 | 3006.1283 | 133.0276 | 197.1848
7788.4154 | 1499.1097 | 1501.9647 | 3001.0745 | 132.8039 | 196.9365
7791.5604 | 1495.4795 | 1498.7051 | 2994.1846 | 132.499 | 196.5637
7794.8581 | 1490.8849 | 1495.948 | 2986.8329 | 132.1737 | 196.1641
7798.2934 | 1489.2831 | 1490.848 | 2980.1311 | 131.8771 | 195.8102
7801.604 | 1488.9629 | 1489.0179 | 2977.9808 | 131.782 | 195.752
7804.9028 | 1478.0061 | 1495.1964 | 2973.2025 | 131.5705 | 195.5205
7808.2169 | 1483.7765 | 1495.3077 | 2979.0842 | 131.8308 | 195.9905
7811.2582 | 1493.3881 | 1494.1478 | 2987.5359 | 132.2048 | 196.6231
7813.7463 | 1503.3368 | 1493.0133 | 2996.3501 | 132.5949 | 197.266
7816.0316 | 1506.1858 | 1493.4774 | 2999.6632 | 132.7415 | 197.5419
7818.0745 | 1499.6764 | 1495.7329 | 2995.4093 | 132.5532 | 197.3133
7820.4723 | 1491.9263 | 1492.5514 | 2984.4777 | 132.0695 | 196.6535
7823.2665 | 1482.4399 | 1486.7271 | 2969.167 | 131.3919 | 195.7145
7826.2635 | 1477.291 | 1482.0555 | 2959.3466 | 130.9574 | 195.1419
7829.5274 | 1473.7583 | 1477.9755 | 2951.7338 | 130.6205 | 194.7211
7832.7528 | 1470.637 | 1475.4066 | 2946.0436 | 130.3687 | 194.4258
7835.9987 | 1466.5728 | 1473.629 | 2940.2018 | 130.1102 | 194.1207
7839.332 | 1464.4001 | 1475.0742 | 2939.4744 | 130.078 | 194.1552
7842.3068 | 1469.7268 | 1477.1702 | 2946.897 | 130.4065 | 194.7193
7844.7571 | 1475.4233 | 1474.8135 | 2950.2368 | 130.5542 | 195.0009
7847.2487 | 1473.8827 | 1474.0634 | 2947.946 | 130.4529 | 194.9114
7849.7077 | 1466.1978 | 1472.7091 | 2938.9069 | 130.0529 | 194.3746
7852.3497 | 1455.8972 | 1468.5316 | 2924.4288 | 129.4122 | 193.4822
7855.5262 | 1449.582 | 1460.7865 | 2910.3685 | 128.79 | 192.6298
7858.7435 | 1452.5529 | 1452.2266 | 2904.7794 | 128.5427 | 192.3387
7862.0127 | 1452.7003 | 1447.0072 | 2899.7075 | 128.3182 | 192.0827
7865.3151 | 1455.3042 | 1442.9663 | 2898.2705 | 128.2546 | 192.0682
7868.5254 | 1452.0858 | 1449.7189 | 2901.8047 | 128.411 | 192.3809
7871.3487 | 1449.4359 | 1454.082 | 2903.5179 | 128.4868 | 192.5635
7874.0228 | 1450.1072 | 1454.6475 | 2904.7546 | 128.5416 | 192.711
7876.6963 | 1451.6727 | 1451.4738 | 2903.1465 | 128.4704 | 192.6697
7879.2264 | 1449.9395 | 1449.5702 | 2899.5096 | 128.3095 | 192.4901
7881.8672 | 1451.5175 | 1447.3489 | 2898.8663 | 128.281 | 192.5119
7884.437 | 1451.6901 | 1443.8169 | 2895.507 | 128.1323 | 192.3515
7886.9461 | 1448.9302 | 1445.1559 | 2894.0861 | 128.0695 | 192.3183
7889.5742 | 1444.6626 | 1445.4868 | 2890.1494 | 127.8953 | 192.1207
7892.1282 | 1438.3247 | 1448.6858 | 2887.0105 | 127.7563 | 191.9742
7894.7463 | 1437.6915 | 1445.8206 | 2883.5121 | 127.6015 | 191.8052
7897.4379 | 1435.5087 | 1440.188 | 2875.6967 | 127.2557 | 191.3505
7900.2647 | 1431.9758 | 1435.021 | 2866.9968 | 126.8707 | 190.8399
7903.3124 | 1429.6085 | 1429.1223 | 2858.7308 | 126.5049 | 190.3631
7906.3816 | 1427.2178 | 1427.4303 | 2854.6481 | 126.3242 | 190.165
7909.4176 | 1418.6139 | 1433.5887 | 2852.2026 | 126.216 | 190.0751
7912.3919 | 1420.2301 | 1426.8004 | 2847.0305 | 125.9871 | 189.8018
7915.4565 | 1420.0278 | 1415.8975 | 2835.9253 | 125.4957 | 189.1346
7918.7997 | 1415.9255 | 1413.1825 | 2829.108 | 125.194 | 188.7597
7922.1918 | 1413.3367 | 1411.1385 | 2824.4752 | 124.989 | 188.5313
7925.4487 | 1414.2506 | 1417.9666 | 2832.2172 | 125.3316 | 189.1258
7928.3355 | 1418.8585 | 1427.411 | 2846.2695 | 125.9535 | 190.1334
7930.6104 | 1424.5095 | 1429.6302 | 2854.1398 | 126.3017 | 190.7138
7932.6871 | 1435.3677 | 1429.9103 | 2865.278 | 126.7946 | 191.5082
7934.3994 | 1432.0435 | 1427.4497 | 2859.4932 | 126.5386 | 191.1628
7936.1392 | 1423.6628 | 1428.2253 | 2851.8882 | 126.2021 | 190.6962
7938.6851 | 1414.7581 | 1422.4026 | 2837.1606 | 125.5504 | 189.7723
7941.203 | 1410.5758 | 1414.0774 | 2824.6532 | 124.9969 | 188.9956
7944.0886 | 1409.9507 | 1410.4338 | 2820.3845 | 124.808 | 188.7786
7947.0664 | 1406.2452 | 1406.734 | 2812.9792 | 124.4803 | 188.3535
7949.8174 | 1404.9821 | 1407.3856 | 2812.3677 | 124.4532 | 188.3777
7952.7584 | 1402.0237 | 1407.5541 | 2809.5778 | 124.3298 | 188.2605
7955.5444 | 1404.3481 | 1404.6436 | 2808.9917 | 124.3039 | 188.2871
7958.0932 | 1405.505 | 1406.0825 | 2811.5875 | 124.4187 | 188.5215
7960.5452 | 1405.361 | 1403.7063 | 2809.0673 | 124.3072 | 188.4106
7962.9448 | 1400.355 | 1400.3135 | 2800.6685 | 123.9355 | 187.9039
7965.6066 | 1392.1866 | 1396.4592 | 2788.6459 | 123.4035 | 187.1598
7968.5564 | 1383.9675 | 1387.0204 | 2770.9879 | 122.6221 | 186.0435
7971.8786 | 1385.0184 | 1385.1805 | 2770.199 | 122.5872 | 186.0681
7975.0521 | 1384.5011 | 1386.6151 | 2771.1162 | 122.6278 | 186.2038
7977.7857 | 1388.2961 | 1391.3624 | 2779.6586 | 123.0058 | 186.8418
7980.3537 | 1387.8358 | 1392.1766 | 2780.0125 | 123.0215 | 186.9258
7982.7363 | 1389.4531 | 1391.9502 | 2781.4033 | 123.083 | 187.0751
7985.0817 | 1388.6334 | 1387.0331 | 2775.6665 | 122.8291 | 186.7441
7987.5856 | 1390.7611 | 1383.5295 | 2774.2906 | 122.7683 | 186.7101
7990.0516 | 1388.2704 | 1382.0288 | 2770.2992 | 122.5916 | 186.499
7992.3987 | 1386.2697 | 1382.6892 | 2768.9589 | 122.5323 | 186.4636
7994.8979 | 1381.1326 | 1387.6436 | 2768.7761 | 122.5242 | 186.5096
7997.1693 | 1381.0981 | 1387.1595 | 2768.2577 | 122.5013 | 186.5276
7999.3969 | 1383.6171 | 1387.0863 | 2770.7034 | 122.6095 | 186.7444
8001.6624 | 1381.3153 | 1381.2607 | 2762.5761 | 122.2499 | 186.2494
8004.0567 | 1377.4657 | 1378.0304 | 2755.4961 | 121.9366 | 185.8276
8006.7285 | 1371.989 | 1373.2843 | 2745.2733 | 121.4842 | 185.2
8009.4882 | 1367.8259 | 1370.762 | 2738.5879 | 121.1883 | 184.8127
8012.3354 | 1367.7802 | 1364.4019 | 2732.182 | 120.9049 | 184.4459
8015.1442 | 1363.9326 | 1366.4264 | 2730.359 | 120.8242 | 184.3875
8017.5694 | 1357.5439 | 1360.0735 | 2717.6174 | 120.2603 | 183.5825
8020.5757 | 1352.7522 | 1356.0648 | 2708.817 | 119.8709 | 183.0567
8023.8664 | 1348.2203 | 1349.8752 | 2698.0956 | 119.3965 | 182.4069
8026.8634 | 1351.6788 | 1351.5419 | 2703.2207 | 119.6233 | 182.8217
8029.8895 | 1356.0116 | 1352.9475 | 2708.9591 | 119.8772 | 183.2788
8032.3444 | 1358.7828 | 1360.4808 | 2719.2637 | 120.3332 | 184.0323
8034.4368 | 1365.9178 | 1361.9102 | 2727.828 | 120.7122 | 184.66
8036.3148 | 1364.3412 | 1361.6019 | 2725.9431 | 120.6288 | 184.5755
8038.1787 | 1360.2742 | 1360.9388 | 2721.213 | 120.4195 | 184.298
8040.4215 | 1354.9089 | 1358.7838 | 2713.6927 | 120.0867 | 183.8399
8042.6473 | 1351.7477 | 1358.3789 | 2710.1266 | 119.9289 | 183.6491
8044.9583 | 1349.0634 | 1353.7776 | 2702.8409 | 119.6065 | 183.2081
8047.5386 | 1345.6198 | 1348.2554 | 2693.8751 | 119.2097 | 182.6589
8050.18 | 1342.2362 | 1344.8761 | 2687.1123 | 118.9104 | 182.2601
8052.9025 | 1341.1909 | 1343.0797 | 2684.2706 | 118.7847 | 182.129
8055.6162 | 1338.8501 | 1340.563 | 2679.4131 | 118.5697 | 181.8607
8058.2477 | 1339.8881 | 1339.59 | 2679.478 | 118.5726 | 181.9245
8060.8495 | 1339.0093 | 1338.5901 | 2677.5994 | 118.4895 | 181.8556
8063.3324 | 1338.2062 | 1336.4473 | 2674.6534 | 118.3591 | 181.7115
8065.887 | 1334.8856 | 1334.1027 | 2668.9883 | 118.1084 | 181.3841
8068.5168 | 1330.5785 | 1331.774 | 2662.3525 | 117.8148 | 180.9921
8071.2078 | 1325.6632 | 1329.5978 | 2655.261 | 117.5009 | 180.5702
8073.9897 | 1326.6603 | 1329.7797 | 2656.4399 | 117.5531 | 180.7126
8076.5251 | 1329.8218 | 1330.5308 | 2660.3525 | 117.7263 | 181.0356
8078.7778 | 1331.3364 | 1331.1556 | 2662.4921 | 117.8209 | 181.2318
8081.0223 | 1330.766 | 1330.6289 | 2661.3949 | 117.7724 | 181.2074
8083.2219 | 1327.0657 | 1327.1746 | 2654.2402 | 117.4558 | 180.7695
8085.6104 | 1323.3474 | 1324.0131 | 2647.3605 | 117.1513 | 180.3542
8088.1604 | 1319.3032 | 1322.241 | 2641.5442 | 116.8939 | 180.0147
8090.6386 | 1319.2109 | 1322.2642 | 2641.4751 | 116.8909 | 180.0651
8093.0254 | 1322.7812 | 1326.1764 | 2648.9576 | 117.222 | 180.6285
8094.9983 | 1327.2406 | 1330.0933 | 2657.3339 | 117.5927 | 181.2438
8096.6938 | 1329.746 | 1328.2958 | 2658.0417 | 117.624 | 181.3301
8098.6189 | 1326.027 | 1324.9163 | 2650.9432 | 117.3099 | 180.8888
8100.7335 | 1317.7172 | 1318.0663 | 2635.7834 | 116.639 | 179.9013
8103.2881 | 1312.7504 | 1314.4594 | 2627.2097 | 116.2596 | 179.3727
8105.9814 | 1308.1356 | 1310.8002 | 2618.9358 | 115.8935 | 178.8672
8108.5167 | 1310.4142 | 1310.2848 | 2620.699 | 115.9715 | 179.0436
8110.7479 | 1301.3019 | 1301.5463 | 2602.8481 | 115.1816 | 177.873
8113.651 | 1295.1592 | 1296.755 | 2591.9142 | 114.6977 | 177.1892
8117.2658 | 1288.1697 | 1294.9675 | 2583.1372 | 114.3093 | 176.6679
8119.9952 | 1290.0227 | 1294.0552 | 2584.0779 | 114.3509 | 176.7916
8123.0167 | 1295.9896 | 1294.0764 | 2590.066 | 114.6159 | 177.2672
8125.6086 | 1304.0096 | 1297.2985 | 2601.3081 | 115.1134 | 178.0935
8127.272 | 1308.6414 | 1305.6345 | 2614.2759 | 115.6873 | 179.0179
8129.1237 | 1307.7046 | 1307.5917 | 2615.2963 | 115.7324 | 179.1286
8130.7662 | 1305.0104 | 1304.5377 | 2609.5481 | 115.478 | 178.771
8132.5526 | 1304.0188 | 1304.1591 | 2608.1779 | 115.4174 | 178.7164
8134.5815 | 1301.8564 | 1302.5995 | 2604.4559 | 115.2527 | 178.5059
8136.3807 | 1297.8854 | 1303.6943 | 2601.5797 | 115.1254 | 178.3482
8138.5197 | 1292.6298 | 1298.0216 | 2590.6514 | 114.6418 | 177.6457
8140.9624 | 1290.829 | 1288.3915 | 2579.2205 | 114.136 | 176.9149
8143.4751 | 1288.2653 | 1287.0844 | 2575.3496 | 113.9647 | 176.704
8146.0664 | 1284.9894 | 1284.829 | 2569.8184 | 113.7199 | 176.3805
8148.621 | 1282.8475 | 1283.3698 | 2566.2173 | 113.5606 | 176.1886
8151.1826 | 1282.354 | 1282.7635 | 2565.1176 | 113.5119 | 176.1685
8153.6393 | 1280.9144 | 1282.2148 | 2563.1293 | 113.4239 | 176.085
8156.0248 | 1278.9231 | 1281.9453 | 2560.8684 | 113.3239 | 175.9811
8158.4786 | 1275.821 | 1278.9073 | 2554.7284 | 113.0522 | 175.612
8160.9405 | 1273.493 | 1276.853 | 2550.3461 | 112.8582 | 175.3637
8163.4567 | 1274.4402 | 1273.4402 | 2547.8804 | 112.7491 | 175.2481
8165.872 | 1275.1536 | 1273.6488 | 2548.8024 | 112.7899 | 175.3634
8168.1375 | 1275.215 | 1275.4911 | 2550.7061 | 112.8742 | 175.5431
8170.2887 | 1274.844 | 1275.0317 | 2549.8757 | 112.8374 | 175.5322
8172.3975 | 1272.9124 | 1273.3805 | 2546.2928 | 112.6789 | 175.3308
8174.5948 | 1269.0259 | 1273.6409 | 2542.6667 | 112.5184 | 175.1282
8176.8959 | 1258.9188 | 1272.4399 | 2531.3588 | 112.018 | 174.3984
8179.6084 | 1260.1467 | 1269.6985 | 2529.8452 | 111.951 | 174.3519
8182.1036 | 1266.3928 | 1267.0515 | 2533.4443 | 112.1103 | 174.6532
8184.1365 | 1282.061 | 1271.9611 | 2554.0221 | 113.0209 | 176.1156
8185.5068 | 1279.5521 | 1275.793 | 2555.3451 | 113.0794 | 176.2363
8186.8957 | 1276.639 | 1274.1399 | 2550.7789 | 112.8774 | 175.9513
8188.91 | 1263.053 | 1273.314 | 2536.3669 | 112.2396 | 175.0002
8190.9208 | 1261.3776 | 1270.2478 | 2531.6254 | 112.0298 | 174.7159
8193.0062 | 1262.2827 | 1265.1783 | 2527.4611 | 111.8455 | 174.4729
8195.2006 | 1255.3914 | 1257.8146 | 2513.2059 | 111.2147 | 173.5354
8197.5151 | 1252.4915 | 1251.9773 | 2504.4688 | 110.8281 | 172.9809
8200.1863 | 1244.5444 | 1242.8793 | 2487.4237 | 110.0738 | 171.8596
8203.4391 | 1241.3903 | 1242.6091 | 2483.9994 | 109.9223 | 171.6911
8206.2332 | 1242.712 | 1243.616 | 2486.328 | 110.0253 | 171.9106
8208.6998 | 1242.2736 | 1247.8166 | 2490.0902 | 110.1918 | 172.2225
8211.2078 | 1242.4783 | 1251.8453 | 2494.3236 | 110.3791 | 172.568
8213.1498 | 1248.292 | 1253.1029 | 2501.3949 | 110.692 | 173.0981
8215.001 | 1251.9233 | 1252.7727 | 2504.696 | 110.8381 | 173.3656
8216.9611 | 1250.4526 | 1251.3545 | 2501.8071 | 110.7103 | 173.207
8218.7574 | 1252.4984 | 1251.0458 | 2503.5442 | 110.7871 | 173.3651
8220.584 | 1253.0283 | 1254.8148 | 2507.8431 | 110.9774 | 173.7014
8221.9508 | 1255.8521 | 1254.9025 | 2510.7545 | 111.1062 | 173.932
8223.4947 | 1252.1074 | 1250.9282 | 2503.0356 | 110.7646 | 173.4298
8225.4811 | 1242.5472 | 1243.7498 | 2486.297 | 110.0239 | 172.3116
8227.7536 | 1238.1694 | 1238.2178 | 2476.3872 | 109.5854 | 171.6723
8230.2668 | 1234.5011 | 1235.1285 | 2469.6296 | 109.2864 | 171.2561
8232.7339 | 1232.0105 | 1235.0302 | 2467.0406 | 109.1718 | 171.1279
8235.1423 | 1232.3627 | 1234.6478 | 2467.0105 | 109.1705 | 171.1758
8237.4159 | 1231.5782 | 1236.0157 | 2467.594 | 109.1963 | 171.2636
8239.4844 | 1230.8627 | 1231.9242 | 2462.7869 | 108.9836 | 170.9729
8241.6917 | 1229.1764 | 1229.599 | 2458.7754 | 108.806 | 170.7401
8244.1309 | 1225.173 | 1227.2712 | 2452.4442 | 108.5259 | 170.3509
8246.4069 | 1221.724 | 1222.6058 | 2444.3298 | 108.1668 | 169.8341
8248.8991 | 1222.6887 | 1222.2661 | 2444.9548 | 108.1944 | 169.9289
8251.2386 | 1222.6541 | 1227.9517 | 2450.6057 | 108.4445 | 170.3699
8253.0483 | 1224.557 | 1226.3918 | 2450.9489 | 108.4597 | 170.4311
8255.0778 | 1224.5861 | 1225.3433 | 2449.9293 | 108.4146 | 170.4021
8257.102 | 1219.912 | 1223.5269 | 2443.4388 | 108.1274 | 169.9924
8259.0318 | 1220.2963 | 1222.8573 | 2443.1536 | 108.1147 | 170.0123
8261.1639 | 1220.1052 | 1220.6139 | 2440.7191 | 108.007 | 169.8867
8263.0989 | 1220.9739 | 1218.7328 | 2439.7067 | 107.9622 | 169.856
8265.0094 | 1221.9606 | 1216.7487 | 2438.7092 | 107.9181 | 169.8258
8266.9899 | 1219.5879 | 1217.198 | 2436.7859 | 107.833 | 169.7325
8268.8317 | 1217.2556 | 1217.6156 | 2434.8712 | 107.7482 | 169.637
8270.7609 | 1213.048 | 1218.9727 | 2432.0206 | 107.6221 | 169.4779 | blip in data
8272.6453 | 1211.3899 | 1219.2794 | 2430.6693 | 107.5623 | 169.4223
8274.381 | 1211.8077 | 1215.0425 | 2426.8502 | 107.3933 | 169.1916
8276.3411 | 1205.7856 | 1204.6407 | 2410.4264 | 106.6665 | 168.0864
8278.8904 | 1199.572 | 1202.0254 | 2401.5974 | 106.2758 | 167.5223
8281.5803 | 1196.2693 | 1195.5712 | 2391.8405 | 105.844 | 166.8959
8284.0876 | 1197.1621 | 1193.9746 | 2391.1367 | 105.8129 | 166.8973
8286.6999 | 1193.911 | 1202.1611 | 2396.0721 | 106.0313 | 167.2946
8288.737 | 1194.0713 | 1209.6436 | 2403.7148 | 106.3695 | 167.8694 | Peak Power should be here
8290.4162 | 1199.1216 | 1207.3881 | 2406.5096 | 106.4932 | 168.0987
8292.4054 | 1202.1704 | 1199.4119 | 2401.5823 | 106.2751 | 167.7947
8294.3649 | 1200.2904 | 1195.886 | 2396.1764 | 106.0359 | 167.4566
8296.4288 | 1198.3229 | 1199.9808 | 2398.3037 | 106.13 | 167.647
8298.4197 | 1198.74 | 1201.636 | 2400.376 | 106.2217 | 167.8321
8300.1135 | 1205.2908 | 1202.429 | 2407.7197 | 106.5467 | 168.3799
8301.6714 | 1207.599 | 1202.2722 | 2409.8712 | 106.6419 | 168.562
8302.9671 | 1201.261 | 1200.678 | 2401.939 | 106.2909 | 168.0334
8304.8602 | 1194.1805 | 1197.4515 | 2391.6321 | 105.8348 | 167.3505
8306.9753 | 1189.1364 | 1189.7018 | 2378.8381 | 105.2686 | 166.4977
8309.1295 | 1187.5302 | 1190.2422 | 2377.7723 | 105.2215 | 166.4662
8311.4393 | 1186.3444 | 1186.908 | 2373.2523 | 105.0215 | 166.196
8313.5294 | 1186.4305 | 1185.933 | 2372.3635 | 104.9821 | 166.1755
8315.6888 | 1186.2384 | 1180.3766 | 2366.615 | 104.7277 | 165.8159
8317.8826 | 1182.4075 | 1184.0968 | 2366.5043 | 104.7228 | 165.8519
8319.6615 | 1179.5377 | 1175.9598 | 2355.4976 | 104.2358 | 165.1158
8322.0972 | 1178.1951 | 1174.2905 | 2352.4856 | 104.1025 | 164.9529
8324.671 | 1173.4705 | 1173.2854 | 2346.7559 | 103.8489 | 164.6021
8326.6089 | 1177.3082 | 1181.191 | 2358.4993 | 104.3686 | 165.4643
8328.6081 | 1180.2468 | 1182.7661 | 2363.0129 | 104.5683 | 165.8207
8330.1619 | 1178.0459 | 1186.3909 | 2364.4368 | 104.6314 | 165.9516
8331.675 | 1177.1232 | 1185.4427 | 2362.5659 | 104.5486 | 165.8504
8333.4585 | 1176.9634 | 1180.2035 | 2357.1669 | 104.3096 | 165.5068
8335.0846 | 1174.0327 | 1177.6798 | 2351.7125 | 104.0683 | 165.1561
8337.0203 | 1172.9225 | 1176.5074 | 2349.4299 | 103.9673 | 165.0341
8338.9174 | 1170.4805 | 1171.8822 | 2342.3627 | 103.6545 | 164.5751
8340.8525 | 1167.5238 | 1167.9227 | 2335.4465 | 103.3485 | 164.1272
8343.1203 | 1168.4109 | 1160.4557 | 2328.8666 | 103.0573 | 163.7093
8345.2756 | 1167.4802 | 1162.3918 | 2329.8721 | 103.1018 | 163.8223
8347.2765 | 1167.2963 | 1165.9656 | 2333.2618 | 103.2518 | 164.1
8349.1516 | 1167.4554 | 1168.2043 | 2335.6598 | 103.3579 | 164.3056
8350.8453 | 1165.4757 | 1167.7693 | 2333.245 | 103.251 | 164.169
8352.6591 | 1163.7546 | 1165.5516 | 2329.3063 | 103.0768 | 163.9274
8354.6017 | 1155.7969 | 1161.1561 | 2316.953 | 102.5301 | 163.096
8356.7967 | 1150.4648 | 1158.5946 | 2309.0594 | 102.1808 | 162.583
8359.1234 | 1150.2971 | 1160.019 | 2310.3162 | 102.2364 | 162.7168
8361.0847 | 1152.257 | 1162.2423 | 2314.4993 | 102.4215 | 163.0497
8362.9119 | 1162.8882 | 1160.7902 | 2323.6783 | 102.8277 | 163.7321
8364.5444 | 1160.757 | 1159.0193 | 2319.7762 | 102.655 | 163.4891
8366.2527 | 1156.5908 | 1155.0724 | 2311.6632 | 102.296 | 162.9506
8368.3183 | 1157.1604 | 1156.4694 | 2313.6298 | 102.383 | 163.1294
8369.8582 | 1156.4187 | 1156.9534 | 2313.3721 | 102.3716 | 163.1413
8371.4849 | 1156.976 | 1157.3405 | 2314.3164 | 102.4134 | 163.2396
8373.2603 | 1158.3219 | 1154.3181 | 2312.64 | 102.3392 | 163.156
8374.7232 | 1154.5952 | 1153.4884 | 2308.0836 | 102.1376 | 162.863
8376.6728 | 1149.0903 | 1150.449 | 2299.5393 | 101.7595 | 162.2978
8378.6964 | 1146.4868 | 1146.6222 | 2293.109 | 101.4749 | 161.8831
8380.6198 | 1147.1455 | 1145.5291 | 2292.6746 | 101.4557 | 161.8896
8382.6726 | 1142.9818 | 1151.5532 | 2294.535 | 101.5381 | 162.0606
8384.3104 | 1142.119 | 1145.7994 | 2287.9185 | 101.2453 | 161.6249
8386.1807 | 1141.9697 | 1139.7904 | 2281.7601 | 100.9727 | 161.2258
8388.5261 | 1137.1404 | 1134.0405 | 2271.1809 | 100.5046 | 160.5232
8390.3684 | 1132.2349 | 1132.4636 | 2264.6985 | 100.2177 | 160.1001
8392.7966 | 1132.8983 | 1133.6455 | 2266.5438 | 100.2994 | 160.277
8394.9694 | 1130.9569 | 1133.6642 | 2264.6211 | 100.2143 | 160.1825
8396.7494 | 1135.9801 | 1137.2622 | 2273.2423 | 100.5958 | 160.8264
8398.6168 | 1138.9805 | 1138.0511 | 2277.0316 | 100.7635 | 161.1303
8399.9679 | 1137.912 | 1138.2566 | 2276.1686 | 100.7253 | 161.0951
8401.5392 | 1137.3291 | 1139.0139 | 2276.343 | 100.733 | 161.1376
8403.2021 | 1133.7754 | 1137.6041 | 2271.3795 | 100.5134 | 160.8181
8404.6842 | 1133.3612 | 1136.7517 | 2270.1129 | 100.4573 | 160.7567
8406.4677 | 1131.708 | 1133.4359 | 2265.1439 | 100.2374 | 160.4389
8408.2192 | 1129.1677 | 1129.9321 | 2259.0999 | 99.97 | 160.0441
8410.1041 | 1123.1648 | 1127.0876 | 2250.2524 | 99.5785 | 159.4531
8412.2962 | 1119.3235 | 1122.4502 | 2241.7737 | 99.2032 | 158.8937
8414.423 | 1119.7427 | 1121.8073 | 2241.5499 | 99.1933 | 158.918
8416.4512 | 1122.5477 | 1122.2161 | 2244.7638 | 99.3356 | 159.1842
8418.2639 | 1124.936 | 1123.8541 | 2248.7902 | 99.5137 | 159.5041
8419.8469 | 1125.0386 | 1126.2196 | 2251.2582 | 99.623 | 159.7092
8421.4118 | 1123.676 | 1125.6421 | 2249.3181 | 99.5371 | 159.6012
8423.0263 | 1120.8176 | 1123.4847 | 2244.3024 | 99.3151 | 159.2758
8424.7556 | 1118.9347 | 1120.5918 | 2239.5265 | 99.1038 | 158.9695
8426.5811 | 1113.4277 | 1118.6215 | 2232.0492 | 98.7729 | 158.4731
8428.5202 | 1117.8947 | 1118.0316 | 2235.9263 | 98.9445 | 158.7849
8430.3911 | 1121.3074 | 1118.0369 | 2239.3442 | 99.0957 | 159.0629
8431.8738 | 1120.3112 | 1117.7833 | 2238.0945 | 99.0404 | 159.0021
8433.4557 | 1116.1519 | 1115.2886 | 2231.4404 | 98.746 | 158.5591
8435.3266 | 1113.7349 | 1114.8069 | 2228.5417 | 98.6177 | 158.3883
8436.9318 | 1114.4872 | 1117.9182 | 2232.4054 | 98.7887 | 158.6931
8438.4885 | 1114.3586 | 1115.521 | 2229.8796 | 98.6769 | 158.5428
8440.1986 | 1111.0212 | 1113.0018 | 2224.0231 | 98.4177 | 158.1584
8441.9261 | 1111.2335 | 1110.4391 | 2221.6726 | 98.3137 | 158.0236
8443.6898 | 1110.6782 | 1108.1798 | 2218.858 | 98.1892 | 157.8564
8445.4739 | 1107.4741 | 1106.3322 | 2213.8063 | 97.9656 | 157.5302
8447.3588 | 1105.7823 | 1105.4503 | 2211.2327 | 97.8517 | 157.3822
8449.1656 | 1105.8726 | 1105.4084 | 2211.281 | 97.8539 | 157.4193
8450.9107 | 1104.7712 | 1103.5217 | 2208.293 | 97.7217 | 157.2391
8452.7676 | 1099.7374 | 1097.7518 | 2197.4893 | 97.2436 | 156.5042
8454.8868 | 1091.5112 | 1094.2439 | 2185.7551 | 96.7243 | 155.7075
8457.1622 | 1091.9445 | 1094.4659 | 2186.4104 | 96.7533 | 155.7961
8459.162 | 1094.111 | 1098.9358 | 2193.0468 | 97.047 | 156.306
8460.8073 | 1099.1479 | 1101.0336 | 2200.1815 | 97.3627 | 156.845
8462.2778 | 1102.2545 | 1101.1571 | 2203.4116 | 97.5056 | 157.1025
8463.6207 | 1101.7992 | 1100.8126 | 2202.6118 | 97.4703 | 157.0704
8465.0213 | 1101.0596 | 1100.1703 | 2201.2299 | 97.4091 | 156.9979
8466.4516 | 1099.1742 | 1099.4009 | 2198.5751 | 97.2916 | 156.835
8467.9116 | 1098.4124 | 1098.8864 | 2197.2987 | 97.2351 | 156.771
8469.4107 | 1096.2902 | 1098.6394 | 2194.9296 | 97.1303 | 156.6297
8470.9278 | 1093.3425 | 1097.0895 | 2190.432 | 96.9313 | 156.3367
8472.6291 | 1090.8723 | 1092.2946 | 2183.1669 | 96.6098 | 155.8495
8474.4692 | 1085.2198 | 1089.598 | 2174.8179 | 96.2403 | 155.2872
8476.4223 | 1082.3657 | 1088.34 | 2170.7057 | 96.0583 | 155.0293
8478.3894 | 1082.7922 | 1086.5311 | 2169.3234 | 95.9972 | 154.9665
8480.2294 | 1084.9301 | 1085.0635 | 2169.9935 | 96.0268 | 155.0481
8481.9593 | 1086.5189 | 1086.8214 | 2173.3403 | 96.1749 | 155.3189
8483.5341 | 1086.8745 | 1087.0356 | 2173.9102 | 96.2001 | 155.3884
8485.0454 | 1085.9048 | 1088.0854 | 2173.9902 | 96.2037 | 155.4218
8486.5818 | 1083.8853 | 1084.811 | 2168.6963 | 95.9694 | 155.0715
8488.2528 | 1080.9099 | 1078.58 | 2159.4899 | 95.562 | 154.4436
8490.1348 | 1080.0944 | 1081.2001 | 2161.2944 | 95.6419 | 154.6069
8491.6759 | 1080.1152 | 1084.0262 | 2164.1415 | 95.7679 | 154.8386
8492.943 | 1082.0941 | 1083.9205 | 2166.0146 | 95.8507 | 154.9958
8494.5493 | 1076.9225 | 1082.1161 | 2159.0386 | 95.542 | 154.5258
8496.1678 | 1071.3848 | 1076.7141 | 2148.0989 | 95.0579 | 153.7721
8498.0988 | 1078.7679 | 1071.0836 | 2149.8516 | 95.1355 | 153.9326
8499.8415 | 1076.9148 | 1071.9753 | 2148.8901 | 95.093 | 153.8953
8501.3003 | 1075.2749 | 1080.7324 | 2156.0073 | 95.4079 | 154.4315
8502.7854 | 1075.5082 | 1079.9457 | 2155.4539 | 95.3834 | 154.4188
8504.1178 | 1073.6135 | 1078.3916 | 2152.0051 | 95.2308 | 154.1959
8505.7072 | 1071.952 | 1072.2622 | 2144.2142 | 94.886 | 153.6664
8507.4837 | 1066.9539 | 1069.0354 | 2135.9893 | 94.5221 | 153.1089
8509.2066 | 1065.5023 | 1074.9409 | 2140.4432 | 94.7192 | 153.4593
8510.6334 | 1070.0116 | 1074.991 | 2145.0026 | 94.9209 | 153.8119
8511.8929 | 1067.3162 | 1071.2522 | 2138.5684 | 94.6362 | 153.3732
8513.5161 | 1060.0228 | 1063.0063 | 2123.0292 | 93.9486 | 152.2878
8515.4494 | 1054.4246 | 1056.7574 | 2111.182 | 93.4243 | 151.4724
8517.5407 | 1054.326 | 1054.6997 | 2109.0258 | 93.3289 | 151.3549
8519.6278 | 1057.7162 | 1054.0975 | 2111.8137 | 93.4522 | 151.5921
8521.5244 | 1057.9241 | 1055.7886 | 2113.7126 | 93.5363 | 151.7622
8523.1418 | 1058.3081 | 1057.6444 | 2115.9525 | 93.6354 | 151.9518
8524.7702 | 1059.3956 | 1056.494 | 2115.8896 | 93.6326 | 151.9763
8526.2734 | 1058.7734 | 1059.3317 | 2118.1051 | 93.7307 | 152.1623
8527.6262 | 1059.8049 | 1062.5061 | 2122.311 | 93.9168 | 152.4886
8528.8705 | 1060.5503 | 1062.0316 | 2122.5819 | 93.9288 | 152.5304
8530.1452 | 1056.1738 | 1060.3953 | 2116.5691 | 93.6627 | 152.121
8531.7795 | 1057.6218 | 1055.4026 | 2113.0244 | 93.5058 | 151.8953
8533.3579 | 1052.7323 | 1052.6704 | 2105.4027 | 93.1685 | 151.3755
8534.9158 | 1051.7828 | 1052.577 | 2104.3599 | 93.1224 | 151.3281
8536.6964 | 1047.6746 | 1052.0598 | 2099.7344 | 92.9177 | 151.027
8538.2875 | 1046.373 | 1051.4635 | 2097.8365 | 92.8337 | 150.9186
8539.9749 | 1047.7964 | 1050.495 | 2098.2914 | 92.8539 | 150.9811
8541.5765 | 1048.0466 | 1049.663 | 2097.7096 | 92.8281 | 150.9676
8543.0109 | 1049.575 | 1050.1168 | 2099.6918 | 92.9158 | 151.1356
8544.5193 | 1049.2277 | 1045.3287 | 2094.5564 | 92.6886 | 150.7926
8546.0895 | 1047.2314 | 1039.0461 | 2086.2776 | 92.3222 | 150.2242
8547.8875 | 1041.1107 | 1038.2024 | 2079.3131 | 92.014 | 149.7542
8549.7561 | 1041.2393 | 1040.408 | 2081.6472 | 92.1173 | 149.9551
8551.2739 | 1039.9042 | 1046.5215 | 2086.4257 | 92.3288 | 150.326
8552.7158 | 1038.354 | 1049.4373 | 2087.7913 | 92.3892 | 150.4497
8554.2551 | 1036.5548 | 1044.8381 | 2081.3929 | 92.1061 | 150.0157
8555.8183 | 1039.3613 | 1041.4227 | 2080.7841 | 92.0791 | 149.9992
8557.4992 | 1044.6716 | 1039.1445 | 2083.8162 | 92.2133 | 150.2473
8558.8467 | 1048.9993 | 1039.8014 | 2088.8007 | 92.4339 | 150.6304
8559.7921 | 1040.1935 | 1042.608 | 2082.8015 | 92.1684 | 150.2143
8561.3052 | 1044.2653 | 1047.3468 | 2091.6121 | 92.5583 | 150.8764
8562.4295 | 1039.4789 | 1044.5312 | 2084.0101 | 92.2219 | 150.3478
8563.5316 | 1038.6476 | 1039.8811 | 2078.5287 | 91.9793 | 149.9717
8565.515 | 1030.0574 | 1036.4384 | 2066.4957 | 91.4468 | 149.138
8567.2041 | 1034.9373 | 1039.1487 | 2074.0859 | 91.7827 | 149.7153
8568.5167 | 1034.5958 | 1041.438 | 2076.0338 | 91.8689 | 149.8789
8569.9423 | 1031.1185 | 1039.2253 | 2070.3439 | 91.6171 | 149.4929
8571.3761 | 1027.9111 | 1032.9465 | 2060.8577 | 91.1973 | 148.8329
8573.039 | 1028.7166 | 1026.7418 | 2055.4584 | 90.9584 | 148.4717
8574.7782 | 1026.891 | 1023.186 | 2050.077 | 90.7203 | 148.1131
8576.4439 | 1026.4783 | 1025.7686 | 2052.2468 | 90.8163 | 148.2986
8578.2379 | 1023.9407 | 1025.1344 | 2049.0751 | 90.6759 | 148.1004
8579.7929 | 1026.4913 | 1024.9673 | 2051.4586 | 90.7814 | 148.2996
8581.2984 | 1027.6028 | 1022.6052 | 2050.2079 | 90.7261 | 148.2352
8582.8214 | 1027.5137 | 1020.0928 | 2047.6065 | 90.6109 | 148.0733
8584.2878 | 1023.3627 | 1027.6332 | 2050.9958 | 90.7609 | 148.3438
8585.5637 | 1024.978 | 1030.0499 | 2055.028 | 90.9394 | 148.6575
8586.7317 | 1026.3092 | 1027.011 | 2053.3202 | 90.8638 | 148.5542
8588.0483 | 1022.0645 | 1025.0491 | 2047.1135 | 90.5891 | 148.1279
8589.4845 | 1022.5533 | 1020.097 | 2042.6503 | 90.3916 | 147.8296
8590.9596 | 1021.5856 | 1019.7451 | 2041.3307 | 90.3332 | 147.7595
8592.4226 | 1020.0422 | 1020.6496 | 2040.6918 | 90.3049 | 147.7384
8593.8534 | 1017.9288 | 1025.2361 | 2043.1649 | 90.4144 | 147.9421
8595.0395 | 1019.4349 | 1027.5945 | 2047.0294 | 90.5854 | 148.2423
8595.9925 | 1019.4841 | 1020.9849 | 2040.4689 | 90.2951 | 147.7836
8597.3884 | 1016.973 | 1016.4771 | 2033.45 | 89.9845 | 147.2992
8598.828 | 1007.8603 | 1005.315 | 2013.1753 | 89.0873 | 145.8549
8600.96 | 1002.6388 | 1002.1579 | 2004.7967 | 88.7165 | 145.2839
8603.3392 | 999.9327 | 1000.9147 | 2000.8475 | 88.5418 | 145.0378
8605.0464 | 1004.5989 | 1006.9069 | 2011.5057 | 89.0134 | 145.8394
8606.6836 | 1011.4595 | 1013.5091 | 2024.9686 | 89.6092 | 146.8434
8607.7222 | 1013.2031 | 1013.9538 | 2027.1569 | 89.706 | 147.0198
8608.7183 | 1013.2219 | 1014.0175 | 2027.2394 | 89.7097 | 147.0428
8610.0285 | 1009.6069 | 1010.6416 | 2020.2485 | 89.4003 | 146.5581
8611.2187 | 1007.6717 | 1008.7728 | 2016.4445 | 89.232 | 146.3023
8612.6554 | 1008.4413 | 1007.0173 | 2015.4586 | 89.1883 | 146.2552
8613.9359 | 1010.4426 | 1012.9002 | 2023.3428 | 89.5372 | 146.8491
8614.8049 | 1011.5513 | 1010.6476 | 2022.1989 | 89.4866 | 146.7809
8616.1379 | 1004.8524 | 1005.5397 | 2010.3921 | 88.9641 | 145.9465
8617.7762 | 996.3687 | 1000.4008 | 1996.7695 | 88.3613 | 144.9851
8619.7253 | 1000.9655 | 1004.3682 | 2005.3336 | 88.7403 | 145.6399
8621.2453 | 1006.5611 | 1005.2385 | 2011.7996 | 89.0264 | 146.1353
8622.2204 | 1006.7337 | 1007.9494 | 2014.6831 | 89.154 | 146.3613
8623.5481 | 1001.6154 | 1006.3946 | 2008.01 | 88.8587 | 145.899
8624.7907 | 998.3923 | 999.6319 | 1998.0242 | 88.4168 | 145.1943
8626.256 | 994.8459 | 995.9116 | 1990.7574 | 88.0952 | 144.6908
8628.1508 | 991.4429 | 994.774 | 1986.217 | 87.8943 | 144.3925
8629.7251 | 994.5972 | 999.7012 | 1994.2984 | 88.2519 | 145.0065
8630.9222 | 991.3857 | 994.724 | 1986.1097 | 87.8896 | 144.4311
8632.2325 | 989.5854 | 985.2989 | 1974.8843 | 87.3928 | 143.6366
8634.6023 | 988.3042 | 977.946 | 1966.2502 | 87.0107 | 143.0479
8636.2349 | 992.887 | 985.4037 | 1978.2907 | 87.5436 | 143.9511
8637.2933 | 994.0708 | 997.5275 | 1991.5983 | 88.1325 | 144.9372
8638.3168 | 992.2101 | 998.9536 | 1991.1637 | 88.1132 | 144.9227
8639.2621 | 989.4258 | 996.1045 | 1985.5303 | 87.8639 | 144.5285
8640.517 | 990.4493 | 990.6318 | 1981.0811 | 87.667 | 144.2256
8641.8797 | 990.0659 | 986.6105 | 1976.6764 | 87.4721 | 143.9276
8643.1812 | 990.0249 | 988.3491 | 1978.374 | 87.5473 | 144.0729
8644.4908 | 988.3527 | 989.8075 | 1978.1602 | 87.5378 | 144.0792
8645.6711 | 987.8383 | 990.9291 | 1978.7673 | 87.5647 | 144.1431
8646.8758 | 986.7252 | 990.4212 | 1977.1464 | 87.4929 | 144.0451
8648.0887 | 986.5114 | 990.3876 | 1976.899 | 87.482 | 144.0472
8649.1687 | 974.9359 | 981.1063 | 1956.0422 | 86.559 | 142.5453
8651.2949 | 972.2505 | 972.9758 | 1945.2264 | 86.0804 | 141.792
8653.3751 | 971.5989 | 968.4208 | 1940.0198 | 85.85 | 141.4464
8654.9622 | 977.576 | 973.9894 | 1951.5654 | 86.3609 | 142.3143
8656.5982 | 979.6661 | 982.2447 | 1961.9108 | 86.8187 | 143.0958
8657.4556 | 982.1811 | 982.9614 | 1965.1425 | 86.9617 | 143.3457
8658.4901 | 981.3925 | 981.061 | 1962.4535 | 86.8427 | 143.1666
8659.8685 | 978.8164 | 983.1807 | 1961.9971 | 86.8225 | 143.1561
8660.783 | 976.3419 | 981.3527 | 1957.6946 | 86.6321 | 142.8573
8662.0938 | 975.9272 | 982.476 | 1958.4032 | 86.6635 | 142.9306
8663.6028 | 976.7643 | 977.5927 | 1954.3571 | 86.4845 | 142.6602
8664.7353 | 979.2625 | 976.1544 | 1955.4168 | 86.5313 | 142.7562
8666.1912 | 978.5847 | 974.0884 | 1952.6731 | 86.4099 | 142.5798
8667.2928 | 976.1085 | 973.495 | 1949.6035 | 86.2741 | 142.3738
8668.4713 | 979.8005 | 977.2211 | 1957.0216 | 86.6024 | 142.935
8669.6259 | 977.7792 | 976.5414 | 1954.3206 | 86.4828 | 142.7567
8670.5381 | 976.3311 | 978.9961 | 1955.3271 | 86.5274 | 142.8452
8671.8052 | 973.7819 | 973.2654 | 1947.0472 | 86.161 | 142.2611
8673.1667 | 966.5663 | 967.9337 | 1934.5 | 85.6057 | 141.3666
8674.7917 | 965.2529 | 973.4116 | 1938.6644 | 85.79 | 141.6974
8675.9929 | 967.2946 | 972.2419 | 1939.5365 | 85.8286 | 141.7808
8676.7197 | 968.7137 | 970.3351 | 1939.0488 | 85.807 | 141.757
8678.0288 | 964.741 | 962.2686 | 1927.0095 | 85.2743 | 140.8981
8679.4538 | 952.2128 | 947.2443 | 1899.457 | 84.055 | 138.9064
8681.8569 | 946.8412 | 942.0518 | 1888.8931 | 83.5875 | 138.1721
8684.5951 | 945.2182 | 947.9043 | 1893.1225 | 83.7747 | 138.5251
8685.9717 | 957.5248 | 960.3943 | 1917.9192 | 84.872 | 140.3618
8687.0914 | 964.9871 | 967.9373 | 1932.9244 | 85.536 | 141.4782
8687.7856 | 965.4751 | 966.0209 | 1931.496 | 85.4728 | 141.385
8688.4523 | 965.118 | 965.0684 | 1930.1863 | 85.4148 | 141.2999
8689.576 | 961.2526 | 961.1685 | 1922.4211 | 85.0712 | 140.7497
8690.5605 | 960.2432 | 960.2164 | 1920.4595 | 84.9844 | 140.622
8691.7017 | 960.5955 | 960.6844 | 1921.28 | 85.0207 | 140.7005
8692.7998 | 959.4786 | 960.3685 | 1919.8471 | 84.9573 | 140.6134
8693.7871 | 959.583 | 960.5334 | 1920.1164 | 84.9692 | 140.6491
8694.9883 | 955.5329 | 955.5938 | 1911.1266 | 84.5714 | 140.0099
8696.4192 | 947.321 | 949.1998 | 1896.5208 | 83.9251 | 138.9627
8698.198 | 940.5521 | 947.4818 | 1888.0339 | 83.5495 | 138.3692
8700.041 | 940.2903 | 946.0309 | 1886.3212 | 83.4737 | 138.273
8701.712 | 946.2405 | 943.486 | 1889.7265 | 83.6244 | 138.5492
8703.3877 | 949.97 | 949.5739 | 1899.5439 | 84.0589 | 139.2958
8704.5627 | 950.191 | 955.682 | 1905.873 | 84.3389 | 139.7788
8705.6077 | 951.985 | 955.0754 | 1907.0604 | 84.3915 | 139.8827
8706.9284 | 951.1368 | 952.9709 | 1904.1077 | 84.2608 | 139.6873
8708.0248 | 951.8019 | 952.5889 | 1904.3908 | 84.2733 | 139.7256
8709.0925 | 963.3055 | 957.6661 | 1920.9716 | 85.0071 | 140.9594
8709.4183 | 960.1104 | 958.4872 | 1918.5976 | 84.902 | 140.7905
8709.9919 | 951.8087 | 957.5224 | 1909.3311 | 84.492 | 140.1197
8711.5096 | 938.4094 | 948.5057 | 1886.915 | 83.5 | 138.4988
8713.2045 | 943.3802 | 942.6593 | 1886.0395 | 83.4613 | 138.4615
8714.689 | 950.6303 | 942.1483 | 1892.7786 | 83.7595 | 138.9799
8715.8972 | 950.8875 | 945.3959 | 1896.2834 | 83.9146 | 139.2566

## FXO Data
revs | Left Front | Right Front | Torque @ Wheels | Torque | Power
rpm | Nm | Nm | Nm | lbft | bhp
3879.4836 | 1742.3638 | 1745.8674 | 3488.2312 | 177.6122 | 131.1937 |  | Constants
3883.4347 | 1745.2682 | 1749.8378 | 3495.106 | 177.9623 | 131.5862 | 0.7373 | convert Nm to lbft
3888.6707 | 1746.6769 | 1746.229 | 3492.9059 | 177.8503 | 131.6806 | 5252.11 | convert lbft to bhp (part of)
3893.5744 | 1740.8098 | 1742.7566 | 3483.5664 | 177.3747 | 131.4941 | 82% | Estimated drivetrain efficiency
3898.2392 | 1744.8467 | 1750.7289 | 3495.5756 | 177.9862 | 132.1055
3903.488 | 1744.0294 | 1748.5471 | 3492.5765 | 177.8335 | 132.1699 | 1.1 | gear ratio
3908.2128 | 1746.7734 | 1747.7825 | 3494.5559 | 177.9343 | 132.4049 | 4.8 | final ratio
3912.933 | 1752.0276 | 1757.3247 | 3509.3523 | 178.6877 | 133.1261 | 5.28 | total gearing reduction
3917.4876 | 1754.0505 | 1759.1305 | 3513.181 | 178.8826 | 133.4265
3921.5419 | 1754.5643 | 1755.9779 | 3510.5422 | 178.7483 | 133.4642
3926.0064 | 1755.9832 | 1764.2469 | 3520.2301 | 179.2416 | 133.9849 | 29.9 | wheel radius cm
3930.6176 | 1755.1321 | 1768.8405 | 3523.9725 | 179.4321 | 134.2849 | 0.299 | in m
3934.0709 | 1759.3007 | 1764.4095 | 3523.7102 | 179.4188 | 134.3929
3938.094 | 1762.3972 | 1764.276 | 3526.6732 | 179.5696 | 134.6434
3942.7489 | 1756.2802 | 1757.2645 | 3513.5447 | 178.9011 | 134.3007
3947.0211 | 1752.6642 | 1755.3628 | 3508.027 | 178.6202 | 134.2351
3952.075 | 1754.0272 | 1756.8644 | 3510.8916 | 178.7661 | 134.5168
3957.1984 | 1754.3677 | 1750.627 | 3504.9946 | 178.4658 | 134.4649
3961.7376 | 1759.277 | 1755.2574 | 3514.5344 | 178.9515 | 134.9856
3966.4948 | 1761.5226 | 1763.4305 | 3524.9531 | 179.482 | 135.5483
3970.6863 | 1759.3982 | 1762.8068 | 3522.205 | 179.3421 | 135.5857
3974.7146 | 1763.6357 | 1767.9343 | 3531.5701 | 179.819 | 136.0842
3979.1416 | 1761.274 | 1765.4113 | 3526.6853 | 179.5702 | 136.0473
3983.3089 | 1755.0262 | 1751.5414 | 3506.5676 | 178.5459 | 135.4129
3988.5478 | 1754.229 | 1750.3679 | 3504.5969 | 178.4456 | 135.5148
3994.9203 | 1749.8812 | 1751.3097 | 3501.1909 | 178.2721 | 135.5994
4000.0088 | 1754.9795 | 1757.7942 | 3512.7737 | 178.8619 | 136.2213
4004.7071 | 1766.7898 | 1768.2919 | 3535.0817 | 179.9978 | 137.2474
4009.3518 | 1769.2721 | 1768.8571 | 3538.1292 | 180.1529 | 137.525
4013.2044 | 1770.585 | 1770.9412 | 3541.5261 | 180.3259 | 137.7893
4017.52 | 1771.5852 | 1773.2236 | 3544.8088 | 180.493 | 138.0654
4022.1329 | 1768.1953 | 1769.3989 | 3537.5942 | 180.1257 | 137.9426
4026.4457 | 1768.6447 | 1781.8921 | 3550.5367 | 180.7847 | 138.5957
4030.5935 | 1770.8077 | 1776.5524 | 3547.3601 | 180.6229 | 138.6143
4034.7701 | 1773.4064 | 1763.2655 | 3536.6719 | 180.0787 | 138.3399
4040.0994 | 1769.043 | 1767.499 | 3536.542 | 180.0721 | 138.5175
4045.3237 | 1763.3766 | 1769.5469 | 3532.9235 | 179.8879 | 138.5547
4049.8626 | 1771.6733 | 1773.6685 | 3545.3418 | 180.5202 | 139.1978
4054.8473 | 1776.0419 | 1775.7046 | 3551.7465 | 180.8463 | 139.6209
4059.4148 | 1773.1338 | 1775.4631 | 3548.5969 | 180.6859 | 139.6542
4063.8817 | 1773.6676 | 1778.0068 | 3551.6744 | 180.8426 | 139.9291
4069.0594 | 1772.952 | 1774.611 | 3547.563 | 180.6333 | 139.9452
4074.1004 | 1770.7312 | 1779.6066 | 3550.3378 | 180.7746 | 140.2282
4078.9205 | 1774.7241 | 1789.1115 | 3563.8356 | 181.4618 | 140.9278
4083.1493 | 1783.3566 | 1783.5924 | 3566.949 | 181.6204 | 141.1972
4087.1485 | 1788.703 | 1787.2533 | 3575.9563 | 182.079 | 141.6924
4091.5833 | 1783.146 | 1787.6772 | 3570.8232 | 181.8176 | 141.6425
4095.6746 | 1781.6945 | 1777.3287 | 3559.0232 | 181.2168 | 141.3156
4100.6856 | 1782.1215 | 1782.6855 | 3564.807 | 181.5113 | 141.7184
4105.7607 | 1778.4467 | 1785.8115 | 3564.2582 | 181.4834 | 141.872
4110.1655 | 1782.6449 | 1781.7772 | 3564.4221 | 181.4917 | 142.0307
4115.1453 | 1786.1162 | 1785.1294 | 3571.2456 | 181.8391 | 142.475
4120.1485 | 1783.151 | 1784.9178 | 3568.0688 | 181.6774 | 142.5213
4124.59 | 1786.8044 | 1788.9788 | 3575.7832 | 182.0702 | 142.9835
4129.3673 | 1789.9082 | 1791.2224 | 3581.1306 | 182.3425 | 143.3631
4133.9776 | 1788.8683 | 1789.9564 | 3578.8247 | 182.225 | 143.4308
4138.3422 | 1791.4794 | 1797.7159 | 3589.1953 | 182.7531 | 143.9983
4142.8377 | 1792.5868 | 1796.7625 | 3589.3492 | 182.7609 | 144.1609
4147.1527 | 1792.8751 | 1794.9701 | 3587.8452 | 182.6844 | 144.2506
4151.74 | 1793.7471 | 1794.1834 | 3587.9304 | 182.6887 | 144.4136
4156.5951 | 1796.3245 | 1795.1787 | 3591.5032 | 182.8706 | 144.7264
4160.9938 | 1794.4596 | 1794.0298 | 3588.4894 | 182.7172 | 144.758
4165.6909 | 1796.8844 | 1798.4508 | 3595.3352 | 183.0657 | 145.1979
4170.6462 | 1794.0508 | 1793.4131 | 3587.4639 | 182.6649 | 145.0523
4175.4113 | 1792.9943 | 1795.168 | 3588.1622 | 182.7005 | 145.2463
4180.6009 | 1797.9474 | 1800.5514 | 3598.4988 | 183.2268 | 145.8458
4185.2619 | 1800.896 | 1800.7301 | 3601.6261 | 183.386 | 146.1353
4189.3774 | 1803.9268 | 1806.235 | 3610.1617 | 183.8207 | 146.6257
4193.9579 | 1802.7363 | 1808.8337 | 3611.5701 | 183.8924 | 146.8432
4198.4033 | 1786.7817 | 1814.0304 | 3600.8121 | 183.3446 | 146.561
4203.2884 | 1796.5491 | 1806.0347 | 3602.5837 | 183.4348 | 146.8037
4208.7487 | 1798.8633 | 1799.4263 | 3598.2896 | 183.2162 | 146.8192
4213.8133 | 1797.9519 | 1802.6656 | 3600.6176 | 183.3347 | 147.091
4218.9546 | 1814.1158 | 1801.0974 | 3615.2133 | 184.0779 | 147.8675
4223.8242 | 1809.9879 | 1805.2854 | 3615.2733 | 184.0809 | 148.0406
4228.1725 | 1792.3121 | 1818.978 | 3611.2902 | 183.8781 | 148.0297
4233.4135 | 1808.2898 | 1812.7183 | 3621.0081 | 184.3729 | 148.612
4238.4265 | 1811.3853 | 1807.1965 | 3618.5818 | 184.2494 | 148.6883
4242.8066 | 1809.9705 | 1816.5956 | 3626.566 | 184.6559 | 149.1704
4247.6366 | 1813.0087 | 1818.6249 | 3631.6335 | 184.9139 | 149.5489
4252.2209 | 1806.9301 | 1818.3424 | 3625.2725 | 184.5901 | 149.4481
4256.8193 | 1817.147 | 1813.6846 | 3630.8315 | 184.8731 | 149.8391
4261.9993 | 1815.1417 | 1810.5647 | 3625.7064 | 184.6122 | 149.8097
4266.9703 | 1809.1354 | 1813.2001 | 3622.3354 | 184.4405 | 149.845
4272.1629 | 1815.17 | 1811.1187 | 3626.2887 | 184.6418 | 150.191
4277.5845 | 1814.7202 | 1813.6039 | 3628.3241 | 184.7454 | 150.466
4282.5002 | 1815.0868 | 1825.6824 | 3640.7692 | 185.3791 | 151.1556
4286.9138 | 1828.6089 | 1825.5724 | 3654.1813 | 186.062 | 151.8688
4290.8133 | 1833.3467 | 1832.0225 | 3665.3691 | 186.6317 | 152.4724
4294.3392 | 1830.7233 | 1832.3802 | 3663.1035 | 186.5163 | 152.5033
4298.3626 | 1827.8011 | 1828.8995 | 3656.7007 | 186.1903 | 152.3794
4303.0288 | 1823.4683 | 1822.8663 | 3646.3346 | 185.6625 | 152.1124
4307.8798 | 1822.8403 | 1819.0952 | 3641.9355 | 185.4385 | 152.1002
4312.9569 | 1823.4222 | 1820.0211 | 3643.4434 | 185.5153 | 152.3425
4318.1617 | 1823.1746 | 1824.3942 | 3647.5687 | 185.7253 | 152.699
4322.9731 | 1825.3668 | 1827.7485 | 3653.1154 | 186.0077 | 153.1016
4327.6149 | 1829.3544 | 1830.5659 | 3659.9203 | 186.3542 | 153.5515
4332.2691 | 1830.9565 | 1831.1318 | 3662.0884 | 186.4646 | 153.8077
4336.764 | 1831.5442 | 1832.6732 | 3664.2174 | 186.573 | 154.0568
4341.3175 | 1832.3651 | 1833.2073 | 3665.5724 | 186.642 | 154.2756
4345.9896 | 1832.2264 | 1832.9562 | 3665.1826 | 186.6222 | 154.4252
4350.6459 | 1831.3099 | 1833.9827 | 3665.2926 | 186.6278 | 154.5953
4355.4532 | 1816.1797 | 1845.1658 | 3661.3455 | 186.4268 | 154.5994
4360.5598 | 1832.7982 | 1832.6418 | 3665.4401 | 186.6353 | 154.9538
4365.5095 | 1835.8289 | 1830.2494 | 3666.0782 | 186.6678 | 155.1567
4370.4282 | 1836.791 | 1832.9877 | 3669.7787 | 186.8562 | 155.4883
4375.491 | 1834.256 | 1833.0372 | 3667.2932 | 186.7296 | 155.563
4380.5874 | 1833.3395 | 1834.2305 | 3667.5699 | 186.7437 | 155.7559
4385.7269 | 1833.118 | 1837.3828 | 3670.5009 | 186.893 | 156.0633
4390.8725 | 1835.4984 | 1840.8448 | 3676.3433 | 187.1905 | 156.4951
4395.6201 | 1839.5836 | 1842.0477 | 3681.6313 | 187.4597 | 156.8896
4400.21 | 1845.3527 | 1844.149 | 3689.5017 | 187.8605 | 157.3892
4404.7786 | 1846.3491 | 1845.7896 | 3692.1387 | 187.9947 | 157.6652
4409.1164 | 1849.4833 | 1845.0403 | 3694.5236 | 188.1162 | 157.9224
4413.4758 | 1842.0547 | 1857.2242 | 3699.2789 | 188.3583 | 158.282
4417.8579 | 1844.183 | 1853.6531 | 3697.8361 | 188.2848 | 158.3774
4422.2452 | 1842.1168 | 1854.2987 | 3696.4155 | 188.2125 | 158.4738
4426.9333 | 1839.8607 | 1854.3727 | 3694.2334 | 188.1014 | 158.5481
4431.7893 | 1842.0488 | 1846.6865 | 3688.7354 | 187.8214 | 158.4858
4436.8652 | 1843.1937 | 1845.2577 | 3688.4514 | 187.807 | 158.6551
4442.1301 | 1842.4368 | 1849.5408 | 3691.9775 | 187.9865 | 158.9953
4447.0769 | 1844.4117 | 1852.5194 | 3696.9312 | 188.2387 | 159.3859
4451.8303 | 1848.5239 | 1856.7991 | 3705.323 | 188.666 | 159.9184
4456.5618 | 1850.8289 | 1853.2595 | 3704.0884 | 188.6032 | 160.0351
4461.3237 | 1855.1982 | 1854.0079 | 3709.2062 | 188.8638 | 160.4274
4466.1062 | 1854.0408 | 1854.7343 | 3708.775 | 188.8418 | 160.5807
4470.8843 | 1853.0497 | 1855.8535 | 3708.9032 | 188.8483 | 160.7581
4475.9108 | 1861.1722 | 1856.5917 | 3717.7639 | 189.2995 | 161.3233
4480.674 | 1855.2275 | 1856.0177 | 3711.2452 | 188.9676 | 161.2118
4485.1707 | 1865.4767 | 1859.8401 | 3725.3168 | 189.6841 | 161.9855
4489.8943 | 1865.0981 | 1863.1916 | 3728.2898 | 189.8354 | 162.2855
4494.0255 | 1856.9135 | 1863.7426 | 3720.656 | 189.4468 | 162.1022
4498.6142 | 1863.3352 | 1864.2751 | 3727.6104 | 189.8009 | 162.571
4503.8592 | 1861.3166 | 1857.9572 | 3719.2738 | 189.3764 | 162.3965
4508.6846 | 1862.6324 | 1861.8038 | 3724.4363 | 189.6392 | 162.7962
4513.3511 | 1864.7812 | 1865.6488 | 3730.4301 | 189.9444 | 163.2269
4518.1441 | 1863.1278 | 1863.1909 | 3726.3187 | 189.7351 | 163.2202
4523.0712 | 1860.603 | 1862.1807 | 3722.7837 | 189.5551 | 163.2432
4528.3325 | 1859.687 | 1862.4907 | 3722.1777 | 189.5242 | 163.4065
4533.5912 | 1861.2185 | 1862.6118 | 3723.8303 | 189.6084 | 163.6689
4538.6477 | 1864.7328 | 1865.4502 | 3730.183 | 189.9318 | 164.1309
4543.6059 | 1867.5688 | 1866.7423 | 3734.3112 | 190.142 | 164.4921
4548.4292 | 1868.6948 | 1864.0256 | 3732.7205 | 190.061 | 164.5966
4553.437 | 1868.1927 | 1864.8694 | 3733.0621 | 190.0784 | 164.7929
4558.6826 | 1865.6792 | 1865.2834 | 3730.9626 | 189.9715 | 164.8899
4563.8644 | 1864.9531 | 1864.5414 | 3729.4945 | 189.8968 | 165.0124
4569.2382 | 1853.7053 | 1869.8209 | 3723.5262 | 189.5929 | 164.9423
4575.0966 | 1857.5204 | 1861.3037 | 3718.8241 | 189.3535 | 164.9452
4581.1369 | 1871.37 | 1865.0726 | 3736.4426 | 190.2506 | 165.9455
4586.0025 | 1877.0742 | 1877.5823 | 3754.6565 | 191.178 | 166.9315
4589.8006 | 1884.7091 | 1891.9844 | 3776.6935 | 192.3 | 168.0503
4593.443 | 1890.49 | 1895.7878 | 3786.2778 | 192.7881 | 168.6105
4596.7309 | 1886.989 | 1892.7183 | 3779.7073 | 192.4535 | 168.4384
4600.2166 | 1886.4772 | 1885.1169 | 3771.5941 | 192.0404 | 168.2043
4604.986 | 1878.4731 | 1880.9832 | 3759.4563 | 191.4224 | 167.8368
4609.7676 | 1870.3776 | 1878.7072 | 3749.0847 | 190.8943 | 167.5476
4614.8168 | 1873.4702 | 1877.1561 | 3750.6263 | 190.9728 | 167.8001
4620.2366 | 1879.6592 | 1869.837 | 3749.4962 | 190.9152 | 167.9465
4625.2995 | 1877.4193 | 1878.2106 | 3755.6299 | 191.2275 | 168.4056
4630.1455 | 1882.5653 | 1882.1823 | 3764.7476 | 191.6918 | 168.9913
4634.8214 | 1883.2015 | 1884.5514 | 3767.7529 | 191.8448 | 169.297
4639.3157 | 1875.4718 | 1888.905 | 3764.3768 | 191.6729 | 169.3093
4644.1343 | 1884.9667 | 1885.4916 | 3770.4583 | 191.9826 | 169.759
4648.981 | 1883.8004 | 1884.1021 | 3767.9025 | 191.8524 | 169.8209
4653.688 | 1885.1156 | 1884.934 | 3770.0496 | 191.9618 | 170.0898
4658.5058 | 1883.1832 | 1886.6686 | 3769.8518 | 191.9517 | 170.2569
4663.6613 | 1879.8698 | 1883.6938 | 3763.5636 | 191.6315 | 170.161
4668.7606 | 1882.5608 | 1880.8635 | 3763.4243 | 191.6244 | 170.3408
4674.2909 | 1881.7162 | 1883.2509 | 3764.967 | 191.703 | 170.6125
4679.7035 | 1877.7699 | 1884.3304 | 3762.1003 | 191.557 | 170.68
4684.8098 | 1883.056 | 1889.3204 | 3772.3765 | 192.0802 | 171.3329
4689.9706 | 1888.0051 | 1891.8489 | 3779.854 | 192.461 | 171.8616
4694.5718 | 1891.8052 | 1894.6093 | 3786.4144 | 192.795 | 172.3288
4698.8554 | 1901.1548 | 1897.4724 | 3798.6272 | 193.4169 | 173.0424
4703.0603 | 1899.035 | 1900.9532 | 3799.9883 | 193.4862 | 173.2593
4707.0347 | 1895.2979 | 1901.9829 | 3797.2808 | 193.3483 | 173.2822
4711.4614 | 1894.231 | 1899.1583 | 3793.3893 | 193.1502 | 173.2674
4716.3325 | 1891.4126 | 1892.1482 | 3783.5608 | 192.6497 | 172.9972
4721.3581 | 1890.3737 | 1892.6857 | 3783.0593 | 192.6242 | 173.1585
4726.5483 | 1890.8401 | 1893.8839 | 3784.724 | 192.7089 | 173.4252
4731.5648 | 1892.3341 | 1895.1694 | 3787.5035 | 192.8505 | 173.7367
4736.4118 | 1898.9873 | 1896.887 | 3795.8743 | 193.2767 | 174.2991
4741.0649 | 1901.354 | 1899.7684 | 3801.1224 | 193.5439 | 174.7115
4745.4181 | 1901.8646 | 1901.0028 | 3802.8674 | 193.6328 | 174.9522
4749.9451 | 1889.8832 | 1905.2808 | 3795.1639 | 193.2405 | 174.7644
4754.9791 | 1881.3242 | 1899.8195 | 3781.1437 | 192.5266 | 174.3033
4761.0917 | 1886.6173 | 1893.3717 | 3779.989 | 192.4678 | 174.4741
4767.0451 | 1897.2578 | 1890.5724 | 3787.8302 | 192.8671 | 175.0546
4772.1339 | 1894.7819 | 1899.8679 | 3794.6498 | 193.2143 | 175.557
4777.2312 | 1916.74 | 1903.9531 | 3820.6931 | 194.5404 | 176.9507
4781.3868 | 1913.5773 | 1904.6189 | 3818.1962 | 194.4133 | 176.9889
4785.1558 | 1916.1044 | 1909.1134 | 3825.2178 | 194.7708 | 177.4541
4789.864 | 1907.0771 | 1906.1556 | 3813.2328 | 194.1605 | 177.0722
4794.6797 | 1903.8235 | 1902.3647 | 3806.1882 | 193.8018 | 176.9228
4799.6362 | 1895.1635 | 1909.525 | 3804.6885 | 193.7255 | 177.0359
4804.934 | 1893.2506 | 1912.6493 | 3805.8999 | 193.7872 | 177.2877
4810.2294 | 1911.6055 | 1901.8505 | 3813.4559 | 194.1719 | 177.8355
4814.8059 | 1909.2402 | 1906.5007 | 3815.741 | 194.2882 | 178.1113
4819.519 | 1907.8896 | 1908.1117 | 3816.0013 | 194.3015 | 178.2978
4824.7888 | 1895.5465 | 1907.3413 | 3802.8878 | 193.6338 | 177.8794
4830.2122 | 1891.4083 | 1907.538 | 3798.9463 | 193.4331 | 177.8948
4836.2055 | 1900.059 | 1901.6075 | 3801.6665 | 193.5716 | 178.243
4841.8845 | 1903.1652 | 1902.9452 | 3806.1104 | 193.7979 | 178.6609
4846.9721 | 1906.0037 | 1914.8066 | 3820.8103 | 194.5464 | 179.5394
4851.886 | 1908.2089 | 1921.741 | 3829.9498 | 195.0117 | 180.1513
4856.3524 | 1909.2925 | 1916.906 | 3826.1985 | 194.8207 | 180.1406
4861.0469 | 1916.4475 | 1911.6261 | 3828.0736 | 194.9162 | 180.4031
4866.249 | 1907.4655 | 1913.3636 | 3820.8291 | 194.5473 | 180.2544
4871.232 | 1912.6702 | 1915.6696 | 3828.3397 | 194.9297 | 180.7936
4875.9472 | 1922.3367 | 1922.6873 | 3845.0239 | 195.7793 | 181.7573
4879.9441 | 1926.9857 | 1925.3207 | 3852.3064 | 196.1501 | 182.2508
4883.5772 | 1926.1824 | 1926.5964 | 3852.7788 | 196.1741 | 182.4089
4887.8539 | 1921.7727 | 1923.6256 | 3845.3983 | 195.7983 | 182.2189
4892.5108 | 1916.4434 | 1918.5538 | 3834.9972 | 195.2687 | 181.8992
4897.3262 | 1915.5039 | 1921.9861 | 3837.49 | 195.3957 | 182.1965
4902.2361 | 1916.3878 | 1919.2471 | 3835.6349 | 195.3012 | 182.291
4907.0399 | 1917.6204 | 1921.3616 | 3838.9819 | 195.4716 | 182.6289
4911.8746 | 1919.1147 | 1919.2449 | 3838.3596 | 195.4399 | 182.7792
4916.7599 | 1918.9087 | 1920.6171 | 3839.5258 | 195.4993 | 183.0166
4921.6267 | 1920.4059 | 1923.4935 | 3843.8994 | 195.722 | 183.4064
4926.2836 | 1920.9174 | 1923.733 | 3844.6504 | 195.7602 | 183.6158
4930.9382 | 1922.9003 | 1925.1696 | 3848.0698 | 195.9344 | 183.9528
4935.686 | 1923.2609 | 1922.2603 | 3845.5211 | 195.8046 | 184.0079
4940.4595 | 1919.4723 | 1921.8966 | 3841.3689 | 195.5932 | 183.987
4945.6112 | 1917.683 | 1919.7644 | 3837.4474 | 195.3935 | 183.9909
4951.0352 | 1914.1995 | 1914.0873 | 3828.2867 | 194.927 | 183.7529
4956.645 | 1914.1096 | 1915.3709 | 3829.4805 | 194.9878 | 184.0185
4962.3353 | 1915.7642 | 1918.5741 | 3834.3383 | 195.2352 | 184.4635
4967.5611 | 1917.0858 | 1922.6326 | 3839.7184 | 195.5091 | 184.9168
4972.5631 | 1922.119 | 1928.319 | 3850.438 | 196.0549 | 185.6198
4977.361 | 1916.9519 | 1944.8827 | 3861.8346 | 196.6352 | 186.3488
4981.396 | 1926.6813 | 1944.9338 | 3871.6151 | 197.1332 | 186.9722
4985.0295 | 1938.7881 | 1942.4138 | 3881.2019 | 197.6214 | 187.5719
4988.6792 | 1938.4214 | 1937.6515 | 3876.0729 | 197.3602 | 187.4612
4992.5563 | 1928.115 | 1934.0781 | 3862.1931 | 196.6535 | 186.9351
4997.377 | 1926.5367 | 1916.9191 | 3843.4558 | 195.6994 | 186.2078
5003.2288 | 1919.2026 | 1918.3783 | 3837.5809 | 195.4003 | 186.1409
5008.7873 | 1913.4293 | 1930.7368 | 3844.1661 | 195.7356 | 186.6674
5013.6511 | 1921.8976 | 1928.0686 | 3849.9662 | 196.0309 | 187.1306
5018.7306 | 1924.0404 | 1933.0186 | 3857.059 | 196.3921 | 187.6653
5023.7098 | 1924.5168 | 1930.4358 | 3854.9526 | 196.2848 | 187.7489
5028.4128 | 1926.4949 | 1930.2837 | 3856.7786 | 196.3778 | 188.0137
5033.5803 | 1923.7274 | 1931.0328 | 3854.7603 | 196.275 | 188.1084
5038.8445 | 1921.967 | 1926.9629 | 3848.9299 | 195.9781 | 188.0203
5044.1239 | 1929.9252 | 1923.908 | 3853.8331 | 196.2278 | 188.4571
5049.4913 | 1931.6207 | 1924.5354 | 3856.1561 | 196.3461 | 188.7713
5054.3557 | 1932.7362 | 1929.3812 | 3862.1174 | 196.6496 | 189.2453
5059.1607 | 1935.8173 | 1931.4851 | 3867.3024 | 196.9136 | 189.6795
5064.0012 | 1933.5872 | 1927.531 | 3861.1182 | 196.5987 | 189.5574
5068.96 | 1935.1245 | 1925.6587 | 3860.7832 | 196.5817 | 189.7266
5074.1718 | 1933.8809 | 1932.2456 | 3866.1265 | 196.8538 | 190.1845
5078.9365 | 1930.8231 | 1938.5293 | 3869.3524 | 197.018 | 190.5219
5083.4238 | 1935.3367 | 1939.5906 | 3874.9272 | 197.3019 | 190.965
5088.1536 | 1936.2214 | 1935.3342 | 3871.5557 | 197.1302 | 190.9763
5092.9562 | 1934.7634 | 1928.0085 | 3862.772 | 196.683 | 190.7229
5098.1849 | 1932.1166 | 1926.186 | 3858.3026 | 196.4554 | 190.6978
5103.7924 | 1926.8026 | 1931.4866 | 3858.2892 | 196.4547 | 190.9069
5109.0573 | 1920.3563 | 1942.7726 | 3863.1289 | 196.7011 | 191.3435
5113.9619 | 1926.5801 | 1944.4009 | 3870.981 | 197.1009 | 191.9165
5118.8012 | 1930.5686 | 1943.5283 | 3874.0969 | 197.2596 | 192.2528
5123.5036 | 1932.0854 | 1933.5371 | 3865.6226 | 196.8281 | 192.0084
5128.6023 | 1929.2114 | 1930.4548 | 3859.6663 | 196.5248 | 191.9034
5134.4185 | 1927.7712 | 1934.1506 | 3861.9219 | 196.6397 | 192.2333
5139.6041 | 1935.3136 | 1935.4902 | 3870.8038 | 197.0919 | 192.87
5143.9969 | 1949.3302 | 1941.9413 | 3891.2715 | 198.1341 | 194.0555
5148.0873 | 1947.7408 | 1948.7697 | 3896.5105 | 198.4008 | 194.4713
5151.8426 | 1948.2422 | 1948.4364 | 3896.6786 | 198.4094 | 194.6216
5155.8998 | 1944.8425 | 1945.1674 | 3890.0099 | 198.0698 | 194.4415
5160.4914 | 1939.6393 | 1940.8019 | 3880.4412 | 197.5826 | 194.136
5165.3692 | 1935.9803 | 1941.3373 | 3877.3176 | 197.4236 | 194.163
5170.2878 | 1936.3403 | 1944.459 | 3880.7993 | 197.6009 | 194.5225
5174.9774 | 1938.9835 | 1941.0311 | 3880.0146 | 197.5609 | 194.6595
5179.7264 | 1940.8218 | 1942.8064 | 3883.6282 | 197.7449 | 195.0196
5184.5756 | 1939.1219 | 1940.7811 | 3879.9031 | 197.5552 | 195.015
5189.3695 | 1940.697 | 1938.9004 | 3879.5974 | 197.5397 | 195.1799
5194.3557 | 1940.3722 | 1940.9047 | 3881.2769 | 197.6252 | 195.452
5199.2382 | 1940.546 | 1941.079 | 3881.625 | 197.6429 | 195.6533
5203.9726 | 1940.2802 | 1941.6924 | 3881.9725 | 197.6606 | 195.849
5208.9577 | 1937.5082 | 1941.2329 | 3878.7411 | 197.4961 | 195.8734
5214.131 | 1933.1459 | 1937.3698 | 3870.5156 | 197.0772 | 195.6521
5219.5654 | 1932.8879 | 1935.6014 | 3868.4894 | 196.9741 | 195.7535
5225.2004 | 1934.8252 | 1933.0319 | 3867.8571 | 196.9419 | 195.9328
5230.5852 | 1939.5425 | 1937.618 | 3877.1605 | 197.4156 | 196.6065
5235.5318 | 1942.2434 | 1942.4871 | 3884.7305 | 197.801 | 197.1767
5240.1748 | 1943.8966 | 1946.3689 | 3890.2655 | 198.0829 | 197.6327
5244.7565 | 1948.8087 | 1947.6813 | 3896.49 | 198.3998 | 198.122
5249.0544 | 1949.0149 | 1956.8585 | 3905.8734 | 198.8776 | 198.7619
5252.8638 | 1946.077 | 1965.6958 | 3911.7728 | 199.178 | 199.2065
5256.446 | 1954.7288 | 1945.1107 | 3899.8395 | 198.5703 | 198.7343
5261.1314 | 1948.8286 | 1945.2075 | 3894.0361 | 198.2748 | 198.6154
5266.2634 | 1936.7692 | 1943.3757 | 3880.1449 | 197.5675 | 198.0999
5271.1598 | 1938.2645 | 1942.2537 | 3880.5182 | 197.5865 | 198.3032
5276.5756 | 1926.7886 | 1954.4653 | 3881.2539 | 197.624 | 198.5446
5281.8247 | 1944.7883 | 1938.8527 | 3883.641 | 197.7456 | 198.8643
5286.6681 | 1937.1337 | 1947.1104 | 3884.244 | 197.7763 | 199.0776
5291.8519 | 1946.0597 | 1943.1948 | 3889.2545 | 198.0314 | 199.5299
5296.9809 | 1944.5067 | 1941.4641 | 3885.9708 | 197.8642 | 199.5546
5301.6041 | 1946.2285 | 1941.4119 | 3887.6404 | 197.9492 | 199.8146
5306.7814 | 1943.8237 | 1944.3601 | 3888.1838 | 197.9769 | 200.0377
5311.9944 | 1937.2 | 1942.3307 | 3879.5306 | 197.5363 | 199.7886
5317.1316 | 1937.8563 | 1939.9888 | 3877.8451 | 197.4504 | 199.8949
5322.8347 | 1935.6665 | 1938.1582 | 3873.8247 | 197.2457 | 199.9018
5328.4842 | 1938.7365 | 1938.8677 | 3877.6041 | 197.4382 | 200.3092
5333.6056 | 1945.7622 | 1949.7267 | 3895.4889 | 198.3488 | 201.4265
5338.0177 | 1946.8805 | 1965.951 | 3912.8315 | 199.2319 | 202.4907
5341.5958 | 1955.7183 | 1960.777 | 3916.4952 | 199.4184 | 202.8161
5345.4303 | 1956.6902 | 1951.4478 | 3908.1379 | 198.9929 | 202.5286
5350.11 | 1940.0985 | 1946.2844 | 3886.3829 | 197.8852 | 201.5775
5355.6044 | 1931.218 | 1940.5325 | 3871.7505 | 197.1401 | 201.0248
5361.6852 | 1935.5361 | 1930.6753 | 3866.2114 | 196.8581 | 200.9651
5367.5976 | 1935.8091 | 1937.0714 | 3872.8805 | 197.1977 | 201.5338
5373.0244 | 1934.7212 | 1948.8591 | 3883.5803 | 197.7425 | 202.2949
5378.0048 | 1945.6104 | 1952.9088 | 3898.5192 | 198.5031 | 203.2613
5382.3884 | 1949.7679 | 1962.4581 | 3912.2261 | 199.201 | 204.1422
5386.1734 | 1951.2814 | 1970.9368 | 3922.2181 | 199.7098 | 204.8075
5389.6133 | 1959.25 | 1948.0522 | 3907.3022 | 198.9503 | 204.159
5393.9835 | 1954.0215 | 1945.9188 | 3899.9403 | 198.5755 | 203.9395
5399.1644 | 1948.0364 | 1943.8076 | 3891.844 | 198.1632 | 203.7116
5403.9198 | 1944.7057 | 1948.5675 | 3893.2732 | 198.236 | 203.9659
5408.6134 | 1946.723 | 1950.8844 | 3897.6074 | 198.4567 | 204.3703
5413.4825 | 1947.0598 | 1950.2748 | 3897.3346 | 198.4428 | 204.54
5418.0508 | 1945.7856 | 1957.7312 | 3903.5168 | 198.7576 | 205.0373
5422.3539 | 1945.8004 | 1964.3634 | 3910.1638 | 199.096 | 205.5496
5426.4612 | 1949.3379 | 1956.4528 | 3905.7906 | 198.8734 | 205.4752
5430.9165 | 1945.8811 | 1951.3059 | 3897.187 | 198.4353 | 205.191
5436.0665 | 1940.9921 | 1945.02 | 3886.0121 | 197.8663 | 204.7966
5441.4688 | 1949.771 | 1937.4789 | 3887.2499 | 197.9293 | 205.0654
5446.6025 | 1952.1644 | 1942.5637 | 3894.7281 | 198.3101 | 205.6538
5451.1895 | 1947.1603 | 1949.8145 | 3896.9747 | 198.4245 | 205.9457
5455.9152 | 1947.6078 | 1949.4412 | 3897.0489 | 198.4283 | 206.1281
5460.9585 | 1943.3018 | 1946.9041 | 3890.2058 | 198.0798 | 205.9564
5466.0263 | 1938.8002 | 1945.699 | 3884.4991 | 197.7892 | 205.8451
5471.3873 | 1929.5553 | 1949.4042 | 3878.9595 | 197.5072 | 205.7532
5477.1528 | 1936.7715 | 1945.1198 | 3881.8912 | 197.6565 | 206.1257
5482.4404 | 1949.0176 | 1941.9562 | 3890.9738 | 198.1189 | 206.8074
5487.0419 | 1950.5575 | 1949.2476 | 3899.8051 | 198.5686 | 207.4507
5491.6015 | 1951.6053 | 1953.6711 | 3905.2765 | 198.8472 | 207.9144
5496.0293 | 1958.2711 | 1951.1039 | 3909.375 | 199.0559 | 208.3004
5500.0993 | 1959.8789 | 1951.0826 | 3910.9615 | 199.1366 | 208.5393
5504.2212 | 1956.2705 | 1954.4066 | 3910.6771 | 199.1222 | 208.6804
5508.617 | 1949.8746 | 1957.8784 | 3907.7531 | 198.9733 | 208.6909
5512.9703 | 1949.9044 | 1954.3501 | 3904.2545 | 198.7951 | 208.6688
5517.4546 | 1948.1195 | 1953.1168 | 3901.2363 | 198.6415 | 208.6771
5522.2893 | 1947.5903 | 1948.1355 | 3895.7258 | 198.3609 | 208.565
5527.2027 | 1938.6337 | 1948.3411 | 3886.9747 | 197.9153 | 208.2816
5532.4011 | 1939.9165 | 1946.8877 | 3886.8042 | 197.9066 | 208.4684
5537.9934 | 1952.479 | 1940.9221 | 3893.4011 | 198.2425 | 209.0333
5542.6031 | 1948.7234 | 1944.2446 | 3892.968 | 198.2205 | 209.184
5547.1959 | 1946.3938 | 1951.7488 | 3898.1426 | 198.4839 | 209.6356
5552.4672 | 1942.9626 | 1945.8099 | 3888.7726 | 198.0068 | 209.3304
5557.475 | 1940.101 | 1939.0222 | 3879.1232 | 197.5155 | 208.9993
5562.9467 | 1940.2505 | 1944.3365 | 3884.587 | 197.7937 | 209.4998
5568.5303 | 1936.6064 | 1946.873 | 3883.4795 | 197.7373 | 209.6503
5573.358 | 1934.0236 | 1948.8912 | 3882.9148 | 197.7086 | 209.8015
5578.589 | 1945.701 | 1950.1649 | 3895.866 | 198.368 | 210.6989
5583.5595 | 1954.3166 | 1946.5045 | 3900.8212 | 198.6203 | 211.1548
5587.3684 | 1956.1934 | 1952.0854 | 3908.2788 | 199 | 211.7028
5591.5736 | 1951.943 | 1955.5271 | 3907.4701 | 198.9589 | 211.8183
5596.3098 | 1938.8595 | 1945.2539 | 3884.1134 | 197.7696 | 210.7305
5601.5291 | 1936.2892 | 1937.5801 | 3873.8693 | 197.248 | 210.3708
5607.614 | 1934.8555 | 1934.4368 | 3869.2922 | 197.0149 | 210.3505
5613.3352 | 1940.835 | 1942.8105 | 3883.6455 | 197.7458 | 211.3462
5617.9181 | 1950.8987 | 1950.562 | 3901.4607 | 198.6529 | 212.489
5621.9164 | 1956.7566 | 1957.4999 | 3914.2565 | 199.3044 | 213.3376
5625.7649 | 1955.4409 | 1955.5913 | 3911.0322 | 199.1402 | 213.3078
5629.7556 | 1952.1571 | 1952.1832 | 3904.3403 | 198.7995 | 213.0939
5634.2861 | 1945.6444 | 1947.6783 | 3893.3228 | 198.2385 | 212.6636
5639.2192 | 1944.3372 | 1944.7067 | 3889.0438 | 198.0207 | 212.6159
5644.1425 | 1946.6484 | 1947.4342 | 3894.0826 | 198.2772 | 213.0772
5648.6199 | 1947.5881 | 1950.7244 | 3898.3125 | 198.4926 | 213.4779
5652.9149 | 1948.6416 | 1952.729 | 3901.3706 | 198.6483 | 213.8078
5657.3427 | 1949.7958 | 1953.902 | 3903.6978 | 198.7668 | 214.1029
5661.4967 | 1947.5819 | 1957.6154 | 3905.1973 | 198.8431 | 214.3424
5665.5206 | 1940.1995 | 1961.3147 | 3901.5142 | 198.6556 | 214.2924
5670.0341 | 1943.7808 | 1952.3424 | 3896.1232 | 198.3811 | 214.1668
5674.8508 | 1938.3804 | 1941.0754 | 3879.4558 | 197.5325 | 213.4318
5680.1354 | 1939.9246 | 1940.2683 | 3880.1929 | 197.57 | 213.6711
5685.5861 | 1936.5011 | 1942.103 | 3878.6041 | 197.4891 | 213.7886
5690.4354 | 1943.7301 | 1942.5427 | 3886.2728 | 197.8796 | 214.394
5695.2135 | 1946.6176 | 1943.8761 | 3890.4937 | 198.0945 | 214.8071
5700.0167 | 1942.9299 | 1945.175 | 3888.105 | 197.9728 | 214.8562
5704.6603 | 1939.9133 | 1945.9573 | 3885.8706 | 197.8591 | 214.9077
5709.5736 | 1937.8734 | 1942.5189 | 3880.3923 | 197.5801 | 214.7896
5714.7959 | 1935.954 | 1939.4259 | 3875.3799 | 197.3249 | 214.7083
5719.9943 | 1937.3506 | 1943.3047 | 3880.6553 | 197.5935 | 215.1961
5724.8488 | 1940.4435 | 1943.8743 | 3884.3177 | 197.78 | 215.5821
5729.4375 | 1944.1687 | 1945.8525 | 3890.0212 | 198.0704 | 216.0717
5733.965 | 1942.0846 | 1952.7484 | 3894.833 | 198.3154 | 216.5099
5738.1644 | 1954.6423 | 1945.7931 | 3900.4354 | 198.6007 | 216.9801
5742.0286 | 1948.5006 | 1951.4016 | 3899.9022 | 198.5735 | 217.0965
5746.1482 | 1947.8484 | 1950.0375 | 3897.8859 | 198.4709 | 217.14
5750.5545 | 1940.4622 | 1947.1809 | 3887.6431 | 197.9493 | 216.7354
5755.1339 | 1939.8849 | 1944.7004 | 3884.5853 | 197.7936 | 216.7374
5760.0134 | 1936.4301 | 1945.9254 | 3882.3555 | 197.6801 | 216.7967
5764.7974 | 1936.2058 | 1939.6136 | 3875.8195 | 197.3473 | 216.6115
5769.7953 | 1936.0239 | 1940.1656 | 3876.1896 | 197.3661 | 216.82
5774.9709 | 1937.6785 | 1938.2002 | 3875.8787 | 197.3503 | 216.997
5779.7351 | 1937.0179 | 1938.7526 | 3875.7705 | 197.3448 | 217.17
5784.5872 | 1937.473 | 1941.1395 | 3878.6125 | 197.4895 | 217.5117
5789.5665 | 1933.9602 | 1939.6223 | 3873.5825 | 197.2334 | 217.4166
5794.4023 | 1933.3503 | 1938.7203 | 3872.0707 | 197.1564 | 217.5133
5799.5045 | 1929.1177 | 1937.9441 | 3867.0618 | 196.9014 | 217.4232
5804.7373 | 1934.5387 | 1937.1364 | 3871.675 | 197.1363 | 217.879
5809.5673 | 1941.4901 | 1938.3489 | 3879.839 | 197.552 | 218.5201
5813.8215 | 1943.0449 | 1942.0992 | 3885.1442 | 197.8221 | 218.9791
5818.0943 | 1939.7896 | 1944.3878 | 3884.1774 | 197.7729 | 219.0855
5822.6218 | 1930.7067 | 1941.0192 | 3871.7258 | 197.1389 | 218.5531
5827.5836 | 1915.4735 | 1949.0734 | 3864.5469 | 196.7733 | 218.3338
5832.9504 | 1923.7521 | 1936.1302 | 3859.8823 | 196.5358 | 218.2711
5838.1575 | 1932.4443 | 1929.0111 | 3861.4554 | 196.6159 | 218.555
5843.1058 | 1938.9722 | 1933.9856 | 3872.9578 | 197.2016 | 219.3918
5847.6042 | 1940.1307 | 1935.8286 | 3875.9594 | 197.3544 | 219.7308
5851.7884 | 1943.9315 | 1933.4784 | 3877.4099 | 197.4283 | 219.9704
5856.2163 | 1940.5106 | 1938.4655 | 3878.9761 | 197.508 | 220.2257
5860.6121 | 1932.1512 | 1939.4097 | 3871.5609 | 197.1305 | 219.9697
5864.9566 | 1932.0127 | 1950.0527 | 3882.0654 | 197.6653 | 220.7301
5869.0709 | 1938.1418 | 1943.1459 | 3881.2877 | 197.6257 | 220.8407
5872.8932 | 1941.5487 | 1931.5879 | 3873.1366 | 197.2107 | 220.5204
5877.4697 | 1937.1616 | 1933.7362 | 3870.8978 | 197.0967 | 220.5647
5882.3067 | 1936.2026 | 1932.9014 | 3869.104 | 197.0054 | 220.6439
5886.4175 | 1935.3857 | 1933.6173 | 3869.0031 | 197.0002 | 220.7923
5890.8412 | 1936.045 | 1935.3622 | 3871.4072 | 197.1226 | 221.0956
5895.5314 | 1933.6834 | 1934.0884 | 3867.7717 | 196.9375 | 221.0638
5899.7459 | 1926.8881 | 1937.3743 | 3864.2623 | 196.7588 | 221.0211
5904.3393 | 1929.8425 | 1935.9199 | 3865.7625 | 196.8352 | 221.2791
5909.1483 | 1928.3253 | 1931.8647 | 3860.1901 | 196.5515 | 221.1401
5913.5948 | 1927.3689 | 1930.6115 | 3857.9803 | 196.439 | 221.1798
5918.4429 | 1926.5499 | 1927.2106 | 3853.7605 | 196.2241 | 221.119
5923.5993 | 1924.6145 | 1923.9214 | 3848.5359 | 195.9581 | 221.0116
5928.5156 | 1924.5364 | 1927.318 | 3851.8544 | 196.1271 | 221.3857
5933.285 | 1926.7402 | 1926.1923 | 3852.9325 | 196.182 | 221.6259
5938.0544 | 1925.2592 | 1925.0375 | 3850.2966 | 196.0477 | 221.6523
5942.913 | 1926.1199 | 1923.8445 | 3849.9644 | 196.0308 | 221.8145
5947.8019 | 1923.0822 | 1916.9816 | 3840.0637 | 195.5267 | 221.4261
5952.9758 | 1923.9299 | 1914.2379 | 3838.1678 | 195.4302 | 221.5093
5958.3607 | 1923.0353 | 1921.6287 | 3844.6639 | 195.7609 | 222.0849
5962.982 | 1925.4781 | 1928.5573 | 3854.0354 | 196.2381 | 222.7989
5966.9162 | 1936.3584 | 1937.3313 | 3873.6897 | 197.2389 | 224.0828
5970.4313 | 1937.6144 | 1938.8149 | 3876.4293 | 197.3784 | 224.3734
5973.6679 | 1936.965 | 1937.0204 | 3873.9854 | 197.2539 | 224.3535
5977.4365 | 1928.9803 | 1934.9634 | 3863.9437 | 196.7426 | 223.9131
5981.7828 | 1912.2123 | 1935.2522 | 3847.4645 | 195.9035 | 223.1203
5986.5312 | 1912.9373 | 1927.196 | 3840.1333 | 195.5302 | 222.8719
5991.6433 | 1916.0925 | 1918.9707 | 3835.0632 | 195.2721 | 222.7677
5996.7473 | 1917.5073 | 1914.8732 | 3832.3805 | 195.1355 | 222.8015
6001.8431 | 1924.0474 | 1915.1398 | 3839.1871 | 195.4821 | 223.3869
6006.5344 | 1919.9722 | 1921.0438 | 3841.016 | 195.5752 | 223.668
6010.915 | 1920.4396 | 1924.0906 | 3844.5302 | 195.7541 | 224.0359
6015.4962 | 1917.0088 | 1924.5388 | 3841.5476 | 195.6023 | 224.0327
6020.0412 | 1920.1699 | 1919.9109 | 3840.0808 | 195.5276 | 224.1164
6024.5914 | 1920.7777 | 1919.0261 | 3839.8038 | 195.5135 | 224.2696
6029.1545 | 1917.4877 | 1919.3185 | 3836.8062 | 195.3608 | 224.2643
6033.756 | 1915.3622 | 1920.5879 | 3835.9501 | 195.3172 | 224.3854
6038.399 | 1916.2136 | 1918.8313 | 3835.0449 | 195.2712 | 224.505
6043.011 | 1908.021 | 1916.3386 | 3824.3596 | 194.7271 | 224.0505
6048.0777 | 1904.5869 | 1914.5446 | 3819.1315 | 194.4609 | 223.9318
6053.5272 | 1906.0439 | 1908.9886 | 3815.0326 | 194.2522 | 223.893
6058.6178 | 1911.2264 | 1907.7627 | 3818.9891 | 194.4536 | 224.3137
6063.4047 | 1916.4723 | 1916.2351 | 3832.7074 | 195.1521 | 225.2973
6067.6862 | 1916.312 | 1920.2589 | 3836.5709 | 195.3489 | 225.6837
6071.5592 | 1918.1694 | 1922.0577 | 3840.2272 | 195.535 | 226.043
6075.6992 | 1914.9905 | 1919.5239 | 3834.5144 | 195.2441 | 225.8606
6080.0134 | 1913.6733 | 1917.8177 | 3831.4911 | 195.0902 | 225.8428
6084.3118 | 1916.321 | 1915.6738 | 3831.9949 | 195.1159 | 226.0322
6088.5135 | 1917.537 | 1912.6271 | 3830.1641 | 195.0226 | 226.0802
6092.7234 | 1917.9061 | 1914.6335 | 3832.5397 | 195.1436 | 226.3768
6096.9018 | 1916.7368 | 1913.6945 | 3830.4313 | 195.0362 | 226.4074
6100.9928 | 1913.7203 | 1915.3671 | 3829.0874 | 194.9678 | 226.4799
6105.2091 | 1911.9525 | 1919.8156 | 3831.7681 | 195.1043 | 226.7951
6109.2604 | 1909.2626 | 1918.295 | 3827.5576 | 194.8899 | 226.6962
6113.3292 | 1909.848 | 1915.3362 | 3825.1842 | 194.7691 | 226.7065
6117.8072 | 1909.3502 | 1910.5599 | 3819.9102 | 194.5005 | 226.5598
6122.3027 | 1904.9937 | 1906.0253 | 3811.0189 | 194.0478 | 226.1985
6127.0185 | 1903.5858 | 1907.0209 | 3810.6067 | 194.0268 | 226.3483
6131.9219 | 1890.1656 | 1914.1139 | 3804.2795 | 193.7047 | 226.1533
6136.6954 | 1901.712 | 1900.7341 | 3802.4462 | 193.6113 | 226.2202
6141.6694 | 1902.715 | 1894.6526 | 3797.3676 | 193.3527 | 226.1012
6146.8077 | 1896.7894 | 1899.769 | 3796.5585 | 193.3115 | 226.2422
6151.7648 | 1893.2343 | 1901.8151 | 3795.0493 | 193.2347 | 226.3346
6156.6152 | 1896.7036 | 1902.5121 | 3799.2157 | 193.4468 | 226.7617
6161.3322 | 1903.417 | 1906.2214 | 3809.6384 | 193.9775 | 227.5581
6165.3147 | 1904.5751 | 1905.3093 | 3809.8844 | 193.99 | 227.7198
6169.1662 | 1907.2681 | 1908.0682 | 3815.3363 | 194.2676 | 228.1882
6173.2635 | 1906.3796 | 1906.1984 | 3812.578 | 194.1272 | 228.1746
6176.9459 | 1907.089 | 1900.9562 | 3808.0452 | 193.8964 | 228.0393
6181.0591 | 1904.5795 | 1904.6869 | 3809.2664 | 193.9586 | 228.2643
6185.3412 | 1900.4587 | 1900.1499 | 3800.6086 | 193.5177 | 227.9033
6189.3826 | 1898.8884 | 1901.7449 | 3800.6333 | 193.519 | 228.0537
6193.7353 | 1892.496 | 1907.5317 | 3800.0277 | 193.4882 | 228.1777
6197.9493 | 1893.1001 | 1903.2218 | 3796.3219 | 193.2995 | 228.1103
6202.151 | 1900.2606 | 1895.6323 | 3795.8929 | 193.2776 | 228.2391
6206.626 | 1889.4562 | 1890.9478 | 3780.4039 | 192.489 | 227.4718
6211.4875 | 1872.9492 | 1881.0721 | 3754.0214 | 191.1456 | 226.0613
6217.3096 | 1877.2787 | 1874.0222 | 3751.3009 | 191.0071 | 226.1092
6222.9742 | 1883.2612 | 1877.0553 | 3760.3165 | 191.4662 | 226.8591
6227.3088 | 1888.626 | 1879.7214 | 3768.3474 | 191.8751 | 227.502
6231.6213 | 1889.6794 | 1878.5212 | 3768.2007 | 191.8676 | 227.6507
6236.4192 | 1893.0277 | 1879.3781 | 3772.4058 | 192.0817 | 228.0802
6240.4933 | 1895.0593 | 1882.9897 | 3778.0491 | 192.3691 | 228.5706
6244.2783 | 1898.8038 | 1888.3417 | 3787.1455 | 192.8322 | 229.2599
6248.4841 | 1896.4637 | 1888.1456 | 3784.6094 | 192.7031 | 229.2607
6252.5873 | 1888.4392 | 1884.1628 | 3772.6021 | 192.0917 | 228.6834
6257.1416 | 1883.4784 | 1882.5348 | 3766.0132 | 191.7562 | 228.4503
6262.2549 | 1887.1858 | 1881.8992 | 3769.085 | 191.9126 | 228.8234
6266.5802 | 1890.5212 | 1883.0889 | 3773.6101 | 192.143 | 229.2564
6270.3552 | 1895.5798 | 1888.3151 | 3783.8949 | 192.6667 | 230.0197
6274.2859 | 1896.3077 | 1888.0778 | 3784.3855 | 192.6917 | 230.1937
6277.8961 | 1890.4915 | 1885.2296 | 3775.7211 | 192.2505 | 229.7989
6281.8641 | 1888.1284 | 1883.3868 | 3771.5153 | 192.0364 | 229.688
6286.3659 | 1886.0125 | 1878.7427 | 3764.7551 | 191.6922 | 229.4406
6290.5851 | 1879.5164 | 1878.4891 | 3758.0055 | 191.3485 | 229.1829
6295.0398 | 1879.2526 | 1879.658 | 3758.9105 | 191.3946 | 229.4005
6299.6903 | 1880.2518 | 1881.8451 | 3762.0969 | 191.5568 | 229.7645
6303.5592 | 1879.4506 | 1888.7153 | 3768.1659 | 191.8658 | 230.2765
6307.1309 | 1880.1843 | 1896.9133 | 3777.0977 | 192.3206 | 230.9532
6310.776 | 1884.4487 | 1884.3318 | 3768.7805 | 191.8971 | 230.5778
6314.5761 | 1878.8984 | 1879.0787 | 3757.9772 | 191.3471 | 230.0553
6319.1211 | 1870.2374 | 1875.4177 | 3745.6552 | 190.7196 | 229.466
6324.0939 | 1865.6285 | 1870.7577 | 3736.3862 | 190.2477 | 229.0783
6329.0166 | 1864.3785 | 1870.4326 | 3734.8112 | 190.1675 | 229.1599
6333.9405 | 1864.0532 | 1867.1796 | 3731.2328 | 189.9853 | 229.1185
6338.9401 | 1866.4409 | 1866.0928 | 3732.5337 | 190.0515 | 229.3793
6343.8296 | 1860.0795 | 1862.8845 | 3722.964 | 189.5643 | 228.9677
6348.9289 | 1854.2283 | 1865.1519 | 3719.3801 | 189.3818 | 228.9311
6354.4222 | 1852.535 | 1865.4318 | 3717.9668 | 189.3098 | 229.0421
6359.4562 | 1861.8331 | 1863.3285 | 3725.1616 | 189.6762 | 229.6672
6363.8969 | 1870.1249 | 1866.3257 | 3736.4506 | 190.251 | 230.524
6367.9558 | 1879.0531 | 1871.832 | 3750.8851 | 190.9859 | 231.5622
6371.2459 | 1882.446 | 1884.3149 | 3766.761 | 191.7943 | 232.6624
6373.7411 | 1880.9608 | 1884.6921 | 3765.653 | 191.7379 | 232.6851
6376.6302 | 1877.4373 | 1881.2816 | 3758.7189 | 191.3848 | 232.3619
6380.3266 | 1870.3123 | 1873.1603 | 3743.4725 | 190.6085 | 231.5535
6384.2107 | 1867.3198 | 1869.3448 | 3736.6647 | 190.2619 | 231.2731
6388.2259 | 1863.0343 | 1871.7944 | 3734.8287 | 190.1684 | 231.3049
6392.3116 | 1860.1511 | 1871.0215 | 3731.1726 | 189.9822 | 231.2262
6396.4201 | 1859.5786 | 1863.364 | 3722.9426 | 189.5632 | 230.8645
6400.9319 | 1859.022 | 1859.4348 | 3718.4568 | 189.3348 | 230.749
6405.6354 | 1855.281 | 1856.9076 | 3712.1886 | 189.0156 | 230.5293
6410.1833 | 1855.74 | 1859.1304 | 3714.8704 | 189.1522 | 230.8596
6414.6345 | 1854.649 | 1859.705 | 3714.354 | 189.1259 | 230.9878
6418.9842 | 1855.9054 | 1858.9083 | 3714.8137 | 189.1493 | 231.173
6423.2885 | 1856.3398 | 1855.5066 | 3711.8464 | 188.9982 | 231.1433
6427.6587 | 1851.5692 | 1856.6594 | 3708.2286 | 188.814 | 231.0751
6432.1734 | 1850.1252 | 1856.1196 | 3706.2449 | 188.713 | 231.1137
6436.6351 | 1849.6351 | 1853.9364 | 3703.5715 | 188.5769 | 231.1072
6441.0711 | 1845.575 | 1852.2242 | 3697.7992 | 188.2829 | 230.906
6445.8142 | 1844.9994 | 1848.5911 | 3693.5905 | 188.0686 | 230.813
6450.639 | 1847.6571 | 1849.3046 | 3696.9617 | 188.2403 | 231.1966
6454.9229 | 1850.6832 | 1853.8428 | 3704.526 | 188.6255 | 231.8235
6458.7557 | 1852.2177 | 1855.4735 | 3707.6912 | 188.7866 | 232.1594
6462.6427 | 1852.1732 | 1855.9056 | 3708.0789 | 188.8064 | 232.3234
6466.5687 | 1848.5824 | 1854.558 | 3703.1404 | 188.5549 | 232.1549
6470.5058 | 1841.9088 | 1859.1782 | 3701.087 | 188.4503 | 232.1675
6474.5344 | 1844.5085 | 1854.6172 | 3699.1257 | 188.3505 | 232.1889
6478.5484 | 1842.7698 | 1851.5638 | 3694.3336 | 188.1065 | 232.0319
6482.6283 | 1845.8748 | 1850.7665 | 3696.6412 | 188.224 | 232.323
6486.5456 | 1849.5948 | 1853.7124 | 3703.3073 | 188.5634 | 232.8826
6489.8579 | 1849.0271 | 1856.95 | 3705.9771 | 188.6993 | 233.1695
6493.1638 | 1845.4132 | 1852.1818 | 3697.595 | 188.2725 | 232.7606
6497.288 | 1840.9781 | 1844.2549 | 3685.233 | 187.6431 | 232.1298
6501.8843 | 1831.27 | 1836.7255 | 3667.9955 | 186.7654 | 231.2075
6506.8058 | 1830.6161 | 1834.9872 | 3665.6033 | 186.6436 | 231.2316
6511.8533 | 1829.5579 | 1836.1466 | 3665.7045 | 186.6488 | 231.4173
6516.4449 | 1831.1377 | 1835.7567 | 3666.8944 | 186.7093 | 231.6557
6521.0085 | 1834.1383 | 1828.2878 | 3662.4261 | 186.4818 | 231.5354
6525.986 | 1821.1244 | 1834.6185 | 3655.7429 | 186.1415 | 231.2893
6530.9198 | 1826.0203 | 1835.4663 | 3661.4866 | 186.434 | 231.8279
6535.301 | 1832.6357 | 1836.2249 | 3668.8606 | 186.8095 | 232.4506
6539.1571 | 1834.7708 | 1839.4691 | 3674.2399 | 187.0834 | 232.9288
6542.9491 | 1836.0336 | 1839.5669 | 3675.6005 | 187.1526 | 233.1501
6546.6274 | 1840.634 | 1842.1658 | 3682.7998 | 187.5192 | 233.7381
6549.7089 | 1844.2477 | 1845.579 | 3689.8267 | 187.877 | 234.2943
6552.3608 | 1839.8293 | 1843.788 | 3683.6173 | 187.5608 | 233.9948
6555.6393 | 1834.5533 | 1839.9453 | 3674.4987 | 187.0965 | 233.5323
6559.6813 | 1830.0383 | 1832.0041 | 3662.0425 | 186.4623 | 232.8842
6563.4308 | 1827.0841 | 1831.7454 | 3658.8295 | 186.2987 | 232.8128
6567.3131 | 1832.3462 | 1832.9271 | 3665.2733 | 186.6268 | 233.3608
6571.0654 | 1825.3522 | 1828.3129 | 3653.665 | 186.0357 | 232.7546
6575.0078 | 1819.8502 | 1822.1743 | 3642.0245 | 185.443 | 232.1523
6580.0733 | 1816.3009 | 1817.8762 | 3634.1771 | 185.0435 | 231.8305
6584.8223 | 1818.5725 | 1817.0858 | 3635.6583 | 185.1189 | 232.0924
6588.9587 | 1820.3785 | 1821.0693 | 3641.4479 | 185.4137 | 232.608
6593.2933 | 1821.4382 | 1823.6013 | 3645.0395 | 185.5965 | 232.9906
6597.2689 | 1817.7559 | 1819.3757 | 3637.1316 | 185.1939 | 232.6253
6601.34 | 1818.821 | 1820.9224 | 3639.7434 | 185.3269 | 232.936
6605.7242 | 1814.3811 | 1817.1355 | 3631.5166 | 184.908 | 232.5639
6609.9486 | 1811.9178 | 1814.5303 | 3626.4481 | 184.6499 | 232.3878
6614.4586 | 1810.4062 | 1812.981 | 3623.3872 | 184.4941 | 232.3501
6619.0946 | 1809.3821 | 1810.6907 | 3620.0728 | 184.3253 | 232.3003
6623.4572 | 1813.5891 | 1810.9846 | 3624.5737 | 184.5545 | 232.7424
6627.5271 | 1814.9714 | 1816.9506 | 3631.922 | 184.9286 | 233.3576
6631.1961 | 1816.4963 | 1819.7689 | 3636.2653 | 185.1498 | 233.766
6634.6215 | 1816.4401 | 1818.76 | 3635.2001 | 185.0955 | 233.8182
6638.308 | 1813.7922 | 1815.0217 | 3628.814 | 184.7704 | 233.5371
6642.2731 | 1809.9207 | 1811.0144 | 3620.9351 | 184.3692 | 233.1693
6646.2964 | 1807.4138 | 1811.2411 | 3618.6549 | 184.2531 | 233.1636
6650.2807 | 1807.7061 | 1809.8259 | 3617.532 | 184.1959 | 233.231
6654.1776 | 1811.4539 | 1810.1113 | 3621.5652 | 184.4013 | 233.6278
6657.842 | 1814.6227 | 1806.8073 | 3621.4299 | 184.3944 | 233.7477
6661.381 | 1813.2218 | 1804.3951 | 3617.6169 | 184.2003 | 233.6257
6665.2458 | 1808.625 | 1804.9855 | 3613.6105 | 183.9963 | 233.5024
6669.2336 | 1801.9719 | 1806.5437 | 3608.5156 | 183.7368 | 233.3127
6673.141 | 1800.7109 | 1805.4188 | 3606.1298 | 183.6154 | 233.295
6677.1958 | 1799.3251 | 1801.8976 | 3601.2227 | 183.3655 | 233.1191
6681.3987 | 1799.0676 | 1798.8147 | 3597.8823 | 183.1954 | 233.0495
6685.5771 | 1792.7902 | 1798.5983 | 3591.3884 | 182.8648 | 232.7743
6689.9589 | 1789.2467 | 1790.8434 | 3580.0901 | 182.2895 | 232.1941
6694.9143 | 1786.9557 | 1783.597 | 3570.5527 | 181.8039 | 231.7471
6700.0573 | 1786.0371 | 1783.9298 | 3569.9669 | 181.774 | 231.8871
6704.7538 | 1786.4104 | 1789.9125 | 3576.3229 | 182.0977 | 232.4628
6708.9713 | 1789.9504 | 1800.566 | 3590.5165 | 182.8204 | 233.5322
6712.5389 | 1793.1677 | 1808.8029 | 3601.9706 | 183.4036 | 234.4017
6715.4414 | 1801.0657 | 1804.7314 | 3605.7971 | 183.5984 | 234.7522
6718.4938 | 1804.7072 | 1796.1897 | 3600.8969 | 183.3489 | 234.5397
6721.9279 | 1799.3867 | 1798.8781 | 3598.2648 | 183.2149 | 234.4881
6725.1953 | 1794.4601 | 1795.8601 | 3590.3202 | 182.8104 | 234.0841
6728.6183 | 1794.4325 | 1798.9065 | 3593.339 | 182.9641 | 234.4002
6732.1171 | 1795.0858 | 1794.7428 | 3589.8286 | 182.7853 | 234.2929
6735.3181 | 1797.1851 | 1793.2604 | 3590.4454 | 182.8167 | 234.4446
6738.7079 | 1788.7521 | 1789.1113 | 3577.8634 | 182.1761 | 233.7406
6742.8251 | 1780.031 | 1782.1097 | 3562.1407 | 181.3755 | 232.8557
6747.4989 | 1777.2427 | 1780.1965 | 3557.4392 | 181.1362 | 232.7095
6751.8825 | 1777.7295 | 1780.4639 | 3558.1934 | 181.1746 | 232.9101
6755.9024 | 1779.7087 | 1781.0872 | 3560.7959 | 181.3071 | 233.2192
6760.0365 | 1779.1733 | 1780.1169 | 3559.2903 | 181.2304 | 233.2632
6764.1432 | 1776.653 | 1774.5753 | 3551.2283 | 180.8199 | 232.8763
6768.3822 | 1775.0463 | 1776.6449 | 3551.6912 | 180.8435 | 233.0526
6772.6696 | 1775.2477 | 1774.8047 | 3550.0524 | 180.76 | 233.0926
6776.6725 | 1773.7689 | 1772.6888 | 3546.4578 | 180.577 | 232.9942
6780.855 | 1770.526 | 1776.428 | 3546.954 | 180.6023 | 233.1706
6785.1063 | 1766.1289 | 1783.3787 | 3549.5076 | 180.7323 | 233.4848
6788.6715 | 1773.9666 | 1772.8989 | 3546.8655 | 180.5978 | 233.4336
6792.4373 | 1776.8669 | 1779.9617 | 3556.8286 | 181.1051 | 234.2192
6796.0789 | 1772.4916 | 1775.3705 | 3547.8621 | 180.6485 | 233.754
6799.3399 | 1771.8768 | 1774.542 | 3546.4188 | 180.575 | 233.771
6803.2846 | 1769.6494 | 1772.1464 | 3541.7958 | 180.3396 | 233.6017
6807.2164 | 1767.269 | 1768.0543 | 3535.3234 | 180.0101 | 233.3096
6810.826 | 1769.5862 | 1768.8103 | 3538.3965 | 180.1665 | 233.6362
6814.6756 | 1769.1693 | 1768.8684 | 3538.0377 | 180.1483 | 233.7445
6818.3202 | 1764.8457 | 1772.7664 | 3537.6121 | 180.1266 | 233.8414
6821.7758 | 1767.6472 | 1768.3671 | 3536.0143 | 180.0452 | 233.8543
6825.3248 | 1764.6353 | 1765.7574 | 3530.3927 | 179.759 | 233.6039
6829.1249 | 1757.558 | 1765.6177 | 3523.1757 | 179.3915 | 233.2562
6833.0917 | 1757.6746 | 1759.0071 | 3516.6816 | 179.0609 | 232.9615
6837.09 | 1761.8525 | 1757.218 | 3519.0706 | 179.1825 | 233.2562
6840.9706 | 1757.4011 | 1759.0476 | 3516.4487 | 179.049 | 233.2147
6844.5918 | 1747.0311 | 1765.5319 | 3512.563 | 178.8512 | 233.0803
6848.7533 | 1746.4426 | 1757.8785 | 3504.3212 | 178.4315 | 232.6748
6853.2033 | 1746.6012 | 1747.0623 | 3493.6635 | 177.8888 | 232.1178
6857.4703 | 1749.5422 | 1747.8015 | 3497.3438 | 178.0762 | 232.507
6861.6825 | 1749.1946 | 1756.452 | 3505.6466 | 178.499 | 233.2022
6865.2151 | 1747.1564 | 1760.9318 | 3508.0881 | 178.6233 | 233.4847
6868.4505 | 1754.9518 | 1757.4186 | 3512.3704 | 178.8414 | 233.8799
6871.9819 | 1756.4109 | 1753.7324 | 3510.1433 | 178.728 | 233.8518
6875.3123 | 1754.7327 | 1749.2245 | 3503.9572 | 178.413 | 233.5528
6878.7324 | 1750.9854 | 1753.5557 | 3504.541 | 178.4427 | 233.7079
6882.3297 | 1748.767 | 1752.7452 | 3501.5122 | 178.2885 | 233.628
6885.6385 | 1750.2969 | 1749.4612 | 3499.7581 | 178.1992 | 233.6233
6889.0376 | 1751.5402 | 1746.8645 | 3498.4047 | 178.1303 | 233.6482
6892.6163 | 1747.2938 | 1747.0758 | 3494.3696 | 177.9248 | 233.4999
6896.1238 | 1737.0919 | 1745.8496 | 3482.9415 | 177.3429 | 232.8547
6900.1373 | 1739.5251 | 1741.9736 | 3481.4988 | 177.2694 | 232.8937
6904.3099 | 1736.5884 | 1735.5906 | 3472.179 | 176.7949 | 232.4107
6908.2213 | 1735.6073 | 1738.4719 | 3474.0792 | 176.8917 | 232.6697
6912.247 | 1735.4897 | 1739.277 | 3474.7667 | 176.9267 | 232.8513
6916.0676 | 1735.0387 | 1734.8364 | 3469.8751 | 176.6776 | 232.6521
6919.9475 | 1735.021 | 1723.5293 | 3458.5503 | 176.101 | 232.0228
6924.5491 | 1729.8895 | 1724.0557 | 3453.9452 | 175.8665 | 231.868
6929.1162 | 1725.3536 | 1726.8531 | 3452.2068 | 175.778 | 231.9041
6933.0714 | 1726.8208 | 1732.3627 | 3459.1835 | 176.1332 | 232.5054
6936.885 | 1729.751 | 1737.4012 | 3467.1522 | 176.539 | 233.1692
6940.2777 | 1730.5714 | 1751.582 | 3482.1534 | 177.3028 | 234.2926
6942.6143 | 1740.7401 | 1735.4901 | 3476.2302 | 177.0012 | 233.9728
6945.2208 | 1738.9385 | 1731.248 | 3470.1865 | 176.6935 | 233.6537
6949.2535 | 1727.3391 | 1729.2399 | 3456.579 | 176.0006 | 232.8726
6952.9056 | 1721.5316 | 1726.8362 | 3448.3678 | 175.5825 | 232.4415
6956.4114 | 1724.5198 | 1728.9852 | 3453.505 | 175.8441 | 232.9052
6960.3182 | 1724.3414 | 1722.8071 | 3447.1486 | 175.5204 | 232.6071
6963.9609 | 1720.804 | 1721.7864 | 3442.5903 | 175.2883 | 232.4211
6967.7243 | 1719.5103 | 1721.0952 | 3440.6055 | 175.1873 | 232.4126
6971.8048 | 1713.1796 | 1713.6301 | 3426.8097 | 174.4848 | 231.6163
6976.0852 | 1711.5835 | 1713.5157 | 3425.0992 | 174.3977 | 231.6428
6980.3108 | 1712.4117 | 1730.0698 | 3442.4816 | 175.2828 | 232.9594
6983.1953 | 1722.1973 | 1729.3123 | 3451.5095 | 175.7425 | 233.6668
6985.5092 | 1726.649 | 1716.105 | 3442.754 | 175.2967 | 233.1513
6989.0908 | 1720.6462 | 1717.9479 | 3438.5941 | 175.0848 | 232.989
6992.832 | 1709.298 | 1708.9027 | 3418.2007 | 174.0465 | 231.7312
6996.5185 | 1703.8583 | 1711.5669 | 3415.4252 | 173.9051 | 231.6651
7001.0694 | 1699.3845 | 1707.5237 | 3406.9082 | 173.4715 | 231.2377
7005.3707 | 1694.907 | 1717.9778 | 3412.8848 | 173.7758 | 231.7857
7008.862 | 1708.7235 | 1725.7836 | 3434.5071 | 174.8767 | 233.3704
7011.2126 | 1723.5798 | 1714.8618 | 3438.4417 | 175.0771 | 233.7161
7013.5049 | 1723.0323 | 1705.4019 | 3428.4342 | 174.5675 | 233.1121
7017.2328 | 1702.592 | 1705.0785 | 3407.6705 | 173.5103 | 231.8234
7021.4514 | 1691.9486 | 1710.4712 | 3402.4198 | 173.2429 | 231.6054
7025.1093 | 1695.7732 | 1711.2941 | 3407.0673 | 173.4796 | 232.0425
7028.3301 | 1705.2979 | 1705.7635 | 3411.0614 | 173.6829 | 232.4211
7031.6604 | 1703.5039 | 1703.6329 | 3407.1368 | 173.4831 | 232.2637
7035.1155 | 1698.6613 | 1702.9729 | 3401.6342 | 173.2029 | 232.0025
7038.6843 | 1700.7612 | 1693.0804 | 3393.8417 | 172.8062 | 231.5885
7042.5561 | 1696.6074 | 1693.8203 | 3390.4277 | 172.6323 | 231.4828
7046.4507 | 1692.0895 | 1692.678 | 3384.7675 | 172.3441 | 231.2241
7050.2654 | 1692.3254 | 1692.2192 | 3384.5447 | 172.3328 | 231.334
7054.1139 | 1692.0017 | 1694.6394 | 3386.6411 | 172.4395 | 231.6037
7057.6826 | 1690.1742 | 1690.4086 | 3380.5828 | 172.1311 | 231.3063
7061.4169 | 1687.7881 | 1683.9492 | 3371.7373 | 171.6807 | 230.8232
7065.8115 | 1683.1937 | 1681.7271 | 3364.9208 | 171.3336 | 230.4999
7070.117 | 1679.1238 | 1682.7019 | 3361.8257 | 171.176 | 230.4282
7074.0459 | 1682.9587 | 1689.2183 | 3372.177 | 171.703 | 231.2662
7077.6444 | 1683.6834 | 1691.9537 | 3375.6371 | 171.8792 | 231.6212
7080.8092 | 1691.8289 | 1690.3109 | 3382.1398 | 172.2103 | 232.1712
7083.7893 | 1695.2582 | 1690.5586 | 3385.8168 | 172.3976 | 232.5214
7086.5578 | 1690.5577 | 1691.1891 | 3381.7468 | 172.1903 | 232.3327
7089.4726 | 1688.3927 | 1690.0046 | 3378.3973 | 172.0198 | 232.198
7092.6794 | 1683.454 | 1686.7216 | 3370.1755 | 171.6011 | 231.7377
7095.9754 | 1680.817 | 1683.8661 | 3364.6831 | 171.3215 | 231.4675
7099.4474 | 1678.7028 | 1682.7202 | 3361.423 | 171.1555 | 231.3564
7102.9672 | 1677.6853 | 1678.3962 | 3356.0815 | 170.8835 | 231.1033
7106.5522 | 1674.0323 | 1675.0327 | 3349.0651 | 170.5262 | 230.7365
7110.469 | 1667.4559 | 1674.3762 | 3341.8322 | 170.158 | 230.3651
7114.5704 | 1665.7538 | 1670.0162 | 3335.77 | 169.8493 | 230.0799
7118.6229 | 1669.9586 | 1668.3809 | 3338.3395 | 169.9801 | 230.3882
7122.3986 | 1671.7953 | 1676.1223 | 3347.9176 | 170.4678 | 231.1718
7125.5249 | 1672.4348 | 1684.4766 | 3356.9114 | 170.9258 | 231.8946
7128.0621 | 1678.9677 | 1671.8363 | 3350.804 | 170.6148 | 231.5551
7131.2613 | 1673.1577 | 1675.2487 | 3348.4064 | 170.4927 | 231.4933
7134.4792 | 1663.5917 | 1678.4961 | 3342.0878 | 170.171 | 231.1607
7137.616 | 1666.6167 | 1665.3534 | 3331.9701 | 169.6558 | 230.5622
7141.4838 | 1667.7445 | 1656.2208 | 3323.9653 | 169.2482 | 230.1329
7145.45 | 1665.1791 | 1661.8748 | 3327.0538 | 169.4055 | 230.4747
7148.595 | 1665.9783 | 1667.8007 | 3333.7789 | 169.7479 | 231.0422
7151.5075 | 1666.5719 | 1665.6353 | 3332.2072 | 169.6679 | 231.0274
7154.8967 | 1658.8903 | 1661.858 | 3320.7483 | 169.0844 | 230.342
7158.6362 | 1656.8978 | 1659.2097 | 3316.1075 | 168.8481 | 230.1403
7162.2062 | 1659.0869 | 1662.6624 | 3321.7493 | 169.1354 | 230.6468
7165.2165 | 1660.7454 | 1663.355 | 3324.1003 | 169.2551 | 230.9071
7168.1605 | 1661.2538 | 1661.3009 | 3322.5547 | 169.1764 | 230.8946
7171.4174 | 1656.246 | 1661.1022 | 3317.3481 | 168.9113 | 230.6375
7174.6854 | 1655.1383 | 1651.5736 | 3306.7119 | 168.3697 | 230.0028
7178.3142 | 1652.3595 | 1650.0708 | 3302.4303 | 168.1517 | 229.8211
7182.1901 | 1647.7209 | 1651.6732 | 3299.3942 | 167.9971 | 229.7338
7185.6673 | 1647.0078 | 1651.1058 | 3298.1136 | 167.9319 | 229.7558
7189.1312 | 1645.4904 | 1656.142 | 3301.6323 | 168.1111 | 230.1118
7192.662 | 1638.6388 | 1648.5697 | 3287.2085 | 167.3767 | 229.2191
7196.5298 | 1633.5559 | 1646.7408 | 3280.2968 | 167.0247 | 228.8601
7200.9547 | 1630.4443 | 1640.1871 | 3270.6315 | 166.5326 | 228.3261
7205.1413 | 1637.2864 | 1644.3688 | 3281.6552 | 167.0939 | 229.2289
7208.4017 | 1650.1351 | 1646.7043 | 3296.8395 | 167.867 | 230.3937
7210.8753 | 1650.2994 | 1652.7826 | 3303.082 | 168.1849 | 230.9092
7213.3623 | 1650.7583 | 1642.6245 | 3293.3828 | 167.691 | 230.3105
7216.4385 | 1646.4661 | 1640.8893 | 3287.3553 | 167.3841 | 229.9871
7219.8289 | 1640.348 | 1641.489 | 3281.837 | 167.1032 | 229.7089
7222.8393 | 1638.9952 | 1642.5117 | 3281.507 | 167.0864 | 229.7815
7225.8701 | 1641.2045 | 1641.2656 | 3282.4701 | 167.1354 | 229.9454
7229.0268 | 1638.511 | 1640.4102 | 3278.9211 | 166.9547 | 229.7971
7232.0313 | 1633.5398 | 1638.0166 | 3271.5564 | 166.5797 | 229.3763
7235.3978 | 1632.1876 | 1632.1881 | 3264.3757 | 166.2141 | 228.9794
7239.2603 | 1626.1848 | 1628.7362 | 3254.921 | 165.7327 | 228.4381
7243.0179 | 1621.7454 | 1629.1458 | 3250.8911 | 165.5275 | 228.2737
7246.7761 | 1624.2374 | 1629.3676 | 3253.605 | 165.6657 | 228.5828
7250.3984 | 1626.8905 | 1628.401 | 3255.2915 | 165.7515 | 228.8156
7253.6012 | 1625.8314 | 1633.3188 | 3259.1503 | 165.948 | 229.188
7256.6716 | 1624.4208 | 1639.8231 | 3264.2439 | 166.2074 | 229.6434
7259.436 | 1630.9885 | 1624.9576 | 3255.9462 | 165.7849 | 229.1469
7262.4318 | 1624.8019 | 1627.8469 | 3252.6488 | 165.617 | 229.0093
7266.1334 | 1622.5985 | 1610.0325 | 3232.631 | 164.5977 | 227.7159
7270.0874 | 1618.1407 | 1611.6328 | 3229.7736 | 164.4522 | 227.6384
7273.9721 | 1622.2306 | 1617.9485 | 3240.1791 | 164.982 | 228.4938
7276.9597 | 1622.6177 | 1622.0544 | 3244.6721 | 165.2108 | 228.9047
7279.6128 | 1620.8573 | 1628.5392 | 3249.3965 | 165.4514 | 229.3215
7282.6565 | 1617.4814 | 1623.0457 | 3240.5271 | 164.9998 | 228.7912
7285.7385 | 1618.2422 | 1617.4587 | 3235.7009 | 164.754 | 228.5471
7288.862 | 1620.8206 | 1616.1982 | 3237.0188 | 164.8211 | 228.7382
7291.863 | 1609.0929 | 1628.015 | 3237.1079 | 164.8257 | 228.8387
7294.6397 | 1607.1217 | 1625.3 | 3232.4218 | 164.5871 | 228.5945
7297.6495 | 1610.0145 | 1621.5332 | 3231.5477 | 164.5425 | 228.6269
7300.7362 | 1616.073 | 1608.2203 | 3224.2933 | 164.1732 | 228.2102
7303.8375 | 1613.897 | 1602.1714 | 3216.0684 | 163.7544 | 227.7247
7307.4995 | 1602.9745 | 1605.5048 | 3208.4792 | 163.368 | 227.3013
7311.2921 | 1600.8851 | 1607.5824 | 3208.4675 | 163.3674 | 227.4184
7314.496 | 1604.6698 | 1610.3403 | 3215.0101 | 163.7005 | 227.982
7317.3939 | 1603.139 | 1606.8407 | 3209.9797 | 163.4444 | 227.7155
7320.8886 | 1595.8646 | 1600.7371 | 3196.6017 | 162.7632 | 226.8747
7325.0076 | 1591.2939 | 1595.0062 | 3186.3002 | 162.2387 | 226.2708
7328.989 | 1595.4203 | 1595.3253 | 3190.7456 | 162.465 | 226.7097
7332.4429 | 1598.3566 | 1604.0199 | 3202.3765 | 163.0572 | 227.6433
7335.3023 | 1599.3387 | 1607.9844 | 3207.3231 | 163.3091 | 228.0839
7337.8453 | 1602.1016 | 1605.6251 | 3207.7267 | 163.3296 | 228.1916
7340.6178 | 1600.5762 | 1599.8038 | 3200.38 | 162.9556 | 227.755
7343.6702 | 1599.1655 | 1586.7083 | 3185.8738 | 162.2169 | 226.817
7347.0641 | 1595.3646 | 1594.6219 | 3189.9866 | 162.4264 | 227.2147
7350.272 | 1594.1505 | 1598.0005 | 3192.151 | 162.5366 | 227.4682
7352.7456 | 1595.6768 | 1596.105 | 3191.7817 | 162.5178 | 227.5184
7355.6295 | 1594.8748 | 1592.5198 | 3187.3945 | 162.2944 | 227.2948
7358.9937 | 1585.9712 | 1588.0988 | 3174.0699 | 161.6159 | 226.4481
7362.3346 | 1585.0277 | 1588.2087 | 3173.2364 | 161.5735 | 226.4915
7365.7092 | 1584.8557 | 1587.0486 | 3171.9043 | 161.5057 | 226.5001
7368.9428 | 1582.3623 | 1587.6233 | 3169.9856 | 161.408 | 226.4625
7372.1479 | 1581.6453 | 1586.0941 | 3167.7394 | 161.2936 | 226.4005
7375.4666 | 1583.4886 | 1583.1373 | 3166.626 | 161.2369 | 226.4228
7378.6559 | 1582.0701 | 1582.6066 | 3164.6766 | 161.1376 | 226.3812
7381.7322 | 1583.3888 | 1581.4047 | 3164.7935 | 161.1436 | 226.484
7384.9063 | 1580.5615 | 1571.7996 | 3152.3611 | 160.5106 | 225.6913
7388.5741 | 1571.2926 | 1570.7292 | 3142.0219 | 159.9841 | 225.0628
7392.7007 | 1568.6865 | 1573.1785 | 3141.865 | 159.9761 | 225.1772
7396.2391 | 1572.6539 | 1576.9686 | 3149.6226 | 160.3711 | 225.8413
7398.9837 | 1581.2404 | 1583.0327 | 3164.2731 | 161.1171 | 226.976
7401.4066 | 1582.1805 | 1583.267 | 3165.4475 | 161.1769 | 227.1346
7403.7817 | 1578.5726 | 1579.9583 | 3158.5309 | 160.8247 | 226.711
7406.5473 | 1576.6238 | 1576.4026 | 3153.0264 | 160.5444 | 226.4004
7409.5273 | 1575.0516 | 1572.9666 | 3148.0182 | 160.2894 | 226.1318
7412.3098 | 1574.4159 | 1572.21 | 3146.6259 | 160.2185 | 226.1166
7415.1512 | 1573.6525 | 1573.0417 | 3146.6942 | 160.222 | 226.2082
7417.9453 | 1571.2761 | 1574.7804 | 3146.0565 | 160.1895 | 226.2476
7420.5536 | 1565.8931 | 1572.3478 | 3138.2408 | 159.7916 | 225.7649
7423.6811 | 1564.3329 | 1563.7102 | 3128.0431 | 159.2723 | 225.1261
7427.2941 | 1564.1382 | 1565.9727 | 3130.1108 | 159.3776 | 225.3846
7430.167 | 1562.441 | 1567.2443 | 3129.6853 | 159.356 | 225.4411
7432.8247 | 1562.8523 | 1566.1353 | 3128.9875 | 159.3204 | 225.4715
7436.2151 | 1556.3688 | 1561.3593 | 3117.728 | 158.7471 | 224.7626
7439.711 | 1550.9115 | 1555.9935 | 3106.905 | 158.196 | 224.0876
7443.3404 | 1555.8721 | 1551.6838 | 3107.5559 | 158.2292 | 224.2439
7447.0181 | 1553.0101 | 1553.3035 | 3106.3136 | 158.1659 | 224.265
7450.2459 | 1552.5836 | 1557.1438 | 3109.7274 | 158.3398 | 224.6088
7453.3525 | 1548.517 | 1560.8058 | 3109.3228 | 158.3192 | 224.6732
7456.5639 | 1546.8536 | 1563.7755 | 3110.6292 | 158.3857 | 224.8645
7459.3919 | 1557.6593 | 1552.088 | 3109.7473 | 158.3408 | 224.886
7462.1103 | 1557.5315 | 1548.7861 | 3106.3176 | 158.1661 | 224.7198
7465.1976 | 1556.988 | 1539.6355 | 3096.6235 | 157.6725 | 224.1112
7468.3706 | 1544.8796 | 1565.421 | 3110.3007 | 158.3689 | 225.1967
7470.6915 | 1552.1916 | 1547.4944 | 3099.686 | 157.8285 | 224.4979
7473.3475 | 1550.7976 | 1550.017 | 3100.8146 | 157.8859 | 224.6595
7476.6971 | 1544.3234 | 1545.9835 | 3090.3069 | 157.3509 | 223.9986
7479.5349 | 1538.6266 | 1551.8466 | 3090.4731 | 157.3594 | 224.0956
7482.3798 | 1537.0505 | 1556.7634 | 3093.814 | 157.5295 | 224.4232
7485.1664 | 1539.6488 | 1547.5041 | 3087.153 | 157.1903 | 224.0234
7487.9751 | 1545.7361 | 1537.9961 | 3083.7322 | 157.0161 | 223.8592
7491.1032 | 1544.2808 | 1534.214 | 3078.4948 | 156.7495 | 223.5723
7494.187 | 1535.7516 | 1537.3838 | 3073.1354 | 156.4766 | 223.275
7497.4632 | 1526.0718 | 1532.6351 | 3058.7069 | 155.7419 | 222.3238
7501.4912 | 1524.1362 | 1522.7955 | 3046.9318 | 155.1424 | 221.5869
7505.8503 | 1526.9048 | 1521.186 | 3048.0908 | 155.2014 | 221.8
7509.3969 | 1530.625 | 1539.2566 | 3069.8816 | 156.3109 | 223.4912
7511.6158 | 1539.6631 | 1548.4075 | 3088.0706 | 157.237 | 224.8819
7512.8741 | 1546.3944 | 1538.29 | 3084.6844 | 157.0646 | 224.6729
7515.2766 | 1538.6282 | 1537.0518 | 3075.6799 | 156.6061 | 224.0887
7518.2736 | 1528.2192 | 1530.3385 | 3058.5577 | 155.7343 | 222.9301
7520.9844 | 1527.8544 | 1529.3015 | 3057.1559 | 155.6629 | 222.9082
7524.0169 | 1527.4991 | 1535.403 | 3062.9021 | 155.9555 | 223.4173
7526.5534 | 1530.2992 | 1531.4663 | 3061.7655 | 155.8977 | 223.4096
7528.6925 | 1534.1365 | 1528.5931 | 3062.7296 | 155.9467 | 223.5435
7531.472 | 1525.7825 | 1521.5287 | 3047.3112 | 155.1617 | 222.5003
7534.8327 | 1516.5432 | 1521.8943 | 3038.4375 | 154.7098 | 221.9513
7538.0984 | 1522.0836 | 1523.8276 | 3045.9113 | 155.0904 | 222.5937
7540.5644 | 1524.864 | 1526.4094 | 3051.2734 | 155.3634 | 223.0585
7542.8491 | 1522.235 | 1523.7028 | 3045.9377 | 155.0917 | 222.7359
7545.8922 | 1517.0586 | 1517.7312 | 3034.7898 | 154.5241 | 222.0103
7549.328 | 1507.5435 | 1510.6399 | 3018.1833 | 153.6786 | 220.8959
7553.0093 | 1507.0443 | 1510.1638 | 3017.2081 | 153.6289 | 220.9323
7556.6823 | 1509.0985 | 1511.2982 | 3020.3967 | 153.7913 | 221.2733
7559.7166 | 1511.4711 | 1512.0582 | 3023.5293 | 153.9508 | 221.5917
7562.6145 | 1509.7402 | 1511.7795 | 3021.5198 | 153.8484 | 221.5293
7565.9484 | 1506.0225 | 1504.3649 | 3010.3873 | 153.2816 | 220.8104
7569.5474 | 1504.3771 | 1495.6864 | 3000.0635 | 152.7559 | 220.1579
7573.3633 | 1501.8129 | 1512.2053 | 3014.0182 | 153.4665 | 221.2934
7576.2251 | 1510.1315 | 1522.5519 | 3032.6833 | 154.4169 | 222.748
7577.3488 | 1516.9613 | 1518.2371 | 3035.1984 | 154.5449 | 222.9658
7579.0588 | 1517.4161 | 1510.3688 | 3027.7849 | 154.1674 | 222.4714
7582.2272 | 1505.6029 | 1504.8135 | 3010.4164 | 153.2831 | 221.2877
7584.9508 | 1500.8743 | 1502.3367 | 3003.2109 | 152.9162 | 220.8373
7587.6744 | 1504.4468 | 1503.9971 | 3008.4438 | 153.1826 | 221.3015
7590.6673 | 1501.4679 | 1502.4075 | 3003.8754 | 152.95 | 221.0526
7593.1899 | 1501.5499 | 1502.4231 | 3003.973 | 152.955 | 221.1333
7595.7777 | 1499.9802 | 1503.0502 | 3003.0304 | 152.907 | 221.1392
7598.6173 | 1496.2816 | 1498.8538 | 2995.1354 | 152.505 | 220.6403
7601.5595 | 1490.6178 | 1491.8069 | 2982.4247 | 151.8578 | 219.789
7605.1276 | 1483.7659 | 1488.84 | 2972.6058 | 151.3579 | 219.1683
7609.0496 | 1482.9556 | 1485.7253 | 2968.6809 | 151.158 | 218.9918
7612.5222 | 1489.2819 | 1487.017 | 2976.2988 | 151.5459 | 219.6539
7615.4043 | 1492.3309 | 1504.7708 | 2997.1017 | 152.6051 | 221.2729
7617.312 | 1494.7366 | 1512.7484 | 3007.485 | 153.1338 | 222.0951
7618.3663 | 1502.6122 | 1494.6776 | 2997.2898 | 152.6147 | 221.3729
7620.6388 | 1496.6526 | 1492.6053 | 2989.2579 | 152.2057 | 220.8455
7623.7903 | 1484.1683 | 1484.1171 | 2968.2854 | 151.1379 | 219.3868
7626.5902 | 1482.507 | 1488.1834 | 2970.6903 | 151.2603 | 219.6452
7629.4415 | 1478.7328 | 1494.2111 | 2972.9438 | 151.3751 | 219.894
7632.1267 | 1491.7826 | 1481.3657 | 2973.1483 | 151.3855 | 219.9865
7634.4831 | 1479.6178 | 1486.7512 | 2966.369 | 151.0403 | 219.5526
7637.4655 | 1475.489 | 1483.1366 | 2958.6256 | 150.646 | 219.0651
7640.8612 | 1486.9305 | 1472.1462 | 2959.0768 | 150.669 | 219.1959
7643.3581 | 1483.1228 | 1480.5977 | 2963.7205 | 150.9054 | 219.6116
7645.6265 | 1480.3141 | 1483.1575 | 2963.4716 | 150.8928 | 219.6583
7648.4888 | 1476.2031 | 1479.635 | 2955.8381 | 150.5041 | 219.1745
7651.3762 | 1471.9519 | 1475.0924 | 2947.0443 | 150.0563 | 218.605
7654.3551 | 1471.7002 | 1472.2532 | 2943.9534 | 149.8989 | 218.4607
7657.6272 | 1469.5244 | 1469.6511 | 2939.1755 | 149.6557 | 218.1994
7660.7816 | 1469.11 | 1466.1548 | 2935.2648 | 149.4565 | 217.9988
7663.968 | 1468.8634 | 1461.7977 | 2930.6611 | 149.2221 | 217.7475
7667.4889 | 1461.8157 | 1459.1187 | 2920.9343 | 148.7269 | 217.1245
7671.2523 | 1444.4727 | 1471.4812 | 2915.9539 | 148.4733 | 216.8606
7674.9015 | 1455.6608 | 1476.3816 | 2932.0424 | 149.2925 | 218.1609
7677.3174 | 1475.2159 | 1477.5325 | 2952.7484 | 150.3468 | 219.7707
7678.3292 | 1482.5662 | 1482.6688 | 2965.235 | 150.9826 | 220.7291
7679.3911 | 1480.0417 | 1468.7157 | 2948.7574 | 150.1436 | 219.5329
7681.6374 | 1469.0087 | 1465.0322 | 2934.0409 | 149.3942 | 218.5012
7684.6379 | 1458.9098 | 1460.576 | 2919.4858 | 148.6531 | 217.5022
7687.3965 | 1458.6083 | 1459.609 | 2918.2173 | 148.5885 | 217.4857
7690.211 | 1459.9402 | 1460.9279 | 2920.868 | 148.7235 | 217.763
7692.8735 | 1459.5763 | 1460.5477 | 2920.124 | 148.6856 | 217.7829
7695.1839 | 1459.9805 | 1460.1848 | 2920.1653 | 148.6877 | 217.8514
7697.7676 | 1457.2219 | 1456.6141 | 2913.8361 | 148.3654 | 217.4522
7700.704 | 1450.2949 | 1449.6274 | 2899.9224 | 147.657 | 216.4964
7704.0722 | 1443.1057 | 1447.9315 | 2891.0372 | 147.2046 | 215.9275
7707.7499 | 1440.0282 | 1447.7437 | 2887.7719 | 147.0383 | 215.7865
7711.1048 | 1444.6356 | 1449.3234 | 2893.959 | 147.3534 | 216.343
7713.8138 | 1457.8583 | 1455.6188 | 2913.477 | 148.3472 | 217.8786
7715.5163 | 1453.5333 | 1468.9412 | 2922.4745 | 148.8053 | 218.5997
7716.8242 | 1453.5006 | 1463.2959 | 2916.7965 | 148.5162 | 218.212
7719.0186 | 1449.9015 | 1452.4645 | 2902.366 | 147.7814 | 217.1941
7721.8273 | 1447.7863 | 1445.1523 | 2892.9386 | 147.3014 | 216.5674
7724.3697 | 1444.6676 | 1444.2367 | 2888.9043 | 147.096 | 216.3366
7727.0514 | 1442.0564 | 1447.0852 | 2889.1416 | 147.1081 | 216.4295
7729.9195 | 1437.6719 | 1442.6372 | 2880.3091 | 146.6583 | 215.8479
7732.7988 | 1433.1816 | 1441.2775 | 2874.4591 | 146.3605 | 215.4898
7736.2457 | 1435.7974 | 1435.535 | 2871.3324 | 146.2013 | 215.3513
7739.4776 | 1447.6068 | 1432.1136 | 2879.7205 | 146.6284 | 216.0707
7741.8358 | 1445.5276 | 1434.4835 | 2880.0111 | 146.6432 | 216.1583
7744.2598 | 1443.2579 | 1438.9971 | 2882.255 | 146.7574 | 216.3945
7747.0353 | 1435.9478 | 1444.2921 | 2880.2399 | 146.6548 | 216.3207
7749.3008 | 1434.8682 | 1441.942 | 2876.8102 | 146.4802 | 216.1263
7751.6671 | 1438.8568 | 1433.8735 | 2872.7303 | 146.2724 | 215.8857
7754.6909 | 1434.1793 | 1425.3491 | 2859.5284 | 145.6002 | 214.9774
7757.8709 | 1422.2852 | 1433.9756 | 2856.2607 | 145.4338 | 214.8198
7760.932 | 1421.2942 | 1437.3575 | 2858.6517 | 145.5556 | 215.0844
7763.7174 | 1419.26 | 1436.3925 | 2855.6525 | 145.4029 | 214.9359
7766.557 | 1422.3184 | 1427.7562 | 2850.0746 | 145.1189 | 214.5945
7769.6817 | 1433.4453 | 1421.4572 | 2854.9025 | 145.3647 | 215.0445
7772.2438 | 1437.8016 | 1430.0348 | 2867.8364 | 146.0233 | 216.09
7773.7196 | 1436.5399 | 1435.6855 | 2872.2255 | 146.2467 | 216.4618
7775.3754 | 1433.3335 | 1434.9496 | 2868.2831 | 146.046 | 216.2107
7777.7295 | 1427.131 | 1430.8948 | 2858.0258 | 145.5237 | 215.5027
7779.9496 | 1424.7444 | 1428.3529 | 2853.0973 | 145.2728 | 215.1925
7782.2221 | 1425.3524 | 1424.1916 | 2849.5441 | 145.0919 | 214.9873
7784.8869 | 1423.2499 | 1421.5693 | 2844.8192 | 144.8513 | 214.7043
7787.4327 | 1421.0092 | 1420.3619 | 2841.3711 | 144.6757 | 214.5142
7789.8993 | 1420.2244 | 1420.4027 | 2840.6271 | 144.6378 | 214.526
7792.5938 | 1414.6613 | 1416.9519 | 2831.6132 | 144.1789 | 213.9192
7795.6094 | 1410.3102 | 1410.1205 | 2820.4307 | 143.6095 | 213.1569
7798.9917 | 1410.1384 | 1408.4893 | 2818.6277 | 143.5177 | 213.113
7802.1681 | 1412.2021 | 1411.9843 | 2824.1864 | 143.8007 | 213.6203
7804.6342 | 1415.3315 | 1415.5317 | 2830.8633 | 144.1407 | 214.193
7806.7615 | 1420.6898 | 1422.5619 | 2843.2517 | 144.7715 | 215.189
7808.4285 | 1421.8177 | 1421.6213 | 2843.4391 | 144.781 | 215.2491
7809.9042 | 1416.7889 | 1419.8176 | 2836.6066 | 144.4331 | 214.7725
7812.2187 | 1412.8956 | 1413.2805 | 2826.1761 | 143.902 | 214.0462
7814.9365 | 1405.8571 | 1408.9534 | 2814.8104 | 143.3233 | 213.2595
7817.5406 | 1407.7804 | 1405.8289 | 2813.6093 | 143.2621 | 213.2396
7820.2637 | 1406.834 | 1405.7417 | 2812.5757 | 143.2095 | 213.2355
7822.9028 | 1404.3419 | 1403.8552 | 2808.1971 | 142.9866 | 212.9754
7825.613 | 1400.9374 | 1401.1974 | 2802.1348 | 142.6779 | 212.5892
7828.6531 | 1398.3246 | 1398.8809 | 2797.2054 | 142.4269 | 212.2977
7831.8308 | 1397.009 | 1394.8998 | 2791.9088 | 142.1572 | 211.9817
7834.8277 | 1395.9916 | 1400.0726 | 2796.0642 | 142.3688 | 212.3784
7837.4762 | 1403.6652 | 1410.848 | 2814.5132 | 143.3082 | 213.852
7838.9793 | 1404.901 | 1408.8074 | 2813.7084 | 143.2672 | 213.8319
7840.5215 | 1404.3788 | 1403.2126 | 2807.5914 | 142.9557 | 213.409
7843.3559 | 1389.4432 | 1393.6074 | 2783.0507 | 141.7062 | 211.6201
7846.7067 | 1383.9935 | 1388.0491 | 2772.0426 | 141.1457 | 210.8731
7849.977 | 1385.6335 | 1387.6549 | 2773.2885 | 141.2091 | 211.0558
7853.0701 | 1390.7277 | 1392.6379 | 2783.3656 | 141.7222 | 211.9062
7855.4277 | 1392.2883 | 1394.8387 | 2787.1271 | 141.9137 | 212.2562
7857.4636 | 1396.2751 | 1395.6488 | 2791.9239 | 142.158 | 212.6766
7859.6703 | 1398.3074 | 1394.9756 | 2793.283 | 142.2272 | 212.8399
7861.4951 | 1394.6271 | 1394.4634 | 2789.0905 | 142.0137 | 212.5698
7863.3818 | 1392.4727 | 1395.0623 | 2787.5349 | 141.9345 | 212.5022
7865.6362 | 1392.3545 | 1392.4208 | 2784.7753 | 141.794 | 212.3527
7867.5619 | 1389.309 | 1391.2808 | 2780.5897 | 141.5809 | 212.0855
7869.6258 | 1386.5912 | 1387.1237 | 2773.7148 | 141.2308 | 211.6166
7872.4129 | 1383.7865 | 1381.6422 | 2765.4287 | 140.8089 | 211.0591
7875.1133 | 1382.9557 | 1380.896 | 2763.8517 | 140.7286 | 211.0111
7877.4913 | 1380.2006 | 1381.6779 | 2761.8784 | 140.6281 | 210.9242
7880.1671 | 1378.0806 | 1380.9646 | 2759.0452 | 140.4839 | 210.7794
7883.0003 | 1372.3503 | 1378.4993 | 2750.8496 | 140.0666 | 210.2288
7885.8084 | 1374.6482 | 1376.722 | 2751.3702 | 140.0931 | 210.3435
7888.5559 | 1376.4855 | 1376.1335 | 2752.619 | 140.1567 | 210.5123
7891.0394 | 1379.2502 | 1376.8971 | 2756.1473 | 140.3363 | 210.8485
7893.1738 | 1384.0869 | 1378.4177 | 2762.5046 | 140.66 | 211.392
7894.9754 | 1381.3036 | 1380.9083 | 2762.2119 | 140.6451 | 211.4178
7896.8078 | 1378.6311 | 1382.8643 | 2761.4954 | 140.6086 | 211.412
7898.8099 | 1373.7234 | 1378.0522 | 2751.7756 | 140.1137 | 210.7213
7901.1104 | 1372.6782 | 1373.5789 | 2746.2571 | 139.8327 | 210.36
7903.6673 | 1371.8484 | 1368.5592 | 2740.4076 | 139.5349 | 209.9799
7906.1904 | 1368.536 | 1367.5255 | 2736.0615 | 139.3136 | 209.7138
7908.8395 | 1366.2689 | 1367.6537 | 2733.9226 | 139.2047 | 209.62
7911.5724 | 1363.0625 | 1364.9775 | 2728.04 | 138.9052 | 209.2413
7914.3432 | 1361.2404 | 1363.9067 | 2725.1471 | 138.7579 | 209.0926
7917.2184 | 1358.1932 | 1365.5304 | 2723.7236 | 138.6854 | 209.0593
7919.9543 | 1358.9233 | 1364.2218 | 2723.1451 | 138.6559 | 209.0871
7922.4891 | 1368.5618 | 1363.8833 | 2732.4451 | 139.1295 | 209.8683
7924.5407 | 1367.4128 | 1364.4714 | 2731.8843 | 139.1009 | 209.8796
7926.5171 | 1359.5529 | 1364.5192 | 2724.072 | 138.7031 | 209.3316
7929.3153 | 1355.8575 | 1357.1155 | 2712.973 | 138.138 | 208.5523
7932.4079 | 1354.9419 | 1352.3339 | 2707.2758 | 137.8479 | 208.1955
7935.086 | 1360.1919 | 1371.858 | 2732.0499 | 139.1093 | 210.1716
7936.5216 | 1363.6377 | 1366.9905 | 2730.6282 | 139.0369 | 210.1003
7937.4087 | 1365.8197 | 1365.3234 | 2731.1431 | 139.0632 | 210.1634
7939.7255 | 1357.8859 | 1351.9907 | 2709.8766 | 137.9803 | 208.5878
7942.5587 | 1351.024 | 1350.5461 | 2701.5702 | 137.5574 | 208.0226
7945.0322 | 1351.0613 | 1353.2941 | 2704.3553 | 137.6992 | 208.3019
7947.2657 | 1353.395 | 1356.4116 | 2709.8066 | 137.9768 | 208.7805
7949.2433 | 1356.8242 | 1355.5739 | 2712.3981 | 138.1087 | 209.0321
7950.9767 | 1355.1294 | 1353.1956 | 2708.325 | 137.9013 | 208.7637
7953.1233 | 1348.5497 | 1350.373 | 2698.9227 | 137.4226 | 208.0952
7955.8067 | 1344.9213 | 1347.0624 | 2691.9836 | 137.0693 | 207.6302
7958.37 | 1344.3716 | 1345.1249 | 2689.4965 | 136.9426 | 207.5052
7960.7707 | 1344.3906 | 1345.1702 | 2689.5608 | 136.9459 | 207.5727
7963.3201 | 1343.0859 | 1344.2449 | 2687.3308 | 136.8323 | 207.4671
7965.8222 | 1339.5378 | 1342.8947 | 2682.4325 | 136.5829 | 207.154
7968.3768 | 1340.6482 | 1341.6881 | 2682.3363 | 136.578 | 207.213
7970.9612 | 1339.7987 | 1340.5161 | 2680.3148 | 136.4751 | 207.124
7973.3502 | 1339.786 | 1345.8909 | 2685.6769 | 136.7481 | 207.6005
7975.4182 | 1341.4038 | 1354.8813 | 2696.2852 | 137.2883 | 208.4746
7976.648 | 1350.7721 | 1336.9525 | 2687.7246 | 136.8524 | 207.8447
7978.5358 | 1344.2191 | 1341.2693 | 2685.4884 | 136.7385 | 207.721
7981.01 | 1336.8994 | 1338.0787 | 2674.9781 | 136.2034 | 206.9722
7982.9642 | 1334.4668 | 1336.834 | 2671.3008 | 136.0161 | 206.7382
7985.3562 | 1333.0292 | 1335.7061 | 2668.7352 | 135.8855 | 206.6016
7988.0915 | 1329.4828 | 1331.5184 | 2661.0012 | 135.4917 | 206.0734
7990.5202 | 1329.3835 | 1330.9253 | 2660.3088 | 135.4565 | 206.0824
7993.0515 | 1328.283 | 1330.7921 | 2659.0751 | 135.3936 | 206.0521
7995.679 | 1326.6488 | 1329.3628 | 2656.0116 | 135.2376 | 205.8824
7998.1281 | 1323.2529 | 1338.848 | 2662.101 | 135.5477 | 206.4176
8000.2432 | 1329.9226 | 1332.4033 | 2662.3259 | 135.5592 | 206.4896
8001.9783 | 1334.686 | 1323.6035 | 2658.2896 | 135.3536 | 206.2213
8004.4233 | 1320.4189 | 1337.8372 | 2658.2561 | 135.3519 | 206.2817
8006.8736 | 1312.2443 | 1334.7844 | 2647.0287 | 134.7803 | 205.4733
8008.9141 | 1321.8057 | 1326.3925 | 2648.1981 | 134.8398 | 205.6165
8011.4682 | 1325.6517 | 1321.9131 | 2647.5648 | 134.8076 | 205.6329
8013.7343 | 1321.9106 | 1321.5599 | 2643.4706 | 134.5991 | 205.373
8015.6658 | 1321.0145 | 1327.5229 | 2648.5375 | 134.8571 | 205.8162
8017.7116 | 1318.3129 | 1325.4648 | 2643.7777 | 134.6147 | 205.4988
8019.6991 | 1318.6473 | 1323.0175 | 2641.6648 | 134.5071 | 205.3854
8021.665 | 1317.515 | 1319.0006 | 2636.5156 | 134.245 | 205.0353
8023.8192 | 1315.8689 | 1317.5188 | 2633.3877 | 134.0857 | 204.8471
8026.055 | 1319.0292 | 1307.5709 | 2626.6001 | 133.7401 | 204.376
8028.3858 | 1313.7374 | 1313.1661 | 2626.9036 | 133.7555 | 204.459
8030.6198 | 1309.288 | 1316.1371 | 2625.425 | 133.6803 | 204.4008
8032.6702 | 1310.4412 | 1315.1959 | 2625.6371 | 133.6911 | 204.4695
8034.7836 | 1306.651 | 1314.7065 | 2621.3575 | 133.4731 | 204.1899
8037.0695 | 1303.5205 | 1309.0232 | 2612.5437 | 133.0244 | 203.5613
8039.8258 | 1308.5298 | 1303.2738 | 2611.8036 | 132.9867 | 203.5734
8042.4393 | 1307.7379 | 1302.8114 | 2610.5493 | 132.9228 | 203.5418
8044.5247 | 1306.7977 | 1306.3503 | 2613.1481 | 133.0551 | 203.7972
8046.8345 | 1306.8754 | 1302.3636 | 2609.239 | 132.8561 | 203.5508
8049.3984 | 1303.6433 | 1300.2981 | 2603.9414 | 132.5864 | 203.2022
8051.8767 | 1302.1143 | 1299.2322 | 2601.3464 | 132.4542 | 203.0622
8054.3234 | 1302.9834 | 1304.7324 | 2607.7158 | 132.7785 | 203.6213
8056.3284 | 1304.2957 | 1308.8368 | 2613.1324 | 133.0543 | 204.095
8057.7261 | 1307.39 | 1309.9479 | 2617.3379 | 133.2685 | 204.4589
8059.1931 | 1307.5437 | 1306.7375 | 2614.2812 | 133.1128 | 204.2574
8060.9859 | 1301.1621 | 1302.3987 | 2603.5608 | 132.567 | 203.465
8063.1139 | 1298.91 | 1301.4514 | 2600.3614 | 132.4041 | 203.2686
8065.2284 | 1296.5616 | 1296.4563 | 2593.0179 | 132.0302 | 202.7477
8067.4794 | 1296.3019 | 1294.8057 | 2591.1075 | 131.9329 | 202.6549
8069.9442 | 1293.7877 | 1294.8278 | 2588.6155 | 131.806 | 202.5219
8072.1281 | 1293.0256 | 1294.0417 | 2587.0674 | 131.7272 | 202.4555
8074.3225 | 1293.5651 | 1293.913 | 2587.478 | 131.7481 | 202.5427
8076.6195 | 1291.7502 | 1292.3145 | 2584.0647 | 131.5743 | 202.3331
8078.7894 | 1291.6483 | 1290.9705 | 2582.6188 | 131.5007 | 202.2742
8081.0141 | 1289.7294 | 1290.089 | 2579.8184 | 131.3581 | 202.1105
8083.4166 | 1284.4039 | 1287.057 | 2571.4609 | 130.9325 | 201.5156
8086.0936 | 1284.1342 | 1285.8365 | 2569.9707 | 130.8567 | 201.4655
8088.6838 | 1285.203 | 1285.6863 | 2570.8893 | 130.9034 | 201.6021
8090.828 | 1288.3796 | 1288.6045 | 2576.9841 | 131.2138 | 202.1336
8092.7188 | 1288.7869 | 1289.4735 | 2578.2604 | 131.2787 | 202.281
8094.5763 | 1288.8698 | 1289.3289 | 2578.1986 | 131.2756 | 202.3226
8096.4175 | 1287.7177 | 1286.2875 | 2574.0051 | 131.0621 | 202.0394
8098.31 | 1288.5999 | 1285.5242 | 2574.124 | 131.0681 | 202.096
8100.1821 | 1284.7493 | 1284.3071 | 2569.0564 | 130.8101 | 201.7448
8102.0938 | 1282.5771 | 1286.8643 | 2569.4414 | 130.8297 | 201.8226
8103.9665 | 1282.4784 | 1286.2299 | 2568.7083 | 130.7924 | 201.8117
8105.5914 | 1284.8474 | 1283.1061 | 2567.9535 | 130.7539 | 201.7928
8107.3441 | 1283.3064 | 1280.5175 | 2563.8239 | 130.5437 | 201.5119
8109.4353 | 1274.6793 | 1277.0403 | 2551.7196 | 129.9274 | 200.6122
8111.9666 | 1274.0739 | 1274.9955 | 2549.0693 | 129.7924 | 200.4664
8114.4413 | 1271.4163 | 1271.8209 | 2543.2372 | 129.4955 | 200.0688
8116.8135 | 1272.868 | 1270.1101 | 2542.9781 | 129.4823 | 200.1069
8119.4788 | 1268.8926 | 1268.2856 | 2537.1782 | 129.1869 | 199.716
8122.192 | 1266.7908 | 1269.7969 | 2536.5876 | 129.1569 | 199.7363
8124.6988 | 1268.5311 | 1268.5034 | 2537.0345 | 129.1796 | 199.8331
8127.0267 | 1271.9332 | 1278.8413 | 2550.7745 | 129.8792 | 200.9729
8128.5665 | 1275.536 | 1282.4177 | 2557.9537 | 130.2448 | 201.5768
8129.2893 | 1278.6771 | 1282.5328 | 2561.21 | 130.4106 | 201.8513
8130.5045 | 1273.7299 | 1277.5728 | 2551.3026 | 129.9061 | 201.1006
8132.3451 | 1267.8472 | 1270.2211 | 2538.0682 | 129.2323 | 200.1027
8134.3367 | 1265.7417 | 1264.422 | 2530.1637 | 128.8298 | 199.5283
8136.5958 | 1261.4324 | 1268.0906 | 2529.5229 | 128.7972 | 199.5332
8138.8496 | 1266.6873 | 1260.7267 | 2527.4139 | 128.6898 | 199.4221
8140.8243 | 1262.0643 | 1262.0309 | 2524.0952 | 128.5208 | 199.2085
8143.1324 | 1262.3019 | 1263.01 | 2525.3119 | 128.5827 | 199.3611
8145.4229 | 1260.7817 | 1260.1077 | 2520.8894 | 128.3576 | 199.0679
8147.337 | 1261.963 | 1261.0576 | 2523.0206 | 128.4661 | 199.283
8149.4224 | 1260.4141 | 1260.662 | 2521.0761 | 128.3671 | 199.1804
8151.5737 | 1257.5067 | 1258.0944 | 2515.6011 | 128.0883 | 198.8003
8153.7617 | 1255.8784 | 1257.1682 | 2513.0466 | 127.9582 | 198.6517
8156.1076 | 1253.4625 | 1255.287 | 2508.7495 | 127.7394 | 198.3691
8158.499 | 1255.67 | 1254.1039 | 2509.7739 | 127.7916 | 198.5083
8160.6188 | 1255.9155 | 1256.1821 | 2512.0977 | 127.9099 | 198.7437
8162.4437 | 1256.9037 | 1257.8082 | 2514.7119 | 128.043 | 198.995
8164.247 | 1256.2517 | 1256.3826 | 2512.6343 | 127.9372 | 198.8746
8166.1407 | 1253.9288 | 1255.0754 | 2509.0043 | 127.7524 | 198.6333
8168.1247 | 1252.178 | 1253.4353 | 2505.6133 | 127.5797 | 198.4131
8170.1139 | 1252.2847 | 1253.5966 | 2505.8812 | 127.5934 | 198.4826
8171.8869 | 1255.7854 | 1254.313 | 2510.0984 | 127.8081 | 198.8598
8173.2076 | 1255.7877 | 1255.7289 | 2511.5166 | 127.8803 | 199.0043
8174.5971 | 1244.6119 | 1256.3856 | 2500.9976 | 127.3447 | 198.2045
8176.8213 | 1244.2119 | 1247.1291 | 2491.3411 | 126.853 | 197.4929
8179.2913 | 1246.1541 | 1241.3793 | 2487.5333 | 126.6591 | 197.2506
8181.6484 | 1243.3002 | 1244.1647 | 2487.4648 | 126.6557 | 197.302
8183.7722 | 1242.8022 | 1242.0619 | 2484.8641 | 126.5232 | 197.1469
8186.1794 | 1238.6182 | 1240.7046 | 2479.3228 | 126.2411 | 196.7651
8188.9152 | 1237.8921 | 1239.7163 | 2477.6084 | 126.1538 | 196.6948
8191.2909 | 1238.6107 | 1240.2964 | 2478.9071 | 126.2199 | 196.855
8193.4002 | 1242.3531 | 1241.3138 | 2483.667 | 126.4623 | 197.2838
8195.4495 | 1243.3391 | 1242.6478 | 2485.9869 | 126.5804 | 197.5174
8197.0855 | 1247.1967 | 1250.0225 | 2497.2191 | 127.1523 | 198.4495
8198.0111 | 1247.6331 | 1246.6986 | 2494.3317 | 127.0053 | 198.2424
8199.2007 | 1246.704 | 1246.0656 | 2492.7695 | 126.9258 | 198.147
8200.8862 | 1241.3533 | 1242.0187 | 2483.3719 | 126.4473 | 197.4406
8202.3544 | 1239.5276 | 1241.1052 | 2480.6328 | 126.3078 | 197.2581
8203.9835 | 1238.3689 | 1238.7742 | 2477.1431 | 126.1301 | 197.0197
8206.0158 | 1233.6497 | 1232.5945 | 2466.2441 | 125.5752 | 196.2015
8208.3326 | 1231.5225 | 1231.4357 | 2462.9581 | 125.4078 | 195.9954
8210.5976 | 1230.3615 | 1231.2611 | 2461.6226 | 125.3398 | 195.9431
8212.6573 | 1231.1606 | 1231.8986 | 2463.0592 | 125.413 | 196.1067
8214.6798 | 1230.8047 | 1231.6527 | 2462.4574 | 125.3823 | 196.107
8216.6889 | 1229.1025 | 1230.5145 | 2459.6171 | 125.2377 | 195.9288
8218.7731 | 1226.8783 | 1228.8727 | 2455.751 | 125.0409 | 195.6704
8221.0235 | 1226.3374 | 1226.9727 | 2453.3101 | 124.9166 | 195.5294
8223.24 | 1226.6656 | 1225.162 | 2451.8276 | 124.8411 | 195.464
8225.3039 | 1227.3209 | 1228.1495 | 2455.4705 | 125.0266 | 195.8035
8227.1165 | 1228.2543 | 1229.442 | 2457.6963 | 125.1399 | 196.0242
8228.7222 | 1227.5004 | 1228.7739 | 2456.2743 | 125.0675 | 195.949
8230.4906 | 1226.2231 | 1226.6544 | 2452.8776 | 124.8946 | 195.7201
8232.4134 | 1224.4865 | 1225.5184 | 2450.0049 | 124.7483 | 195.5366
8234.212 | 1224.2555 | 1224.2385 | 2448.494 | 124.6714 | 195.4587
8235.9693 | 1226.4709 | 1223.7422 | 2450.2131 | 124.7589 | 195.6376
8237.5984 | 1225.1337 | 1222.1086 | 2447.2423 | 124.6076 | 195.4391
8239.2734 | 1214.6494 | 1231.4491 | 2446.0985 | 124.5494 | 195.3875
8241.0872 | 1212.9011 | 1228.465 | 2441.3661 | 124.3084 | 195.0524
8242.9232 | 1219.3285 | 1216.7874 | 2436.1158 | 124.0411 | 194.6763
8245.008 | 1223.2206 | 1211.0758 | 2434.2964 | 123.9485 | 194.5801
8247.1133 | 1213.2251 | 1215.6138 | 2428.8389 | 123.6706 | 194.1934
8249.2371 | 1201.2603 | 1223.8336 | 2425.0939 | 123.4799 | 193.9439
8251.7183 | 1208.5289 | 1214.0463 | 2422.5752 | 123.3516 | 193.8008
8254.0631 | 1211.1484 | 1213.174 | 2424.3224 | 123.4406 | 193.9956
8255.899 | 1213.8016 | 1216.3492 | 2430.1509 | 123.7374 | 194.5053
8257.3923 | 1216.2748 | 1213.3274 | 2429.6022 | 123.7094 | 194.4966
8259.1536 | 1217.124 | 1212.7462 | 2429.8702 | 123.7231 | 194.5595
8260.8351 | 1214.9607 | 1212.2394 | 2427.2001 | 123.5871 | 194.3853
8262.2351 | 1213.6245 | 1214.7234 | 2428.3479 | 123.6456 | 194.5102
8263.7266 | 1213.0244 | 1214.01 | 2427.0344 | 123.5787 | 194.44
8265.1878 | 1213.0969 | 1211.9513 | 2425.0482 | 123.4776 | 194.3153
8266.5732 | 1203.29 | 1215.2819 | 2418.5719 | 123.1478 | 193.8288
8268.4657 | 1201.6412 | 1208.3136 | 2409.9548 | 122.709 | 193.1824
8270.8338 | 1200.1458 | 1203.2241 | 2403.3699 | 122.3737 | 192.7098
8273.023 | 1200.3071 | 1203.9559 | 2404.2631 | 122.4192 | 192.8324
8274.972 | 1202.0298 | 1204.1764 | 2406.2062 | 122.5182 | 193.0337
8276.9554 | 1206.6497 | 1199.2261 | 2405.8757 | 122.5013 | 193.0535
8278.9033 | 1204.063 | 1199.407 | 2403.47 | 122.3788 | 192.9058
8280.7917 | 1201.1903 | 1201.3109 | 2402.5012 | 122.3295 | 192.8721
8282.7844 | 1199.2548 | 1199.0171 | 2398.2719 | 122.1142 | 192.5789
8284.8879 | 1197.1624 | 1199.9844 | 2397.1467 | 122.0569 | 192.5374
8286.8806 | 1197.8906 | 1207.9062 | 2405.7969 | 122.4973 | 193.2786
8288.2614 | 1201.4265 | 1200.9083 | 2402.3348 | 122.321 | 193.0327
8289.4032 | 1201.7406 | 1205.1429 | 2406.8835 | 122.5527 | 193.4248
8291.2957 | 1198.4529 | 1195.5452 | 2393.998 | 121.8966 | 192.4332
8292.9952 | 1195.361 | 1193.2921 | 2388.6531 | 121.6244 | 192.0429
8294.9582 | 1195.1094 | 1194.9758 | 2390.0852 | 121.6973 | 192.2036
8296.9294 | 1193.0378 | 1192.8707 | 2385.9086 | 121.4847 | 191.9133
8298.6383 | 1194.6543 | 1190.8031 | 2385.4574 | 121.4617 | 191.9165
8300.6031 | 1192.3009 | 1191.5043 | 2383.8052 | 121.3776 | 191.829
8302.5888 | 1190.0331 | 1191.1345 | 2381.1676 | 121.2433 | 191.6626
8304.3432 | 1190.4996 | 1192.2633 | 2382.7629 | 121.3245 | 191.8315
8306.0661 | 1191.4062 | 1192.2566 | 2383.6628 | 121.3703 | 191.9438
8307.6963 | 1188.9006 | 1190.7339 | 2379.6345 | 121.1652 | 191.657
8309.4891 | 1185.9668 | 1188.7668 | 2374.7336 | 120.9157 | 191.3036
8311.6293 | 1182.5297 | 1185.4702 | 2367.9999 | 120.5728 | 190.8102
8313.8348 | 1182.8068 | 1186.4996 | 2369.3064 | 120.6393 | 190.9662
8315.6492 | 1187.0283 | 1187.8793 | 2374.9076 | 120.9245 | 191.4594
8316.9944 | 1191.447 | 1192.6921 | 2384.1392 | 121.3946 | 192.2347
8318.0796 | 1189.7284 | 1193.9246 | 2383.653 | 121.3698 | 192.2206
8319.0874 | 1187.2628 | 1180.6034 | 2367.8662 | 120.566 | 190.9707
8321.1349 | 1182.2094 | 1187.2891 | 2369.4984 | 120.6491 | 191.1493
8323.1195 | 1177.6007 | 1183.4569 | 2361.0576 | 120.2193 | 190.5138
8324.1884 | 1183.8226 | 1180.9509 | 2364.7736 | 120.4085 | 190.8382
8325.9328 | 1181.425 | 1178.197 | 2359.6221 | 120.1462 | 190.4624
8328.1576 | 1173.8168 | 1175.522 | 2349.3387 | 119.6226 | 189.683
8330.0833 | 1175.308 | 1174.7855 | 2350.0935 | 119.661 | 189.7878
8332.0982 | 1175.2209 | 1175.4358 | 2350.6567 | 119.6897 | 189.8792
8334.0682 | 1173.991 | 1175.8567 | 2349.8477 | 119.6485 | 189.8587
8335.798 | 1175.625 | 1171.8645 | 2347.4895 | 119.5285 | 189.7076
8337.8281 | 1173.486 | 1170.6284 | 2344.1144 | 119.3566 | 189.481
8340.0423 | 1170.6959 | 1170.0306 | 2340.7266 | 119.1841 | 189.2574
8342.01 | 1169.8604 | 1174.6757 | 2344.536 | 119.3781 | 189.6101
8343.7031 | 1172.4238 | 1174.498 | 2346.9219 | 119.4996 | 189.8416
8345.2547 | 1174.6638 | 1174.4598 | 2349.1237 | 119.6117 | 190.055
8346.6751 | 1174.1924 | 1173.7095 | 2347.9019 | 119.5495 | 189.9885
8348.0733 | 1172.7939 | 1173.5323 | 2346.3263 | 119.4692 | 189.8928
8349.57 | 1170.6857 | 1171.7576 | 2342.4432 | 119.2715 | 189.6125
revs | Left Front | Right Front | Torque @ Wheels | Torque | Power
rpm | Nm | Nm | Nm | lbft | bhp
8351.1635 | 1372.1454 | 1371.6155 | 2743.7609 | 118.2125 | 187.9648 | 1.3 | gear ratio
8354.6903 | 1371.3267 | 1370.1963 | 2741.5229 | 118.116 | 187.8908 | 4.8 | final ratio
8358.0591 | 1372.7548 | 1370.9396 | 2743.6943 | 118.2096 | 188.1154 | 6.24 | total gearing reduction
8361.0812 | 1372.7974 | 1382.983 | 2755.7804 | 118.7303 | 189.0124
8363.4137 | 1371.2487 | 1387.9995 | 2759.2482 | 118.8797 | 189.303
8365.4391 | 1374.1646 | 1377.1333 | 2751.2979 | 118.5372 | 188.8033
8368.4046 | 1365.7909 | 1368.1625 | 2733.9534 | 117.7899 | 187.6795
8371.7519 | 1355.4147 | 1362.754 | 2718.1687 | 117.1098 | 186.6706
8375.2821 | 1354.8291 | 1356.4414 | 2711.2705 | 116.8126 | 186.2754
8378.9657 | 1356.6199 | 1350.6991 | 2707.319 | 116.6424 | 186.0857
8382.6009 | 1349.988 | 1356.0565 | 2706.0446 | 116.5875 | 186.0788
8385.894 | 1355.9822 | 1370.147 | 2726.1292 | 117.4528 | 187.5335
8388.0732 | 1362.6561 | 1365.0027 | 2727.6588 | 117.5187 | 187.6875
8389.9535 | 1366.0006 | 1354.2812 | 2720.2819 | 117.2009 | 187.2219
8393.2413 | 1354.1638 | 1352.756 | 2706.9198 | 116.6252 | 186.3753
8395.9894 | 1349.8534 | 1350.8822 | 2700.7356 | 116.3588 | 186.0104
8398.7048 | 1351.6923 | 1354.2964 | 2705.9886 | 116.5851 | 186.4324
8401.6336 | 1347.0865 | 1350.7473 | 2697.8339 | 116.2337 | 185.9354
8404.2086 | 1347.2661 | 1347.96 | 2695.2261 | 116.1214 | 185.8126
8407.254 | 1340.4368 | 1349.4531 | 2689.8899 | 115.8915 | 185.5119
8410.2125 | 1345.2064 | 1337.2239 | 2682.4303 | 115.5701 | 185.0626
8413.1652 | 1342.3663 | 1339.7955 | 2682.1619 | 115.5585 | 185.109
8416.2548 | 1337.0469 | 1338.3873 | 2675.4342 | 115.2687 | 184.7125
8419.3217 | 1332.1497 | 1336.5768 | 2668.7264 | 114.9797 | 184.3165
8422.7063 | 1326.668 | 1339.8066 | 2666.4746 | 114.8826 | 184.2351
8425.8735 | 1330.2482 | 1334.7643 | 2665.0125 | 114.8197 | 184.2033
8428.7224 | 1335.2223 | 1330.2939 | 2665.5162 | 114.8414 | 184.3004
8431.6664 | 1333.6603 | 1327.7224 | 2661.3827 | 114.6633 | 184.0789
8434.612 | 1332.4399 | 1329.593 | 2662.033 | 114.6913 | 184.1882
8437.1573 | 1331.7876 | 1332.762 | 2664.5496 | 114.7997 | 184.4179
8439.5435 | 1329.3479 | 1333.8599 | 2663.2078 | 114.7419 | 184.3772
8442.0823 | 1326.9407 | 1329.994 | 2656.9347 | 114.4716 | 183.9982
8444.7453 | 1324.4587 | 1325.4918 | 2649.9506 | 114.1707 | 183.5724
8447.5861 | 1321.6989 | 1322.1191 | 2643.818 | 113.9065 | 183.2092
8450.551 | 1320.6898 | 1318.2853 | 2638.9751 | 113.6979 | 182.9378
8453.4839 | 1317.6279 | 1316.1425 | 2633.7704 | 113.4736 | 182.6404
8456.5479 | 1314.4524 | 1315.6146 | 2630.067 | 113.3141 | 182.4497
8459.7273 | 1311.474 | 1311.9263 | 2623.4003 | 113.0268 | 182.0556
8462.8939 | 1308.6097 | 1309.9403 | 2618.55 | 112.8179 | 181.7871
8466.2563 | 1306.6271 | 1308.2268 | 2614.8539 | 112.6586 | 181.6026
8469.5156 | 1303.6653 | 1308.1498 | 2611.8151 | 112.5277 | 181.4614
8472.6303 | 1304.9252 | 1317.0411 | 2621.9663 | 112.965 | 182.2336
8475.0946 | 1314.2911 | 1310.0684 | 2624.3595 | 113.0682 | 182.453
8477.0791 | 1315.4114 | 1305.8433 | 2621.2546 | 112.9344 | 182.2798
8480.1227 | 1302.6864 | 1301.7299 | 2604.4163 | 112.2089 | 181.1739
8483.403 | 1292.2178 | 1297.4137 | 2589.6315 | 111.5719 | 180.2151
8486.8866 | 1295.7205 | 1297.8092 | 2593.5297 | 111.7399 | 180.5605
8489.9926 | 1295.1779 | 1312.2153 | 2607.3932 | 112.3372 | 181.5921
8491.7749 | 1304.2845 | 1310.8076 | 2615.0922 | 112.6689 | 182.1666
8493.6179 | 1305.9668 | 1308.085 | 2614.0518 | 112.6241 | 182.1336
8495.9224 | 1298.4078 | 1287.5347 | 2585.9425 | 111.413 | 180.224
8498.9969 | 1293.0825 | 1289.3793 | 2582.4618 | 111.263 | 180.0465
8502.2247 | 1286.7853 | 1289.1731 | 2575.9584 | 110.9828 | 179.6613
8504.7817 | 1289.2914 | 1291.2123 | 2580.5037 | 111.1787 | 180.0325
8507.6079 | 1289.1129 | 1291.7412 | 2580.8541 | 111.1938 | 180.1167
8510.0395 | 1291.2618 | 1288.447 | 2579.7089 | 111.1444 | 180.0883
8512.2788 | 1289.3821 | 1290.1743 | 2579.5564 | 111.1379 | 180.125
8514.9377 | 1283.3362 | 1284.4305 | 2567.7667 | 110.6299 | 179.3578
8517.7977 | 1281.9982 | 1280.0565 | 2562.0547 | 110.3838 | 179.0189
8520.6332 | 1279.5813 | 1279.4713 | 2559.0526 | 110.2545 | 178.8687
8523.4962 | 1277.5645 | 1278.2516 | 2555.816 | 110.115 | 178.7025
8526.3812 | 1274.3907 | 1276.5505 | 2550.9413 | 109.905 | 178.422
8529.3281 | 1271.0228 | 1274.7815 | 2545.8043 | 109.6837 | 178.1242
8532.4276 | 1270.709 | 1273.0397 | 2543.7487 | 109.5951 | 178.0451
8535.315 | 1264.7449 | 1281.8853 | 2546.6301 | 109.7193 | 178.3071
8537.8119 | 1271.0066 | 1278.9034 | 2549.91 | 109.8606 | 178.589
8540.1293 | 1280.6709 | 1263.8131 | 2544.484 | 109.6268 | 178.2573
8542.6583 | 1275.4259 | 1267.1593 | 2542.5852 | 109.545 | 178.177
8545.1715 | 1267.9844 | 1270.1915 | 2538.1759 | 109.355 | 177.9204
8547.5215 | 1266.765 | 1270.7555 | 2537.5205 | 109.3268 | 177.9233
8550.0138 | 1265.6685 | 1266.2987 | 2531.9672 | 109.0875 | 177.5857
8552.594 | 1262.5363 | 1263.77 | 2526.3063 | 108.8436 | 177.2422
8555.2809 | 1261.6445 | 1260.0383 | 2521.6829 | 108.6444 | 176.9734
8558.0418 | 1259.1124 | 1258.577 | 2517.6895 | 108.4724 | 176.7501
8560.7958 | 1255.8611 | 1257.1857 | 2513.0468 | 108.2723 | 176.481
8563.6972 | 1253.0387 | 1254.3982 | 2507.4369 | 108.0307 | 176.1467
8566.6994 | 1250.9368 | 1252.3976 | 2503.3344 | 107.8539 | 175.9201
8569.6561 | 1248.8445 | 1252.8806 | 2501.7251 | 107.7846 | 175.8677
8572.536 | 1247.2369 | 1251.6588 | 2498.8958 | 107.6627 | 175.7279
8575.421 | 1250.9847 | 1249.6702 | 2500.6549 | 107.7385 | 175.9108
8577.9704 | 1252.897 | 1249.5396 | 2502.4365 | 107.8152 | 176.0884
8580.2779 | 1250.6339 | 1250.8341 | 2501.468 | 107.7735 | 176.0676
8582.8733 | 1237.9407 | 1257.3723 | 2495.313 | 107.5083 | 175.6875
8585.6389 | 1236.8018 | 1251.6852 | 2488.4869 | 107.2142 | 175.2634
8588.2156 | 1244.0278 | 1244.2467 | 2488.2745 | 107.2051 | 175.301
8590.7667 | 1243.327 | 1246.6857 | 2490.0127 | 107.2799 | 175.4756
8592.9401 | 1242.1895 | 1246.7969 | 2488.9863 | 107.2357 | 175.4476
8595.085 | 1244.5737 | 1236.1755 | 2480.7493 | 106.8808 | 174.9106
8597.6926 | 1239.2999 | 1231.7937 | 2471.0936 | 106.4648 | 174.2827
8600.6208 | 1232.4818 | 1232.9591 | 2465.4409 | 106.2213 | 173.9432
8603.1655 | 1234.082 | 1233.6381 | 2467.7201 | 106.3195 | 174.1556
8605.7114 | 1233.4866 | 1235.3146 | 2468.8011 | 106.3661 | 174.2834
8607.995 | 1234.1147 | 1233.8264 | 2467.9412 | 106.329 | 174.2689
8610.1456 | 1234.0861 | 1233.1703 | 2467.2563 | 106.2995 | 174.2641
8612.477 | 1230.314 | 1229.844 | 2460.158 | 105.9937 | 173.8098
8614.9768 | 1225.8723 | 1226.9657 | 2452.838 | 105.6783 | 173.3429
8617.6993 | 1223.6578 | 1224.5284 | 2448.1863 | 105.4779 | 173.0689
8620.3769 | 1222.5052 | 1222.3265 | 2444.8318 | 105.3334 | 172.8854
8623.0096 | 1221.7126 | 1222.3113 | 2444.0239 | 105.2986 | 172.8811
8625.6277 | 1220.0331 | 1220.2708 | 2440.3038 | 105.1383 | 172.6704
8628.2715 | 1217.1891 | 1218.7819 | 2435.9709 | 104.9516 | 172.4166
8631.0487 | 1215.2483 | 1217.2804 | 2432.5287 | 104.8033 | 172.2284
8633.7747 | 1214.6791 | 1215.4828 | 2430.1619 | 104.7013 | 172.1151
8636.3916 | 1215.866 | 1215.6527 | 2431.5187 | 104.7598 | 172.2634
8638.8209 | 1216.5547 | 1215.5234 | 2432.0781 | 104.7839 | 172.3515
8641.0311 | 1218.2556 | 1215.3718 | 2433.6274 | 104.8506 | 172.5055
8643.1002 | 1215.9147 | 1215.6604 | 2431.5751 | 104.7622 | 172.4012
8645.2433 | 1213.5764 | 1213.879 | 2427.4554 | 104.5847 | 172.1518
8647.5076 | 1210.4137 | 1211.3564 | 2421.7701 | 104.3398 | 171.7936
8649.8728 | 1207.7189 | 1208.2495 | 2415.9684 | 104.0898 | 171.4289
8652.4105 | 1205.3043 | 1206.088 | 2411.3923 | 103.8927 | 171.1544
8654.9867 | 1202.11 | 1203.9044 | 2406.0144 | 103.661 | 170.8236
8657.6637 | 1201.1672 | 1201.8069 | 2402.9741 | 103.53 | 170.6605
8660.3383 | 1200.1321 | 1200.5846 | 2400.7167 | 103.4327 | 170.5528
8662.8993 | 1197.4861 | 1199.743 | 2397.2291 | 103.2824 | 170.3554
8665.6352 | 1196.2303 | 1198.0549 | 2394.2853 | 103.1556 | 170.2
8668.2953 | 1197.77 | 1196.3169 | 2394.0869 | 103.1471 | 170.2381
8670.6506 | 1198.748 | 1197.2189 | 2395.9669 | 103.2281 | 170.4181
8672.9423 | 1193.2844 | 1202.8729 | 2396.1573 | 103.2363 | 170.4767
8675.2381 | 1192.5626 | 1194.8898 | 2387.4524 | 102.8612 | 169.9023
8677.8184 | 1180.5508 | 1205.2473 | 2385.7981 | 102.79 | 169.8351
8680.3747 | 1186.105 | 1195.015 | 2381.12 | 102.5884 | 169.552
8682.7014 | 1191.5148 | 1189.8661 | 2381.3809 | 102.5996 | 169.616
8685.1121 | 1189.616 | 1192.1733 | 2381.7893 | 102.6172 | 169.6922
8687.1654 | 1190.5609 | 1185.4036 | 2375.9645 | 102.3663 | 169.3172
8689.382 | 1185.4041 | 1192.8666 | 2378.2706 | 102.4656 | 169.5248
8691.834 | 1181.8093 | 1185.5883 | 2367.3976 | 101.9972 | 168.7974
8693.8057 | 1186.5072 | 1179.8748 | 2366.382 | 101.9534 | 168.7633
8696.2677 | 1184.4182 | 1177.1991 | 2361.6173 | 101.7481 | 168.4712
8698.7762 | 1178.5768 | 1178.7806 | 2357.3574 | 101.5646 | 168.2158
8700.9106 | 1179.3429 | 1179.7767 | 2359.1196 | 101.6405 | 168.3828
8703.2361 | 1178.4053 | 1177.7356 | 2356.1409 | 101.5122 | 168.2152
8705.4976 | 1174.0215 | 1176.7954 | 2350.8169 | 101.2828 | 167.8787
8707.8266 | 1173.6182 | 1176.2349 | 2349.853 | 101.2413 | 167.8548
8710.1626 | 1172.6952 | 1172.9377 | 2345.6329 | 101.0595 | 167.5983
8712.4689 | 1171.2845 | 1170.0057 | 2341.2903 | 100.8724 | 167.3323
8715.0678 | 1168.6135 | 1168.3334 | 2336.9469 | 100.6852 | 167.0717
8717.563 | 1166.8013 | 1167.5027 | 2334.304 | 100.5714 | 166.9305
8719.9696 | 1167.011 | 1166.2939 | 2333.3049 | 100.5283 | 166.9051
8722.4973 | 1164.9194 | 1164.3961 | 2329.3156 | 100.3565 | 166.668
8724.9797 | 1163.7942 | 1163.0137 | 2326.8079 | 100.2484 | 166.536
8727.4742 | 1162.9147 | 1161.1824 | 2324.097 | 100.1316 | 166.3895
8729.984 | 1161.6262 | 1162.3221 | 2323.9484 | 100.1252 | 166.4267
8732.1906 | 1163.481 | 1164.2087 | 2327.6897 | 100.2864 | 166.7368
8734.0166 | 1164.776 | 1165.3662 | 2330.1422 | 100.3921 | 166.9474
8735.7926 | 1163.3669 | 1164.1066 | 2327.4735 | 100.2771 | 166.7901
8737.7311 | 1159.6993 | 1160.48 | 2320.1793 | 99.9628 | 166.3043
8739.9319 | 1155.7677 | 1157.1771 | 2312.9448 | 99.6511 | 165.8275
8742.3093 | 1146.6512 | 1158.8055 | 2305.4568 | 99.3285 | 165.3356
8744.8226 | 1142.1118 | 1158.8829 | 2300.9948 | 99.1363 | 165.063
8747.4611 | 1157.3572 | 1143.0083 | 2300.3655 | 99.1092 | 165.0677
8749.8391 | 1152.4401 | 1147.0411 | 2299.4812 | 99.0711 | 165.0491
8752.1361 | 1149.8533 | 1151.144 | 2300.9973 | 99.1364 | 165.2013
8754.3637 | 1144.9861 | 1153.7487 | 2298.7347 | 99.0389 | 165.0808
8756.4765 | 1150.7913 | 1145.5544 | 2296.3457 | 98.936 | 164.9491
8758.7694 | 1146.8403 | 1145.9923 | 2292.8326 | 98.7846 | 164.7398
8761.0168 | 1143.3779 | 1145.5737 | 2288.9517 | 98.6174 | 164.5032
8763.3342 | 1140.6986 | 1143.022 | 2283.7206 | 98.392 | 164.1706
8765.9553 | 1138.635 | 1139.5983 | 2278.2333 | 98.1556 | 163.8252
8768.4959 | 1140.1394 | 1137.6986 | 2277.838 | 98.1386 | 163.8442
8770.8045 | 1140.8418 | 1139.2024 | 2280.0442 | 98.2336 | 164.0461
8772.9704 | 1139.6295 | 1140.2296 | 2279.8591 | 98.2257 | 164.0733
8775.0575 | 1138.1779 | 1140.1201 | 2278.298 | 98.1584 | 163.9999
8777.0409 | 1132.7804 | 1152.4681 | 2285.2485 | 98.4579 | 164.5374
8778.5552 | 1142.2151 | 1133.5006 | 2275.7157 | 98.0472 | 163.8793
8780.6919 | 1138.5732 | 1131.2108 | 2269.7841 | 97.7916 | 163.492
8782.9207 | 1132.7826 | 1128.8479 | 2261.6305 | 97.4403 | 162.946
8785.0743 | 1131.1871 | 1131.696 | 2262.8832 | 97.4943 | 163.0763
8787.2757 | 1129.0033 | 1131.8403 | 2260.8436 | 97.4064 | 162.9701
8789.2258 | 1127.5455 | 1131.655 | 2259.2006 | 97.3356 | 162.8878
8791.3206 | 1128.8138 | 1128.8058 | 2257.6196 | 97.2675 | 162.8126
8793.3728 | 1125.8842 | 1125.9164 | 2251.8005 | 97.0168 | 162.4309
8795.5922 | 1123.7192 | 1123.3593 | 2247.0785 | 96.8133 | 162.1312
8798.06 | 1121.3972 | 1120.4174 | 2241.8146 | 96.5866 | 161.7967
8800.392 | 1120.2726 | 1120.3271 | 2240.5997 | 96.5342 | 161.7519
8802.6983 | 1119.5576 | 1118.9347 | 2238.4923 | 96.4434 | 161.6421
8805.1054 | 1118.9757 | 1116.0175 | 2234.9932 | 96.2927 | 161.4336
8807.477 | 1117.0753 | 1115.749 | 2232.8243 | 96.1992 | 161.3204
8809.8142 | 1109.5875 | 1129.6017 | 2239.1892 | 96.4734 | 161.8232
8811.7172 | 1112.6998 | 1127.0956 | 2239.7954 | 96.4996 | 161.9019
8813.2052 | 1118.6871 | 1124.2465 | 2242.9336 | 96.6348 | 162.1562
8814.8249 | 1116.016 | 1122.0402 | 2238.0562 | 96.4246 | 161.8333
8816.3933 | 1118.3202 | 1106.1495 | 2224.4697 | 95.8393 | 160.8795
8818.5586 | 1111.0358 | 1109.3888 | 2220.4246 | 95.665 | 160.6264
8821.0129 | 1096.6869 | 1116.8541 | 2213.541 | 95.3684 | 160.173
8822.8413 | 1111.9545 | 1100.2635 | 2212.218 | 95.3114 | 160.1104
8825.2799 | 1103.2289 | 1105.9174 | 2209.1462 | 95.1791 | 159.9323
8827.6422 | 1102.5291 | 1100.8073 | 2203.3363 | 94.9288 | 159.5544
8829.7532 | 1104.395 | 1102.0747 | 2206.4697 | 95.0638 | 159.8195
8832.0438 | 1101.2429 | 1102.0758 | 2203.3187 | 94.928 | 159.6326
8834.0913 | 1100.4906 | 1100.9427 | 2201.4333 | 94.8468 | 159.533
8836.2397 | 1100.1547 | 1100.0243 | 2200.179 | 94.7927 | 159.4809
8838.409 | 1097.9995 | 1098.1509 | 2196.1504 | 94.6192 | 159.228
8840.4945 | 1097.4734 | 1097.099 | 2194.5724 | 94.5512 | 159.1511
8842.7227 | 1094.5509 | 1095.5294 | 2190.0803 | 94.3576 | 158.8654
8845.05 | 1091.395 | 1093.0798 | 2184.4749 | 94.1161 | 158.5005
8847.4915 | 1091.8643 | 1092.0626 | 2183.9269 | 94.0925 | 158.5044
8849.7401 | 1092.0107 | 1092.1627 | 2184.1735 | 94.1031 | 158.5626
8851.7573 | 1093.2161 | 1093.3275 | 2186.5436 | 94.2053 | 158.7709
8853.6871 | 1093.2078 | 1092.7982 | 2186.006 | 94.1821 | 158.7664
8855.5038 | 1092.0603 | 1091.8495 | 2183.9098 | 94.0918 | 158.6467
8857.3835 | 1090.7083 | 1090.4824 | 2181.1907 | 93.9746 | 158.4828
8859.2783 | 1089.7015 | 1088.4686 | 2178.1702 | 93.8445 | 158.2972
8861.1253 | 1088.0753 | 1087.6621 | 2175.7374 | 93.7397 | 158.1534
8863.0213 | 1086.1478 | 1087.6729 | 2173.8207 | 93.6571 | 158.0479
8864.8264 | 1084.5565 | 1087.1201 | 2171.6766 | 93.5647 | 157.9242
8866.579 | 1085.222 | 1084.2899 | 2169.512 | 93.4715 | 157.7979
8868.4645 | 1083.5732 | 1082.0372 | 2165.6105 | 93.3034 | 157.5477
8870.3745 | 1080.2644 | 1080.2351 | 2160.4995 | 93.0832 | 157.2097
8872.4902 | 1077.2695 | 1078.4783 | 2155.7478 | 92.8784 | 156.9013
8874.7394 | 1075.2363 | 1075.67 | 2150.9064 | 92.6699 | 156.5887
8876.96 | 1075.2145 | 1073.9708 | 2149.1853 | 92.5957 | 156.5025
8879.2232 | 1073.0278 | 1071.8512 | 2144.879 | 92.4102 | 156.2287
8881.6274 | 1070.9928 | 1071.5045 | 2142.4973 | 92.3076 | 156.0975
8883.9594 | 1070.3154 | 1071.0164 | 2141.3318 | 92.2573 | 156.0536
8886.1602 | 1067.6138 | 1082.8354 | 2150.4492 | 92.6502 | 156.7568
8887.858 | 1071.3472 | 1083.0399 | 2154.3871 | 92.8198 | 157.0739
8888.8389 | 1076.7284 | 1080.833 | 2157.5614 | 92.9566 | 157.3227
8890.1597 | 1073.5817 | 1078.4583 | 2152.0399 | 92.7187 | 156.9434
8891.5014 | 1071.9808 | 1059.9971 | 2131.9779 | 91.8543 | 155.5038
8893.627 | 1066.3794 | 1060.4893 | 2126.8687 | 91.6342 | 155.1682
8896.195 | 1057.6798 | 1059.9548 | 2117.6346 | 91.2364 | 154.5391
8898.0822 | 1060.2847 | 1062.2285 | 2122.5132 | 91.4466 | 154.928
8900.184 | 1061.7134 | 1061.3156 | 2123.0289 | 91.4688 | 155.0023
8902.1336 | 1059.3578 | 1058.2932 | 2117.651 | 91.2371 | 154.6435
8904.138 | 1058.9561 | 1058.8575 | 2117.8136 | 91.2441 | 154.6902
8906.2473 | 1056.9338 | 1056.6758 | 2113.6096 | 91.063 | 154.4197
8908.166 | 1056.1919 | 1056.3918 | 2112.5837 | 91.0188 | 154.378
8910.2298 | 1055.795 | 1055.2814 | 2111.0764 | 90.9538 | 154.3036
8912.1789 | 1054.2848 | 1054.1788 | 2108.4636 | 90.8412 | 154.1463
8914.1023 | 1053.2329 | 1053.4193 | 2106.6522 | 90.7632 | 154.0471
8916.2203 | 1050.8849 | 1050.9789 | 2101.8638 | 90.5569 | 153.7335
8918.3343 | 1045.3673 | 1053.8925 | 2099.2598 | 90.4447 | 153.5794
8920.4593 | 1050.432 | 1047.2896 | 2097.7216 | 90.3784 | 153.5035
8922.5074 | 1044.3383 | 1058.5706 | 2102.9088 | 90.6019 | 153.9184
8924.1674 | 1047.5535 | 1054.0297 | 2101.5831 | 90.5448 | 153.85
8925.8273 | 1047.907 | 1053.8895 | 2101.7965 | 90.554 | 153.8942
8927.5438 | 1048.2992 | 1045.8 | 2094.0992 | 90.2224 | 153.3601
8929.3197 | 1046.5699 | 1042.5968 | 2089.1667 | 90.0099 | 153.0293
8931.4284 | 1042.4232 | 1042.6804 | 2085.1036 | 89.8348 | 152.7678
8933.3279 | 1041.4561 | 1042.5282 | 2083.9843 | 89.7866 | 152.7182
8935.0228 | 1043.6351 | 1043.7109 | 2087.3461 | 89.9314 | 152.9936
8936.5487 | 1043.2979 | 1042.2556 | 2085.5535 | 89.8542 | 152.8883
8938.0437 | 1041.8193 | 1041.0817 | 2082.901 | 89.7399 | 152.7194
8939.8225 | 1037.6633 | 1037.853 | 2075.5164 | 89.4217 | 152.2083
8941.8263 | 1034.3981 | 1035.0447 | 2069.4427 | 89.1601 | 151.7969
8943.9549 | 1032.9553 | 1033.317 | 2066.2723 | 89.0235 | 151.6004
8946.0304 | 1032.4226 | 1031.733 | 2064.1556 | 88.9323 | 151.4802
8948.1659 | 1030.5054 | 1030.6361 | 2061.1415 | 88.8024 | 151.2951
8950.4349 | 1028.1337 | 1029.566 | 2057.6997 | 88.6541 | 151.0808
8952.6748 | 1027.5604 | 1029.1486 | 2056.709 | 88.6114 | 151.0459
8954.7538 | 1022.1783 | 1043.0028 | 2065.1811 | 88.9765 | 151.7033
8956.2412 | 1031.4656 | 1036.3269 | 2067.7925 | 89.089 | 151.9203
8957.4704 | 1035.8824 | 1036.8624 | 2072.7449 | 89.3023 | 152.3051
8958.5184 | 1030.8153 | 1035.6943 | 2066.5096 | 89.0337 | 151.8647
8959.6695 | 1032.4034 | 1019.0834 | 2051.4869 | 88.3865 | 150.7801
8961.8429 | 1023.0778 | 1019.5613 | 2042.6391 | 88.0053 | 150.1662
8963.8933 | 1017.7446 | 1019.6166 | 2037.3611 | 87.7779 | 149.8124
8965.5999 | 1020.442 | 1022.3113 | 2042.7533 | 88.0102 | 150.2375
8967.4481 | 1019.3408 | 1019.5695 | 2038.9103 | 87.8446 | 149.9858
8969.2334 | 1018.528 | 1016.9595 | 2035.4875 | 87.6971 | 149.7638
8971.1987 | 1017.1596 | 1016.1911 | 2033.3507 | 87.6051 | 149.6394
8973.0935 | 1015.1045 | 1015.5092 | 2030.6137 | 87.4872 | 149.4695
8974.9295 | 1015.2004 | 1014.9441 | 2030.1445 | 87.4669 | 149.4656
8976.8278 | 1013.754 | 1013.9618 | 2027.7158 | 87.3623 | 149.3183
8978.6334 | 1013.0851 | 1013.0217 | 2026.1067 | 87.293 | 149.2299
8980.4729 | 1011.9202 | 1012.3256 | 2024.2458 | 87.2128 | 149.1233
8982.3601 | 1010.4852 | 1010.6391 | 2021.1243 | 87.0783 | 148.9247
8984.2608 | 1009.2599 | 1009.4193 | 2018.6792 | 86.973 | 148.776
8986.2151 | 1009.1038 | 1007.9508 | 2017.0546 | 86.903 | 148.6886
8988.0737 | 1008.5249 | 1008.2717 | 2016.7966 | 86.8919 | 148.7003
8989.7587 | 1008.3134 | 1008.9109 | 2017.2242 | 86.9103 | 148.7597
8991.3983 | 1007.8597 | 1007.658 | 2015.5178 | 86.8368 | 148.661
8993.0705 | 1006.2661 | 1006.2819 | 2012.548 | 86.7088 | 148.4696
8994.7852 | 1004.5071 | 1005.0453 | 2009.5525 | 86.5798 | 148.2768
8996.5232 | 1003.479 | 1003.9634 | 2007.4424 | 86.4888 | 148.1498
8998.1832 | 1003.5377 | 1002.6151 | 2006.1528 | 86.4333 | 148.0819
8999.7353 | 1003.6134 | 1002.6947 | 2006.3081 | 86.44 | 148.1189
9001.1218 | 1002.0709 | 1002.9396 | 2005.0105 | 86.3841 | 148.0459
9002.5516 | 1000.5806 | 1000.168 | 2000.7485 | 86.2004 | 147.7547
9004.3321 | 997.0894 | 996.9315 | 1994.0209 | 85.9106 | 147.287
9006.2415 | 980.7056 | 1003.4775 | 1984.1831 | 85.4867 | 146.5914
9008.3643 | 997.9098 | 991.0992 | 1989.009 | 85.6947 | 146.9826
9010.3786 | 998.2695 | 986.8336 | 1985.1031 | 85.5264 | 146.7267
9012.0589 | 992.3767 | 993.7599 | 1986.1367 | 85.5709 | 146.8305
9014.251 | 990.1243 | 992.2179 | 1982.3422 | 85.4074 | 146.5856
9016.1644 | 984.7652 | 996.9341 | 1981.6993 | 85.3797 | 146.5692
9017.8675 | 984.1784 | 1003.9161 | 1988.0945 | 85.6553 | 147.07
9019.373 | 991.44 | 995.8251 | 1987.2651 | 85.6195 | 147.0332
9020.6174 | 994.0471 | 995.556 | 1989.6031 | 85.7202 | 147.2265
9021.8273 | 997.5562 | 981.5546 | 1979.1107 | 85.2682 | 146.4697
9023.4651 | 988.2816 | 986.595 | 1974.8766 | 85.0858 | 146.1829
9025.0936 | 983.4546 | 986.1176 | 1969.5721 | 84.8572 | 145.8165
9026.5932 | 985.1984 | 985.297 | 1970.4954 | 84.897 | 145.9091
9028.1483 | 984.1461 | 984.0033 | 1968.1494 | 84.7959 | 145.7605
9029.5384 | 982.6877 | 982.2693 | 1964.957 | 84.6584 | 145.5465
9031.2811 | 973.6417 | 983.2396 | 1956.8813 | 84.3105 | 144.9763
9033.293 | 978.9069 | 976.5256 | 1955.4324 | 84.248 | 144.9012
9035.1814 | 976.8332 | 975.8985 | 1952.7317 | 84.1317 | 144.7314
9036.8682 | 979.5743 | 976.9232 | 1956.4975 | 84.2939 | 145.0375
9038.5229 | 976.9201 | 977.1181 | 1954.0382 | 84.188 | 144.8817
9040.1502 | 975.9996 | 976.4758 | 1952.4753 | 84.1206 | 144.7919
9041.8515 | 974.6582 | 974.5466 | 1949.2048 | 83.9797 | 144.5766
9043.6204 | 972.9171 | 973.043 | 1945.9601 | 83.8399 | 144.3642
9045.4674 | 969.5604 | 974.1028 | 1943.6631 | 83.741 | 144.2232
9047.2731 | 974.7634 | 968.517 | 1943.2805 | 83.7245 | 144.2236
9048.8677 | 964.1868 | 981.5488 | 1945.7355 | 83.8303 | 144.4313
9050.319 | 965.1037 | 980.2227 | 1945.3264 | 83.8126 | 144.4241
9051.7318 | 971.809 | 969.8956 | 1941.7046 | 83.6566 | 144.1777
9053.2187 | 968.8922 | 969.9443 | 1938.8365 | 83.533 | 143.9884
9054.8331 | 969.3325 | 964.7387 | 1934.0712 | 83.3277 | 143.6601
9056.4156 | 968.1804 | 963.8659 | 1932.0463 | 83.2405 | 143.5347
9057.9991 | 968.5531 | 962.4677 | 1931.0208 | 83.1963 | 143.4836
9059.479 | 967.3331 | 962.3473 | 1929.6804 | 83.1385 | 143.4075
9060.9128 | 963.1168 | 964.4996 | 1927.6164 | 83.0496 | 143.2768
9062.5045 | 960.7725 | 963.5478 | 1924.3203 | 82.9076 | 143.0569
9064.0735 | 959.9756 | 961.11 | 1921.0857 | 82.7682 | 142.8411
9065.6868 | 959.6368 | 959.3552 | 1918.9919 | 82.678 | 142.7109
9067.4132 | 957.8685 | 958.059 | 1915.9275 | 82.546 | 142.5101
9069.0586 | 956.2178 | 956.7862 | 1913.004 | 82.42 | 142.3185
9070.9616 | 955.3406 | 954.0192 | 1909.3597 | 82.263 | 142.0772
9072.9596 | 953.3335 | 953.4679 | 1906.8014 | 82.1528 | 141.918
9074.7582 | 954.0989 | 954.2072 | 1908.3062 | 82.2176 | 142.0582
9076.4485 | 953.8971 | 956.4518 | 1910.3489 | 82.3057 | 142.2367
9077.8432 | 955.3411 | 956.1152 | 1911.4563 | 82.3534 | 142.3411
9079.0747 | 957.4316 | 954.2775 | 1911.709 | 82.3643 | 142.3792
9080.3838 | 954.9115 | 953.2448 | 1908.1563 | 82.2112 | 142.1351
9081.6789 | 952.4066 | 952.7346 | 1905.1412 | 82.0813 | 141.9307
9082.9757 | 951.3914 | 951.3398 | 1902.7312 | 81.9775 | 141.7714
9084.2819 | 950.1355 | 950.2897 | 1900.4252 | 81.8781 | 141.62
9085.5262 | 949.2672 | 948.3356 | 1897.6027 | 81.7565 | 141.429
9086.9693 | 938.5177 | 951.223 | 1889.7407 | 81.4178 | 140.8654
9088.824 | 945.7753 | 940.9344 | 1886.7097 | 81.2872 | 140.6682
9090.509 | 943.1032 | 941.4908 | 1884.5941 | 81.196 | 140.5365
9092.0832 | 939.1147 | 945.6494 | 1884.7641 | 81.2034 | 140.5735
9093.8615 | 944.1697 | 938.8709 | 1883.0406 | 81.1291 | 140.4725
9095.3646 | 941.3848 | 940.4266 | 1881.8114 | 81.0761 | 140.404
9096.9377 | 940.655 | 941.3786 | 1882.0336 | 81.0857 | 140.4448
9098.537 | 939.0682 | 939.0276 | 1878.0958 | 80.9161 | 140.1756
9100.1055 | 938.4541 | 938.3942 | 1876.8483 | 80.8623 | 140.1067
9101.7969 | 936.7706 | 937.3572 | 1874.1278 | 80.7451 | 139.9296
9103.3944 | 936.7244 | 937.3045 | 1874.0289 | 80.7408 | 139.9467
9104.8084 | 937.1889 | 937.2076 | 1874.3965 | 80.7567 | 139.9959
9106.1845 | 936.9655 | 936.5625 | 1873.528 | 80.7193 | 139.9522
9107.5664 | 935.4276 | 935.1288 | 1870.5564 | 80.5912 | 139.7514
9108.9921 | 933.9489 | 933.765 | 1867.7139 | 80.4688 | 139.5609
9110.4282 | 933.5693 | 932.2168 | 1865.7861 | 80.3857 | 139.4389
9111.806 | 932.8898 | 931.2965 | 1864.1863 | 80.3168 | 139.3404
9113.2223 | 931.3765 | 929.8259 | 1861.2025 | 80.1882 | 139.139
9114.673 | 931.175 | 927.7815 | 1858.9565 | 80.0915 | 138.9932
9116.1791 | 926.9848 | 928.7169 | 1855.7017 | 79.9512 | 138.7727
9117.6957 | 915.7316 | 941.3442 | 1857.0757 | 80.0104 | 138.8986
9118.982 | 923.3855 | 931.9565 | 1855.342 | 79.9357 | 138.7885
9120.3062 | 935.4619 | 916.0195 | 1851.4814 | 79.7694 | 138.5198
9121.828 | 916.6989 | 932.7095 | 1849.4084 | 79.6801 | 138.3878
9123.3533 | 915.4062 | 929.5978 | 1845.004 | 79.4903 | 138.0813
9124.9398 | 924.3846 | 918.8918 | 1843.2764 | 79.4159 | 137.976
9126.5683 | 925.548 | 913.2399 | 1838.7878 | 79.2225 | 137.6646
9128.0569 | 921.2042 | 918.7128 | 1839.917 | 79.2712 | 137.7716
9129.5938 | 918.4197 | 920.0408 | 1838.4606 | 79.2084 | 137.6857
9130.9909 | 920.4106 | 917.8853 | 1838.2958 | 79.2013 | 137.6945
9132.265 | 919.8226 | 917.7063 | 1837.5289 | 79.1683 | 137.6562
9133.5805 | 915.7625 | 921.9573 | 1837.7197 | 79.1765 | 137.6903
9134.5934 | 912.7712 | 925.3208 | 1838.092 | 79.1925 | 137.7335
9135.7113 | 912.8477 | 920.5905 | 1833.4382 | 78.992 | 137.4016
9136.937 | 912.3269 | 914.9589 | 1827.2858 | 78.727 | 136.9589
9138.2939 | 909.1429 | 912.9861 | 1822.1291 | 78.5048 | 136.5927
9139.9468 | 907.179 | 909.2988 | 1816.4778 | 78.2613 | 136.1937
9141.6785 | 908.6487 | 905.4648 | 1814.1135 | 78.1594 | 136.0422
9143.2819 | 906.3114 | 909.0715 | 1815.3829 | 78.2141 | 136.1612
9144.7967 | 911.133 | 904.9114 | 1816.0444 | 78.2426 | 136.2334
9146.1634 | 907.99 | 906.6398 | 1814.6298 | 78.1817 | 136.1477
9147.7097 | 905.8919 | 905.97 | 1811.8619 | 78.0624 | 135.963
9149.3283 | 904.0311 | 904.5635 | 1808.5947 | 77.9217 | 135.7418
9150.8868 | 903.6794 | 904.6077 | 1808.287 | 77.9084 | 135.7418
9152.4313 | 903.1387 | 905.1086 | 1808.2473 | 77.9067 | 135.7618
9153.7719 | 904.1215 | 904.7693 | 1808.8907 | 77.9344 | 135.83
9154.9708 | 904.9974 | 904.5914 | 1809.5888 | 77.9645 | 135.9002
9156.112 | 903.7339 | 903.7184 | 1807.4523 | 77.8724 | 135.7566
9157.2713 | 902.5033 | 902.0349 | 1804.5381 | 77.7469 | 135.5549
9158.5611 | 900.4245 | 900.5661 | 1800.9906 | 77.5941 | 135.3075
9159.8562 | 899.2916 | 898.2922 | 1797.5839 | 77.4473 | 135.0706
9161.2521 | 897.9599 | 897.5632 | 1795.5231 | 77.3585 | 134.9364
9162.6527 | 896.2634 | 896.1511 | 1792.4145 | 77.2246 | 134.7233
9164.1063 | 895.1133 | 894.6694 | 1789.7827 | 77.1112 | 134.5469
9165.7242 | 894.0482 | 894.0656 | 1788.1138 | 77.0393 | 134.4451
9167.0549 | 894.1945 | 894.7662 | 1788.9607 | 77.0758 | 134.5283
9168.2864 | 894.1348 | 895.4456 | 1789.5804 | 77.1025 | 134.593
9169.571 | 893.1998 | 893.8683 | 1787.0682 | 76.9942 | 134.4229
9170.7367 | 892.325 | 892.6963 | 1785.0213 | 76.906 | 134.286
9172.0924 | 889.93 | 890.9794 | 1780.9094 | 76.7289 | 133.9965
9173.6369 | 888.218 | 888.2472 | 1776.4651 | 76.5374 | 133.6846
9175.1803 | 887.6265 | 887.9962 | 1775.6227 | 76.5011 | 133.6437
9176.5307 | 889.0121 | 888.1879 | 1777.2 | 76.5691 | 133.7821
9177.6265 | 891.3597 | 887.8234 | 1779.1831 | 76.6545 | 133.9474
9178.6045 | 889.0998 | 888.1257 | 1777.2255 | 76.5702 | 133.8142
9179.8279 | 886.0131 | 885.9161 | 1771.9291 | 76.342 | 133.4332
9181.2168 | 883.7965 | 884.5633 | 1768.3598 | 76.1882 | 133.1846
9182.4011 | 883.9024 | 883.6545 | 1767.5569 | 76.1536 | 133.1413
9183.6263 | 883.8466 | 883.1942 | 1767.0408 | 76.1314 | 133.1202
9184.7896 | 882.0989 | 881.9774 | 1764.0763 | 76.0036 | 132.9137
9185.9594 | 879.97 | 881.7006 | 1761.6707 | 75.9 | 132.7494
9187.4637 | 878.5318 | 878.5594 | 1757.0912 | 75.7027 | 132.426
9188.8322 | 878.1035 | 877.1922 | 1755.2957 | 75.6253 | 132.3103
9190.1745 | 877.7549 | 877.9515 | 1755.7064 | 75.643 | 132.3606
9191.5622 | 876.0862 | 876.6793 | 1752.7656 | 75.5163 | 132.1589
9192.9127 | 875.6791 | 874.9567 | 1750.6358 | 75.4246 | 132.0177
9194.4199 | 871.6798 | 885.0842 | 1756.764 | 75.6886 | 132.5015
9195.3513 | 874.4763 | 880.6721 | 1755.1483 | 75.619 | 132.3931
9196.2786 | 876.6888 | 880.2686 | 1756.9574 | 75.6969 | 132.5429
9197.3405 | 873.0213 | 876.3198 | 1749.3411 | 75.3688 | 131.9836
9198.2719 | 872.8475 | 874.1516 | 1746.999 | 75.2679 | 131.8202
9199.4475 | 871.2548 | 860.878 | 1732.1328 | 74.6274 | 130.7152
9201.0241 | 866.3459 | 862.9432 | 1729.2891 | 74.5049 | 130.523
9202.7645 | 861.708 | 865.7871 | 1727.4951 | 74.4276 | 130.4122
9203.7763 | 866.664 | 862.6815 | 1729.3455 | 74.5073 | 130.5663
9205.3704 | 865.2401 | 863.8933 | 1729.1334 | 74.4981 | 130.5729
9206.7039 | 862.1271 | 862.0268 | 1724.1539 | 74.2836 | 130.2157
9207.9086 | 863.7229 | 863.9293 | 1727.6522 | 74.4343 | 130.497
9209.4701 | 860.7529 | 860.8324 | 1721.5853 | 74.1729 | 130.0608
9210.873 | 860.8586 | 860.003 | 1720.8616 | 74.1418 | 130.0259
9212.291 | 861.4176 | 860.7831 | 1722.2007 | 74.1995 | 130.1471
9213.5208 | 861.1612 | 860.8262 | 1721.9874 | 74.1903 | 130.1484
9214.5181 | 861.4768 | 861.7993 | 1723.2761 | 74.2458 | 130.2599
9215.6016 | 860.0924 | 860.2612 | 1720.3536 | 74.1199 | 130.0543
9216.6874 | 858.609 | 858.4028 | 1717.0118 | 73.9759 | 129.8169
9217.8933 | 856.7573 | 856.952 | 1713.7093 | 73.8336 | 129.5842
9219.2106 | 855.6707 | 855.1338 | 1710.8045 | 73.7085 | 129.383
9220.4001 | 856.2736 | 854.5748 | 1710.8484 | 73.7104 | 129.403
9221.3741 | 855.7162 | 855.0217 | 1710.7379 | 73.7056 | 129.4083
9222.4698 | 853.814 | 854.2202 | 1708.0342 | 73.5891 | 129.2192
9223.8022 | 851.394 | 851.7453 | 1703.1393 | 73.3782 | 128.8675
9225.0034 | 851.1086 | 851.2094 | 1702.3181 | 73.3428 | 128.8221
9226.0718 | 851.6587 | 850.7661 | 1702.4247 | 73.3474 | 128.8451
9227.1704 | 850.288 | 849.6913 | 1699.9792 | 73.2421 | 128.6753
9228.3868 | 848.5703 | 848.4239 | 1696.9943 | 73.1135 | 128.4663
9229.5793 | 847.479 | 847.425 | 1694.904 | 73.0234 | 128.3247
9230.7934 | 846.7235 | 846.7786 | 1693.5021 | 72.963 | 128.2354
9232.0908 | 845.4932 | 845.5669 | 1691.0601 | 72.8578 | 128.0685
9233.3509 | 845.0168 | 845.0338 | 1690.0507 | 72.8143 | 128.0095
9234.5236 | 844.6996 | 844.5756 | 1689.2753 | 72.7809 | 127.967
9235.8064 | 838.9344 | 850.5642 | 1689.4986 | 72.7905 | 128.0017
9237.1336 | 837.7235 | 850.157 | 1687.8805 | 72.7208 | 127.8975
9238.2211 | 843.5094 | 846.0684 | 1689.5778 | 72.7939 | 128.0412
9239.2207 | 845.0652 | 839.5101 | 1684.5753 | 72.5784 | 127.6759
9240.3077 | 844.6939 | 834.4374 | 1679.1313 | 72.3439 | 127.2783
9241.7876 | 837.8985 | 842.3617 | 1680.2602 | 72.3925 | 127.3842
9242.691 | 837.7478 | 836.8915 | 1674.6393 | 72.1503 | 126.9705
9243.5681 | 840.939 | 837.2087 | 1678.1476 | 72.3015 | 127.2486
9244.9868 | 834.7781 | 834.8134 | 1669.5915 | 71.9328 | 126.6192
9245.9555 | 834.6529 | 834.9501 | 1669.603 | 71.9333 | 126.6334
9247.1293 | 835.0787 | 834.6062 | 1669.6849 | 71.9369 | 126.6557
9248.344 | 832.9482 | 831.7828 | 1664.731 | 71.7234 | 126.2965
9249.4991 | 832.6069 | 832.1685 | 1664.7754 | 71.7253 | 126.3156
9250.8834 | 830.7925 | 830.7634 | 1661.5559 | 71.5866 | 126.0902
9252.1505 | 830.7713 | 829.6016 | 1660.3729 | 71.5357 | 126.0177
9253.389 | 831.6246 | 829.8483 | 1661.4729 | 71.5831 | 126.1181
9254.5396 | 830.6362 | 829.8907 | 1660.5269 | 71.5423 | 126.0619
9255.5048 | 830.3686 | 830.3041 | 1660.6727 | 71.5486 | 126.0861
9256.5271 | 829.3594 | 829.3406 | 1658.7 | 71.4636 | 125.9503
9257.5447 | 828.0746 | 827.5772 | 1655.6519 | 71.3323 | 125.7326
9258.6888 | 826.9471 | 826.0544 | 1653.0015 | 71.2181 | 125.5469
9259.9542 | 825.2529 | 825.0456 | 1650.2985 | 71.1016 | 125.3587
9261.0033 | 824.4074 | 825.8781 | 1650.2855 | 71.1011 | 125.3719
9261.9504 | 824.5048 | 825.7964 | 1650.3012 | 71.1017 | 125.3859
9263.0112 | 823.0325 | 824.0068 | 1647.0394 | 70.9612 | 125.1524
9264.1425 | 822.127 | 822.1302 | 1644.2571 | 70.8413 | 124.9563
9265.2272 | 821.707 | 821.1526 | 1642.8597 | 70.7811 | 124.8647
9266.2285 | 820.8539 | 821.1193 | 1641.9733 | 70.7429 | 124.8108
9267.1739 | 820.582 | 819.7976 | 1640.3796 | 70.6743 | 124.7024
9268.1874 | 810.7761 | 829.0877 | 1639.8638 | 70.652 | 124.6768
9269.1689 | 821.5667 | 813.0839 | 1634.6506 | 70.4274 | 124.2936
9270.4337 | 811.9518 | 820.8524 | 1632.8041 | 70.3479 | 124.1702
9271.6279 | 817.83 | 811.7178 | 1629.5479 | 70.2076 | 123.9385
9272.7109 | 816.4825 | 814.4825 | 1630.9651 | 70.2687 | 124.0608
9273.8363 | 814.3685 | 814.3826 | 1628.7511 | 70.1733 | 123.9074
9275.0457 | 813.2222 | 813.1462 | 1626.3684 | 70.0706 | 123.7423
9276.4533 | 811.5647 | 812.1141 | 1623.6788 | 69.9547 | 123.5564
9277.749 | 813.0162 | 811.2832 | 1624.2994 | 69.9815 | 123.6209
9278.7398 | 807.7717 | 825.7161 | 1633.4878 | 70.3773 | 124.3335
9279.3156 | 810.3149 | 822.4529 | 1632.7678 | 70.3463 | 124.2864
9279.7772 | 819.4971 | 804.3235 | 1623.8206 | 69.9608 | 123.6115
9280.94 | 812.5408 | 803.7482 | 1616.289 | 69.6363 | 123.0536
9282.2602 | 804.0143 | 806.1744 | 1610.1887 | 69.3735 | 122.6066
9283.2434 | 805.9189 | 807.0522 | 1612.9711 | 69.4934 | 122.8314
9284.3281 | 806.412 | 805.5699 | 1611.9819 | 69.4508 | 122.7704
9285.3113 | 804.9984 | 804.6087 | 1609.6071 | 69.3485 | 122.6026
9286.3581 | 804.6545 | 804.0329 | 1608.6874 | 69.3088 | 122.5463
9287.5897 | 802.7104 | 802.4085 | 1605.119 | 69.1551 | 122.2907
9288.6831 | 802.6234 | 802.0212 | 1604.6447 | 69.1347 | 122.269
9289.8406 | 802.7916 | 801.4904 | 1604.282 | 69.119 | 122.2565
9290.9305 | 794.8229 | 810.0337 | 1604.8566 | 69.1438 | 122.3147
9291.8019 | 795.8405 | 810.2166 | 1606.0571 | 69.1955 | 122.4177
9292.5456 | 800.8223 | 803.6768 | 1604.499 | 69.1284 | 122.3087
9293.4274 | 798.614 | 801.6647 | 1600.2787 | 68.9466 | 121.9986
9294.5261 | 803.3535 | 789.0865 | 1592.4401 | 68.6088 | 121.4153
9295.9523 | 795.2532 | 794.8836 | 1590.1368 | 68.5096 | 121.2583
9297.1751 | 793.1681 | 796.6463 | 1589.8144 | 68.4957 | 121.2497
9298.135 | 795.4266 | 797.4302 | 1592.8568 | 68.6268 | 121.4943
9299.0705 | 795.3628 | 796.193 | 1591.5558 | 68.5707 | 121.4072
9299.9716 | 795.04 | 794.5919 | 1589.6319 | 68.4879 | 121.2722
9300.9094 | 794.0776 | 793.4911 | 1587.5687 | 68.399 | 121.127
9301.7994 | 792.5646 | 792.877 | 1585.4416 | 68.3073 | 120.9763
9302.7121 | 791.4332 | 792.2246 | 1583.6578 | 68.2305 | 120.8521
9303.6487 | 780.0283 | 801.7538 | 1581.7821 | 68.1497 | 120.7211
9304.4869 | 797.879 | 781.6678 | 1579.5468 | 68.0533 | 120.5613
9305.4456 | 793.7462 | 783.6958 | 1577.442 | 67.9627 | 120.4131
9306.5624 | 786.1247 | 787.72 | 1573.8447 | 67.8077 | 120.1529
9307.6465 | 785.9985 | 786.9826 | 1572.9811 | 67.7705 | 120.101
9308.5324 | 787.3571 | 785.691 | 1573.0481 | 67.7734 | 120.1175
9309.5261 | 786.8425 | 784.7106 | 1571.5531 | 67.7089 | 120.0162
9310.7524 | 784.7006 | 783.1318 | 1567.8324 | 67.5486 | 119.7478
9311.9653 | 784.2573 | 782.5989 | 1566.8563 | 67.5066 | 119.6888

## RB4GT Data
revs | Left Rear | Right Rear | Torque @ Wheels | Torque | Power |  |  | Setup with 0.0 torque split
rpm | Nm | Nm | Nm | lbft | bhp
8455.7646 | 2128.5789 | 2132.1592 | 4260.738 | 88.1654 | 141.9441 |  |  | Constants
8467.7845 | 2115.5129 | 2119.6631 | 4235.176 | 87.6365 | 141.2931 |  | 0.7373 | convert Nm to lbft
8479.646 | 2103.8577 | 2106.4844 | 4210.342 | 87.1226 | 140.6613 |  | 5252.11 | convert lbft to bhp (part of)
8491.3401 | 2092.5732 | 2093.6357 | 4186.209 | 86.6232 | 140.048 |  | 71.5% | Estimated drivetrain efficiency
8502.8431 | 2081.1885 | 2083.6028 | 4164.7913 | 86.18 | 139.5202
8514.1223 | 2070.7041 | 2072.4785 | 4143.1826 | 85.7329 | 138.9804 |  | 4 | gear ratio
8525.226 | 2058.9905 | 2060.574 | 4119.5645 | 85.2442 | 138.3684 |  | 3.75 | final ratio
8536.2027 | 2046.7947 | 2048.866 | 4095.6606 | 84.7495 | 137.7426 |  | 15 | total gearing reduction
8547.0634 | 2034.7228 | 2035.6681 | 4070.3909 | 84.2267 | 137.0669
8557.8489 | 2022.0192 | 2021.3933 | 4043.4125 | 83.6684 | 136.3303
8568.6099 | 2006.9891 | 2005.8752 | 4012.8644 | 83.0363 | 135.4704 |  | 30.1 | wheel radius cm
8579.3978 | 1992.4008 | 1990.8195 | 3983.2202 | 82.4229 | 134.639 |  | 0.301 | in m
8590.2019 | 1977.2004 | 1975.6897 | 3952.8901 | 81.7953 | 133.782
8601.0148 | 1961.6801 | 1961.5015 | 3923.1815 | 81.1805 | 132.9437
8611.8079 | 1946.8439 | 1947.4222 | 3894.2661 | 80.5822 | 132.1294
8622.5754 | 1932.9697 | 1932.7704 | 3865.7401 | 79.9919 | 131.3256
8633.3049 | 1919.9193 | 1920.1851 | 3840.1044 | 79.4614 | 130.617
8643.9371 | 1907.5066 | 1908.2223 | 3815.7289 | 78.9571 | 129.9477
8654.4528 | 1895.1838 | 1896.4727 | 3791.6565 | 78.4589 | 129.285
8664.8064 | 1878.9989 | 1892.5535 | 3771.5524 | 78.0429 | 128.7534
8674.9607 | 1869.0204 | 1879.0321 | 3748.0525 | 77.5567 | 128.1011
8685.1284 | 1858.7493 | 1860.9701 | 3719.7194 | 76.9704 | 127.2817
8695.2722 | 1844.6603 | 1851.6853 | 3696.3456 | 76.4867 | 126.6296
8705.2726 | 1830.8066 | 1840.3689 | 3671.1755 | 75.9659 | 125.912
8715.104 | 1820.3107 | 1830.613 | 3650.9237 | 75.5468 | 125.3588
8724.8019 | 1809.455 | 1816.0369 | 3625.4918 | 75.0206 | 124.6241
8734.5027 | 1797.5792 | 1805.2474 | 3602.8267 | 74.5516 | 123.9827
8744.1523 | 1783.4918 | 1788.402 | 3571.8938 | 73.9115 | 123.054
8753.7977 | 1769.4954 | 1775.3267 | 3544.822 | 73.3513 | 122.2561
8763.4397 | 1757.5436 | 1762.6384 | 3520.182 | 72.8414 | 121.54
8773.1009 | 1745.6805 | 1751.1183 | 3496.7988 | 72.3576 | 120.8658
8782.7446 | 1732.2695 | 1734.127 | 3466.3965 | 71.7285 | 119.9466
8792.414 | 1719.4849 | 1718.7812 | 3438.2661 | 71.1464 | 119.1042
8802.1201 | 1705.4242 | 1704.616 | 3410.0402 | 70.5623 | 118.2569
8811.8413 | 1693.0663 | 1692.0665 | 3385.1328 | 70.0469 | 117.5228
8821.5048 | 1680.4377 | 1680.927 | 3361.3647 | 69.5551 | 116.8256
8831.0425 | 1669.1591 | 1671.4456 | 3340.6046 | 69.1255 | 116.2296
8840.4577 | 1658.7188 | 1660.4556 | 3319.1743 | 68.6821 | 115.6071
8849.7611 | 1649.0332 | 1650.3889 | 3299.4221 | 68.2734 | 115.04
8858.9129 | 1641.1179 | 1641.1388 | 3282.2567 | 67.9182 | 114.5599
8867.8939 | 1632.0854 | 1632.5422 | 3264.6277 | 67.5534 | 114.0601
8876.6942 | 1624.2611 | 1623.7185 | 3247.9796 | 67.2089 | 113.5911
8885.3594 | 1611.6024 | 1617.9128 | 3229.5153 | 66.8268 | 113.0556
8893.8811 | 1596.7485 | 1613.2362 | 3209.9847 | 66.4227 | 112.4796
8902.3819 | 1586.1761 | 1598.9873 | 3185.1635 | 65.9091 | 111.7166
8910.9322 | 1579.354 | 1579.8593 | 3159.2133 | 65.3721 | 110.9128
8919.5081 | 1570.3429 | 1565.775 | 3136.1179 | 64.8942 | 110.2079
8928.0695 | 1554.8975 | 1557.5547 | 3112.4521 | 64.4045 | 109.4813
8936.6093 | 1543.0433 | 1547.6515 | 3090.6948 | 63.9543 | 108.8199
8945.0908 | 1534.2412 | 1536.3964 | 3070.6376 | 63.5392 | 108.2164
8953.4954 | 1524.655 | 1526.0199 | 3050.6749 | 63.1262 | 107.6138
8961.8132 | 1514.9666 | 1516.3951 | 3031.3617 | 62.7265 | 107.0319
8970.0284 | 1506.91 | 1506.9226 | 3013.8326 | 62.3638 | 106.5105
8978.1415 | 1497.9174 | 1497.7061 | 2995.6234 | 61.987 | 105.9628
8986.2425 | 1479.2109 | 1487.7488 | 2966.9597 | 61.3939 | 105.0436
8994.5596 | 1468.6284 | 1474.8945 | 2943.5229 | 60.9089 | 104.3102
9002.8138 | 1471.1241 | 1464.8561 | 2935.9802 | 60.7528 | 104.1384
9010.7061 | 1463.4456 | 1459.6429 | 2923.0885 | 60.4861 | 103.7721
9018.3402 | 1451.1094 | 1456.6792 | 2907.7886 | 60.1695 | 103.3163
9025.9824 | 1441.6312 | 1448.136 | 2889.7672 | 59.7966 | 102.763
9033.6008 | 1435.351 | 1436.6309 | 2871.9818 | 59.4285 | 102.2168
9041.0617 | 1428.6764 | 1429.4893 | 2858.1656 | 59.1427 | 101.8091
9048.3554 | 1420.8326 | 1421.1328 | 2841.9655 | 58.8074 | 101.3137
9055.5559 | 1412.3269 | 1411.9331 | 2824.26 | 58.4411 | 100.7626
9062.7365 | 1402.9265 | 1402.5194 | 2805.4459 | 58.0518 | 100.1707
9069.9194 | 1393.5076 | 1390.8822 | 2784.3898 | 57.616 | 99.4977
9077.0121 | 1384.9148 | 1388.4232 | 2773.338 | 57.3874 | 99.1803
9083.8972 | 1378.2208 | 1381.0699 | 2759.2908 | 57.0967 | 98.7528
9090.636 | 1371.4996 | 1372.8866 | 2744.3862 | 56.7883 | 98.2922
9097.3364 | 1361.5365 | 1363.5332 | 2725.0697 | 56.3886 | 97.6723
9104.0577 | 1350.0376 | 1353.4662 | 2703.5038 | 55.9423 | 96.9709
9110.8204 | 1338.2861 | 1342.6534 | 2680.9396 | 55.4754 | 96.233
9117.6449 | 1326.1174 | 1330.4172 | 2656.5347 | 54.9704 | 95.4284
9124.5557 | 1314.2021 | 1318.1328 | 2632.335 | 54.4696 | 94.6308
9131.5592 | 1300.6279 | 1303.6497 | 2604.2776 | 53.8891 | 93.694
9138.9041 | 1284.4557 | 1285.5128 | 2569.9685 | 53.1791 | 92.534
9146.4164 | 1274.6334 | 1276.3822 | 2551.0156 | 52.7869 | 91.9271
9153.7969 | 1265.1023 | 1266.356 | 2531.4583 | 52.3823 | 91.296
9161.0399 | 1262.7345 | 1266.3079 | 2529.0424 | 52.3323 | 91.281
9167.8417 | 1257.8395 | 1260.848 | 2518.6875 | 52.118 | 90.9748
9174.3929 | 1252.0532 | 1255.0277 | 2507.0809 | 51.8778 | 90.6203
9180.8904 | 1245.2034 | 1247.9059 | 2493.1093 | 51.5887 | 90.1791
9187.3891 | 1234.9186 | 1237.1862 | 2472.1047 | 51.1541 | 89.4826
9193.875 | 1225.6685 | 1230.2726 | 2455.941 | 50.8196 | 88.9603
9200.2443 | 1216.5045 | 1220.308 | 2436.8125 | 50.4238 | 88.3285
9206.6497 | 1206.6577 | 1210.2002 | 2416.8579 | 50.0109 | 87.6662
9213.1437 | 1196.9891 | 1199.8716 | 2396.8607 | 49.5971 | 87.0022
9219.6652 | 1187.5227 | 1190.3309 | 2377.8536 | 49.2038 | 86.3734
9226.1522 | 1179.7646 | 1181.217 | 2360.9817 | 48.8547 | 85.8209
9232.5798 | 1172.2919 | 1173.0876 | 2345.3795 | 48.5318 | 85.3131
9238.9532 | 1164.4757 | 1166.114 | 2330.5897 | 48.2258 | 84.8337
9245.2817 | 1156.2504 | 1157.983 | 2314.2334 | 47.8873 | 84.296
9251.5187 | 1150.1177 | 1151.9261 | 2302.0438 | 47.6351 | 83.9086
9257.596 | 1146.6625 | 1146.9841 | 2293.6466 | 47.4613 | 83.6574
9263.4582 | 1141.856 | 1141.9249 | 2283.7809 | 47.2572 | 83.3503
9269.2056 | 1135.0079 | 1135.2985 | 2270.3064 | 46.9784 | 82.9099
9274.9309 | 1128.4521 | 1128.1505 | 2256.6027 | 46.6948 | 82.4604
9280.5897 | 1121.2794 | 1120.7362 | 2242.0156 | 46.393 | 81.9773
revs | Left Rear | Right Rear | Torque @ Wheels | Torque | Power
rpm | Nm | Nm | Nm | lbft | bhp
3400.3577 | 2068.4792 | 2071.981 | 4140.4602 | 201.5919 | 130.516 |  | 1.7 | gear ratio
3408.2809 | 2067.2937 | 2071.7856 | 4139.0793 | 201.5247 | 130.7765 |  | 3.75 | final ratio
3414.0632 | 2066.6919 | 2071.8872 | 4138.5791 | 201.5003 | 130.9826 |  | 6.375 | total gearing reduction
3420.8656 | 2076.4185 | 2082.8994 | 4159.3179 | 202.5101 | 131.9012
3427.2291 | 2071.501 | 2078.8049 | 4150.3059 | 202.0713 | 131.8603
3432.7305 | 2079.6147 | 2086.625 | 4166.2397 | 202.8471 | 132.579
3439.4801 | 2078.376 | 2082.9287 | 4161.3047 | 202.6068 | 132.6823
3444.8624 | 2077.8459 | 2084.5222 | 4162.3682 | 202.6586 | 132.9239
3451.2396 | 2081.6204 | 2083.1924 | 4164.8127 | 202.7776 | 133.2482
3457.5914 | 2078.3184 | 2084.2107 | 4162.5291 | 202.6664 | 133.4202
3463.5985 | 2080.3081 | 2083.9775 | 4164.2856 | 202.7519 | 133.7084
3470.212 | 2078.9841 | 2087.0007 | 4165.9849 | 202.8347 | 134.0184
3476.3004 | 2078.9592 | 2087.2483 | 4166.2075 | 202.8455 | 134.2607
3482.7801 | 2081.4453 | 2089.8069 | 4171.2522 | 203.0911 | 134.6738
3489.1075 | 2080.321 | 2088.9194 | 4169.2405 | 202.9932 | 134.8534
3495.2576 | 2081.6167 | 2088.9834 | 4170.6001 | 203.0594 | 135.1352
3501.9425 | 2079.4214 | 2088.9587 | 4168.3801 | 202.9513 | 135.3216
3508.3672 | 2079.1814 | 2090.0278 | 4169.2092 | 202.9917 | 135.5968
3515.0306 | 2082.2483 | 2088.6484 | 4170.8967 | 203.0738 | 135.9093
3521.6517 | 2082.6382 | 2088.0513 | 4170.6895 | 203.0637 | 136.1586
3528.0924 | 2086.8455 | 2094.7776 | 4181.623 | 203.5961 | 136.7652
3534.4704 | 2088.7209 | 2092.2876 | 4181.0085 | 203.5661 | 136.9923
3540.7823 | 2091.5491 | 2095.864 | 4187.4131 | 203.878 | 137.4471
3547.1877 | 2092.0637 | 2097.5938 | 4189.6575 | 203.9872 | 137.7696
3553.2726 | 2095.2441 | 2099.5088 | 4194.7529 | 204.2353 | 138.1738
3559.5609 | 2096.2471 | 2101.415 | 4197.6621 | 204.377 | 138.5143
3565.7085 | 2095.5486 | 2100.5183 | 4196.0669 | 204.2993 | 138.7008
3572.097 | 2096.2363 | 2098.5381 | 4194.7744 | 204.2364 | 138.9065
3578.7641 | 2094.8491 | 2097.5698 | 4192.4189 | 204.1217 | 139.0876
3585.3724 | 2095.5015 | 2097.5247 | 4193.0261 | 204.1513 | 139.3646
3592.192 | 2097.7178 | 2097.5955 | 4195.3132 | 204.2626 | 139.7059
3598.8719 | 2100.0266 | 2097.7649 | 4197.7915 | 204.3833 | 140.0483
3605.5283 | 2102.031 | 2101.4443 | 4203.4753 | 204.66 | 140.4973
3612.1255 | 2103.4673 | 2102.5737 | 4206.041 | 204.7849 | 140.8403
3618.5907 | 2105.9949 | 2105.6589 | 4211.6538 | 205.0582 | 141.2807
3625.0669 | 2107.2361 | 2109.0186 | 4216.2546 | 205.2822 | 141.6882
3631.3479 | 2108.4885 | 2110.9971 | 4219.4856 | 205.4395 | 142.0424
3637.7076 | 2109.2278 | 2112.658 | 4221.8857 | 205.5564 | 142.3721
3644.1096 | 2110.3145 | 2112.2175 | 4222.532 | 205.5879 | 142.6445
3650.5363 | 2109.5332 | 2113.8069 | 4223.3401 | 205.6272 | 142.9234
3657.1206 | 2110.7224 | 2114.4729 | 4225.1953 | 205.7175 | 143.2441
3663.6415 | 2111.6755 | 2115.0793 | 4226.7549 | 205.7935 | 143.5525
3670.2171 | 2114.0212 | 2116.4739 | 4230.4951 | 205.9756 | 143.9374
3676.7645 | 2116.3047 | 2118.4778 | 4234.7825 | 206.1843 | 144.3403
3683.1443 | 2119.1416 | 2121.5747 | 4240.7163 | 206.4732 | 144.7934
3689.4865 | 2120.5266 | 2123.8428 | 4244.3694 | 206.6511 | 145.1676
3695.7879 | 2117.2888 | 2126.6257 | 4243.9146 | 206.6289 | 145.4
3702.3288 | 2115.6333 | 2130.8459 | 4246.4792 | 206.7538 | 145.7453
3709.0589 | 2128.2832 | 2128.2905 | 4256.5737 | 207.2453 | 146.3574
3715.1138 | 2130.335 | 2130.5444 | 4260.8794 | 207.4549 | 146.7446
3721.2983 | 2129.0024 | 2137.4617 | 4266.4641 | 207.7268 | 147.1815
3727.5353 | 2128.6501 | 2138.2998 | 4266.95 | 207.7505 | 147.445
3733.6243 | 2131.4614 | 2139.3918 | 4270.8533 | 207.9405 | 147.8209
3740.0184 | 2133.1882 | 2139.4016 | 4272.5898 | 208.0251 | 148.1343
3746.1983 | 2135.2119 | 2137.5527 | 4272.7646 | 208.0336 | 148.3851
3752.6486 | 2134.8733 | 2139.1562 | 4274.0295 | 208.0952 | 148.6846
3759.2128 | 2134.0479 | 2137.728 | 4271.7759 | 207.9855 | 148.8662
3765.8182 | 2134.397 | 2138.2642 | 4272.6611 | 208.0286 | 149.1587
3772.6512 | 2134.8184 | 2138.9238 | 4273.7422 | 208.0812 | 149.4671
3779.3845 | 2135.7175 | 2139.8765 | 4275.594 | 208.1713 | 149.7988
3786.2031 | 2137.7349 | 2141.2991 | 4279.0339 | 208.3388 | 150.1898
3793.0084 | 2137.1353 | 2141.803 | 4278.9382 | 208.3342 | 150.4563
3799.8755 | 2137.2317 | 2141.9072 | 4279.1389 | 208.3439 | 150.7358
3806.9544 | 2138.0359 | 2142.262 | 4280.2979 | 208.4004 | 151.0575
3813.9176 | 2140.2554 | 2144.312 | 4284.5674 | 208.6082 | 151.4848
3820.8429 | 2141.3508 | 2149.3853 | 4290.7361 | 208.9086 | 151.9783
3827.6089 | 2147.4836 | 2151.7542 | 4299.2378 | 209.3225 | 152.5491
3834.0793 | 2155.2432 | 2154.647 | 4309.8901 | 209.8412 | 153.1856
3840.3239 | 2155.958 | 2161.9292 | 4317.8872 | 210.2305 | 153.7198
3846.3388 | 2156.9714 | 2166.2478 | 4323.2192 | 210.4901 | 154.1507
3852.4482 | 2161.6125 | 2165.6072 | 4327.2197 | 210.6849 | 154.5384
3858.5701 | 2167.8137 | 2161.3279 | 4329.1416 | 210.7785 | 154.8527
3864.7089 | 2167.9861 | 2161.3372 | 4329.3232 | 210.7873 | 155.1056
3871.1158 | 2165.2583 | 2160.7456 | 4326.0039 | 210.6257 | 155.2436
3877.7307 | 2162.0996 | 2160.9497 | 4323.0493 | 210.4819 | 155.4027
3884.5745 | 2159.6138 | 2161.9565 | 4321.5703 | 210.4099 | 155.6237
3891.5884 | 2163.4387 | 2159.9709 | 4323.4097 | 210.4994 | 155.971
3898.535 | 2164.4502 | 2161.3398 | 4325.79 | 210.6153 | 156.3355
3905.5061 | 2165.7009 | 2162.9551 | 4328.656 | 210.7548 | 156.7188
3912.5262 | 2162.5984 | 2165.4778 | 4328.0762 | 210.7266 | 156.9795
3919.7036 | 2158.1355 | 2170.0339 | 4328.1694 | 210.7312 | 157.2708
3927.1208 | 2161.1045 | 2172.8726 | 4333.9771 | 211.0139 | 157.7799
3934.1648 | 2165.3157 | 2178.3064 | 4343.6221 | 211.4835 | 158.4146
3940.952 | 2174.5293 | 2185.8389 | 4360.3682 | 212.2989 | 159.2997
3947.1447 | 2183.2744 | 2191.1013 | 4374.3757 | 212.9809 | 160.0626
3952.7883 | 2184.5188 | 2196.7104 | 4381.2292 | 213.3145 | 160.5426
3958.8193 | 2192.9673 | 2196.7053 | 4389.6726 | 213.7256 | 161.0974
3964.4898 | 2191.8777 | 2192.9863 | 4384.864 | 213.4915 | 161.1514
3970.6394 | 2190.3 | 2192.8264 | 4383.1265 | 213.4069 | 161.3374
3977.3109 | 2184.3984 | 2188.1758 | 4372.5742 | 212.8932 | 161.2194
3984.1182 | 2180.6624 | 2186.2454 | 4366.9077 | 212.6173 | 161.2861
3991.7368 | 2171.4045 | 2188.1506 | 4359.5552 | 212.2593 | 161.3224
3999.5851 | 2180.3179 | 2188.2466 | 4368.5645 | 212.6979 | 161.9737
4006.8447 | 2185.4973 | 2192.3569 | 4377.8542 | 213.1502 | 162.6127
4013.6479 | 2198.1738 | 2198.6936 | 4396.8674 | 214.0759 | 163.5962
4020.1096 | 2200.5002 | 2205.2012 | 4405.7014 | 214.5061 | 164.1888
4026.3621 | 2196.7759 | 2211.1621 | 4407.938 | 214.615 | 164.5277
4032.9893 | 2202.5161 | 2211.8853 | 4414.4014 | 214.9296 | 165.0401
4039.2548 | 2208.6633 | 2210.502 | 4419.1653 | 215.1616 | 165.4749
4045.5207 | 2207.9805 | 2213.2161 | 4421.1965 | 215.2605 | 165.8078
4052.0342 | 2207.0127 | 2213.6233 | 4420.636 | 215.2332 | 166.0537
4058.5102 | 2206.3489 | 2217.9873 | 4424.3362 | 215.4134 | 166.4583
4065.1782 | 2210.4165 | 2219.2598 | 4429.6763 | 215.6734 | 166.933
4071.6221 | 2210.4949 | 2222.5371 | 4433.032 | 215.8367 | 167.3243
4078.0759 | 2210.2207 | 2223.6851 | 4433.9058 | 215.8793 | 167.6226
4084.8031 | 2208.4104 | 2219.5601 | 4427.9705 | 215.5903 | 167.6743
4091.7314 | 2206.6626 | 2220.6875 | 4427.3501 | 215.5601 | 167.9352
4098.8677 | 2207.1633 | 2220.1904 | 4427.3538 | 215.5603 | 168.2282
4105.937 | 2207.4094 | 2223.3445 | 4430.7539 | 215.7258 | 168.6478
4112.9375 | 2213.7542 | 2223.1545 | 4436.9087 | 216.0255 | 169.17
4119.8384 | 2215.5342 | 2224.1204 | 4439.6545 | 216.1592 | 169.5587
4126.725 | 2217.4221 | 2229.0723 | 4446.4944 | 216.4922 | 170.1038
4133.5687 | 2219.0991 | 2229.7686 | 4448.8677 | 216.6077 | 170.4768
4140.2038 | 2219.6023 | 2231.5581 | 4451.1604 | 216.7194 | 170.8385
4146.9269 | 2220.6394 | 2230.9729 | 4451.6123 | 216.7414 | 171.1332
4153.8423 | 2220.7781 | 2225.1426 | 4445.9207 | 216.4643 | 171.1995
4161.0955 | 2222.908 | 2221.9519 | 4444.8599 | 216.4126 | 171.4575
4168.6165 | 2223.0183 | 2222.9978 | 4446.0161 | 216.4689 | 171.8121
4176.0734 | 2226.8569 | 2227.0029 | 4453.8599 | 216.8508 | 172.4231
4183.1806 | 2231.7358 | 2231.2507 | 4462.9866 | 217.2952 | 173.0704
4190.1278 | 2235.3706 | 2234.5728 | 4469.9434 | 217.6339 | 173.6281
4197.0068 | 2237.6421 | 2235.1631 | 4472.8052 | 217.7732 | 174.0245
4203.8747 | 2238.9055 | 2240.4912 | 4479.3967 | 218.0942 | 174.5661
4210.6712 | 2239.1213 | 2243.7937 | 4482.915 | 218.2655 | 174.9857
4217.3885 | 2240.6772 | 2245.4399 | 4486.1172 | 218.4214 | 175.39
4224.2861 | 2241.4602 | 2246.3257 | 4487.7859 | 218.5026 | 175.7422
4231.1582 | 2242.6785 | 2246.47 | 4489.1484 | 218.5689 | 176.0816
4238.1447 | 2243.8977 | 2249.5876 | 4493.4854 | 218.7801 | 176.5427
4245.0808 | 2245.1624 | 2251.6572 | 4496.8196 | 218.9424 | 176.9629
4251.9071 | 2251.7661 | 2251.0278 | 4502.7939 | 219.2333 | 177.4829
4258.7677 | 2255.3035 | 2253.0608 | 4508.3643 | 219.5045 | 177.9892
4265.4622 | 2255.092 | 2256.8916 | 4511.9836 | 219.6808 | 178.4121
4272.2591 | 2256.2732 | 2259.5305 | 4515.8037 | 219.8667 | 178.8477
4279.0515 | 2256.8796 | 2262.5745 | 4519.4541 | 220.0445 | 179.2768
4285.7618 | 2259.8828 | 2263.7922 | 4523.675 | 220.25 | 179.7257
4292.5609 | 2260.5854 | 2268.1431 | 4528.7285 | 220.496 | 180.2119
4299.226 | 2263.928 | 2267.1575 | 4531.0854 | 220.6108 | 180.5856
4305.9599 | 2265.0825 | 2271.1274 | 4536.21 | 220.8603 | 181.073
4312.7212 | 2265.1458 | 2271.8447 | 4536.9905 | 220.8983 | 181.3886
4319.5244 | 2266.4419 | 2271.6926 | 4538.1345 | 220.954 | 181.7205
4326.5745 | 2265.6008 | 2270.9871 | 4536.5879 | 220.8787 | 181.9551
4333.7061 | 2266.3025 | 2270.8132 | 4537.1157 | 220.9044 | 182.2762
4340.9858 | 2267.7395 | 2271.8765 | 4539.616 | 221.0261 | 182.683
4348.2259 | 2268.7131 | 2272.4275 | 4541.1406 | 221.1004 | 183.0492
4355.5566 | 2268.6074 | 2271.6555 | 4540.2629 | 221.0576 | 183.3223
4363.1324 | 2266.2935 | 2271.3708 | 4537.6643 | 220.9311 | 183.5361
4370.8466 | 2267.2358 | 2272.6528 | 4539.8887 | 221.0394 | 183.9507
4378.5326 | 2270.3665 | 2275.1235 | 4545.49 | 221.3121 | 184.5015
4386.0055 | 2275.3848 | 2278.0776 | 4553.4624 | 221.7003 | 185.1406
4393.2861 | 2282.8438 | 2283.5759 | 4566.4197 | 222.3312 | 185.9756
4400.112 | 2289.74 | 2289.8345 | 4579.5745 | 222.9716 | 186.8012
4406.553 | 2295.6345 | 2295.6167 | 4591.2512 | 223.5402 | 187.5516
4412.8571 | 2299.2764 | 2298.9001 | 4598.1765 | 223.8773 | 188.1032
4419.0649 | 2298.5347 | 2301.8904 | 4600.425 | 223.9868 | 188.4599
4425.4785 | 2297.8582 | 2300.6904 | 4598.5486 | 223.8955 | 188.6565
4432.1873 | 2300.7307 | 2293.1465 | 4593.8772 | 223.668 | 188.7505
4439.2065 | 2299.998 | 2291.8647 | 4591.8628 | 223.5699 | 188.9666
4446.4603 | 2296.2695 | 2293.5117 | 4589.7812 | 223.4686 | 189.1895
4453.8904 | 2291.3306 | 2295.1191 | 4586.4497 | 223.3064 | 189.3681
4461.5944 | 2295.0322 | 2291.7178 | 4586.75 | 223.321 | 189.7081
4469.3491 | 2290.4661 | 2293.9773 | 4584.4434 | 223.2087 | 189.9422
4477.3463 | 2291.8411 | 2296.73 | 4588.571 | 223.4097 | 190.4534
4485.2056 | 2292.8911 | 2302.2576 | 4595.1487 | 223.7299 | 191.0612
4492.736 | 2297.8638 | 2312.627 | 4610.4907 | 224.4769 | 192.021
4499.9679 | 2305.3196 | 2321.2363 | 4626.5559 | 225.2591 | 193.0003
4506.4981 | 2316.2273 | 2328.3926 | 4644.6199 | 226.1386 | 194.035
4512.6808 | 2330.0789 | 2331.0901 | 4661.1689 | 226.9443 | 194.9935
4518.3997 | 2328.9531 | 2330.6118 | 4659.5649 | 226.8662 | 195.1734
4524.4907 | 2327.8965 | 2331.5337 | 4659.4302 | 226.8597 | 195.4309
4531.1721 | 2321.8672 | 2324.3918 | 4646.259 | 226.2184 | 195.1662
4538.2228 | 2310.6069 | 2322.9312 | 4633.5381 | 225.599 | 194.9347
4546.3741 | 2306.8025 | 2322.0315 | 4628.834 | 225.37 | 195.0866
4554.5462 | 2309.6792 | 2321.8484 | 4631.5276 | 225.5011 | 195.551
4562.3466 | 2326.8645 | 2326.7556 | 4653.6201 | 226.5768 | 196.8203
4569.5284 | 2326.658 | 2333.364 | 4660.022 | 226.8885 | 197.4013
4576.4031 | 2333.8167 | 2341.7224 | 4675.5391 | 227.644 | 198.3566
4583.3033 | 2332.1108 | 2343.884 | 4675.9949 | 227.6662 | 198.675
4590.0034 | 2338.6433 | 2345.3682 | 4684.0115 | 228.0565 | 199.3066
4596.7877 | 2343.1533 | 2344.8489 | 4688.0022 | 228.2508 | 199.7712
4603.3989 | 2348.0886 | 2346.6101 | 4694.6987 | 228.5768 | 200.3443
4610.1368 | 2346.1313 | 2353.3315 | 4699.4629 | 228.8088 | 200.8412
4616.825 | 2344.8115 | 2357.0603 | 4701.8718 | 228.9261 | 201.2356
4623.5909 | 2344.2551 | 2355.3137 | 4699.5688 | 228.814 | 201.4318
4630.7013 | 2338.0981 | 2354.7546 | 4692.8528 | 228.487 | 201.4533
4638.1576 | 2335.3054 | 2353.917 | 4689.2224 | 228.3102 | 201.6216
4645.8185 | 2334.9604 | 2354.0461 | 4689.0066 | 228.2997 | 201.9453
4653.4391 | 2339.8367 | 2351.824 | 4691.6606 | 228.4289 | 202.3911
4661.0286 | 2343.9348 | 2352.0132 | 4695.948 | 228.6377 | 202.9064
4668.4747 | 2347.6375 | 2357.5745 | 4705.2119 | 229.0887 | 203.6315
4675.6597 | 2349.5176 | 2362.8792 | 4712.3967 | 229.4385 | 204.2563
4682.7538 | 2350.3215 | 2367.4614 | 4717.783 | 229.7008 | 204.8
4689.833 | 2351.072 | 2367.5691 | 4718.6411 | 229.7426 | 205.1469
4697.032 | 2350.8813 | 2358.3088 | 4709.1902 | 229.2824 | 205.0503
4704.8345 | 2353.8521 | 2353.5918 | 4707.4438 | 229.1974 | 205.3148
4712.7329 | 2355.7461 | 2353.8022 | 4709.5483 | 229.2998 | 205.7514
4720.471 | 2358.0657 | 2355.3103 | 4713.376 | 229.4862 | 206.2567
4728.2665 | 2361.8386 | 2360.2126 | 4722.0513 | 229.9086 | 206.9776
4735.6914 | 2365.0698 | 2362.3535 | 4727.4233 | 230.1701 | 207.5385
4742.9953 | 2369.1484 | 2368.8269 | 4737.9753 | 230.6839 | 208.3225
4750.2377 | 2369.5249 | 2373.0552 | 4742.5801 | 230.9081 | 208.8434
4757.1729 | 2371.0166 | 2377.2266 | 4748.2432 | 231.1838 | 209.398 | Peak Torque
4764.3416 | 2372.2476 | 2377.8872 | 4750.1348 | 231.2759 | 209.7971
4771.4695 | 2371.4517 | 2378.2119 | 4749.6636 | 231.253 | 210.0901
4778.7783 | 2373.1074 | 2380.3708 | 4753.4783 | 231.4387 | 210.581
4786.093 | 2377.0859 | 2379.7136 | 4756.7996 | 231.6004 | 211.0506
4793.1151 | 2381.1511 | 2380.5664 | 4761.7175 | 231.8399 | 211.5788
4800.4615 | 2381.8088 | 2384.884 | 4766.6929 | 232.0821 | 212.1245
4807.4894 | 2383.1343 | 2387.4199 | 4770.5542 | 232.2701 | 212.6071
4814.5483 | 2385.6794 | 2390.0344 | 4775.7139 | 232.5213 | 213.1496
4821.7012 | 2386.4697 | 2392.8018 | 4779.2715 | 232.6945 | 213.6253
4828.6662 | 2387.2834 | 2396.7732 | 4784.0566 | 232.9275 | 214.1481
4835.7445 | 2389.2307 | 2396.4019 | 4785.6326 | 233.0043 | 214.5326
4842.852 | 2390.1255 | 2398.4575 | 4788.583 | 233.1479 | 214.9804
4849.9973 | 2390.8779 | 2397.8882 | 4788.7661 | 233.1568 | 215.3058
4857.3155 | 2390.1858 | 2397.0466 | 4787.2324 | 233.0821 | 215.5617
4864.8117 | 2391.3826 | 2396.0044 | 4787.387 | 233.0897 | 215.9013
4872.3782 | 2392.1819 | 2396.6206 | 4788.8025 | 233.1586 | 216.301
4879.9391 | 2392.228 | 2395.5881 | 4787.8162 | 233.1106 | 216.5921
4887.6915 | 2387.707 | 2392.6196 | 4780.3267 | 232.7459 | 216.5968
4895.8341 | 2385.1631 | 2391.5103 | 4776.6733 | 232.568 | 216.7918
4904.0545 | 2385.0195 | 2390.3257 | 4775.3452 | 232.5034 | 217.0955
4912.1526 | 2389.4712 | 2392.4495 | 4781.9207 | 232.8235 | 217.7534
4919.9766 | 2397.3813 | 2398.1797 | 4795.561 | 233.4877 | 218.7223
4927.0454 | 2405.3447 | 2404.1482 | 4809.4929 | 234.166 | 219.6729
4933.6799 | 2412.7803 | 2410.6011 | 4823.3813 | 234.8422 | 220.6039
4939.9186 | 2418.0618 | 2412.8235 | 4830.8853 | 235.2075 | 221.2265
4945.8881 | 2418.5964 | 2413.8057 | 4832.4021 | 235.2814 | 221.5634
4952.1461 | 2415.4436 | 2412.144 | 4827.5876 | 235.047 | 221.6227
4958.6081 | 2408.8928 | 2408.135 | 4817.0278 | 234.5328 | 221.4265
4965.5555 | 2404.6833 | 2403.385 | 4808.0684 | 234.0966 | 221.3243
4972.8603 | 2400.0979 | 2397.6775 | 4797.7754 | 233.5955 | 221.1754
4980.3504 | 2393.4546 | 2393.1777 | 4786.6323 | 233.0529 | 220.9941
4988.4758 | 2386.5713 | 2390.1497 | 4776.7209 | 232.5704 | 220.8963
4996.6694 | 2381.9238 | 2389.4993 | 4771.4231 | 232.3124 | 221.0137
5004.8362 | 2380.9502 | 2391.9817 | 4772.9319 | 232.3859 | 221.445
5012.8486 | 2384.1897 | 2400.4924 | 4784.6821 | 232.958 | 222.3455
5020.056 | 2392.2791 | 2410.0759 | 4802.355 | 233.8184 | 223.4876
5026.5401 | 2402.9001 | 2414.1594 | 4817.0596 | 234.5344 | 224.4615
5032.6075 | 2414.3958 | 2416.2488 | 4830.6445 | 235.1958 | 225.3662
5038.0967 | 2414.2605 | 2417.4202 | 4831.6807 | 235.2463 | 225.6604
5043.7474 | 2408.5352 | 2413.4065 | 4821.9416 | 234.7721 | 225.4582
5050.2216 | 2396.6865 | 2401.8635 | 4798.55 | 233.6332 | 224.6524
5057.4996 | 2387.5762 | 2390.073 | 4777.6492 | 232.6156 | 223.9963
5065.5585 | 2375.8745 | 2389.9033 | 4765.7778 | 232.0376 | 223.7957
5073.8029 | 2380.624 | 2393.5281 | 4774.1521 | 232.4453 | 224.5539
5081.2458 | 2390.6868 | 2399.5369 | 4790.2236 | 233.2278 | 225.6403
5087.8762 | 2399.905 | 2402.6096 | 4802.5146 | 233.8262 | 226.5145
5094.0823 | 2398.0325 | 2405.4575 | 4803.49 | 233.8737 | 226.8368
5100.6294 | 2402.7468 | 2402.9341 | 4805.6809 | 233.9804 | 227.2319
5106.885 | 2404.1829 | 2403.8264 | 4808.0093 | 234.0937 | 227.6209
5112.9926 | 2403.3342 | 2406.9871 | 4810.3213 | 234.2063 | 228.0027
5119.2127 | 2397.8923 | 2407.9365 | 4805.8289 | 233.9876 | 228.0668
5125.459 | 2391.6533 | 2404.219 | 4795.8723 | 233.5028 | 227.8721
5132.2795 | 2382.7095 | 2400.0569 | 4782.7664 | 232.8647 | 227.5517
5139.4292 | 2375.219 | 2396.1572 | 4771.3762 | 232.3101 | 227.3261
5146.773 | 2374.9001 | 2391.292 | 4766.1921 | 232.0577 | 227.4036
5154.1903 | 2373.3645 | 2387.8894 | 4761.2539 | 231.8173 | 227.4953
5161.4758 | 2373.2988 | 2386.5435 | 4759.8423 | 231.7486 | 227.7493
5168.7666 | 2376.314 | 2390.0574 | 4766.3713 | 232.0665 | 228.3839
5175.6441 | 2377.5962 | 2391.9951 | 4769.5913 | 232.2232 | 228.8423
5182.2035 | 2374.7537 | 2390.1472 | 4764.9009 | 231.9949 | 228.907
5189.0822 | 2372.3108 | 2381.895 | 4754.2058 | 231.4741 | 228.6963
5196.1497 | 2372.6262 | 2374.0676 | 4746.6938 | 231.1084 | 228.646
5203.5373 | 2371.8291 | 2368.583 | 4740.4121 | 230.8025 | 228.668
5211.0204 | 2371.1865 | 2365.9497 | 4737.1362 | 230.6431 | 228.8386
5218.3339 | 2372.1926 | 2366.365 | 4738.5576 | 230.7123 | 229.2286
5225.4545 | 2371.5015 | 2370.2947 | 4741.7961 | 230.8699 | 229.6982
5232.2936 | 2370.6682 | 2372.9792 | 4743.6475 | 230.9601 | 230.0886
5239.0131 | 2370.5742 | 2374.5029 | 4745.0771 | 231.0297 | 230.4536
5245.6331 | 2368.9382 | 2375.5933 | 4744.5315 | 231.0031 | 230.7182
5252.1487 | 2367.0955 | 2374.0847 | 4741.1802 | 230.8399 | 230.8416
5258.8234 | 2366.5176 | 2373.2014 | 4739.719 | 230.7688 | 231.0638
5265.3909 | 2368.0435 | 2373.5498 | 4741.5933 | 230.8601 | 231.4438
5271.6692 | 2368.436 | 2373.1782 | 4741.6143 | 230.8611 | 231.7208
5277.9657 | 2366.9617 | 2369.3127 | 4736.2744 | 230.6011 | 231.7363
5284.5833 | 2363.3743 | 2369.7185 | 4733.0928 | 230.4462 | 231.871
5291.0307 | 2360.1404 | 2368.2627 | 4728.4031 | 230.2178 | 231.9239
5297.5976 | 2358.9431 | 2364.7615 | 4723.7046 | 229.9891 | 231.981
5304.1843 | 2357.2966 | 2365.0161 | 4722.3127 | 229.9213 | 232.201
5310.6247 | 2356.1311 | 2363.0325 | 4719.1636 | 229.768 | 232.3279
5317.2977 | 2353.4907 | 2361.5769 | 4715.0676 | 229.5686 | 232.4179
5324.0184 | 2351.3367 | 2357.8958 | 4709.2324 | 229.2845 | 232.4237
5330.7742 | 2350.0342 | 2355.311 | 4705.3452 | 229.0952 | 232.5265
5337.6733 | 2347.7974 | 2352.2341 | 4700.0315 | 228.8365 | 232.5645
5344.5741 | 2343.0618 | 2346.2981 | 4689.3599 | 228.3169 | 232.3365
5351.9121 | 2337.2134 | 2339.8042 | 4677.0176 | 227.716 | 232.0431
5359.5905 | 2331.042 | 2335.3511 | 4666.3931 | 227.1987 | 231.8481
5367.2799 | 2332.2588 | 2335.4858 | 4667.7446 | 227.2645 | 232.248
5374.6925 | 2337.3362 | 2337.0945 | 4674.4307 | 227.59 | 232.9019
5381.4599 | 2344.6973 | 2342.6528 | 4687.3501 | 228.219 | 233.8397
5387.6882 | 2351.189 | 2346.759 | 4697.948 | 228.735 | 234.6396
5393.4257 | 2353.7407 | 2349.6084 | 4703.3491 | 228.998 | 235.1595
5399.0513 | 2352.0369 | 2349.0344 | 4701.0713 | 228.8871 | 235.2908
5404.8273 | 2349.7021 | 2345.6606 | 4695.3628 | 228.6092 | 235.2565
5410.8154 | 2341.8689 | 2340.8376 | 4682.7065 | 227.993 | 234.8823
5417.264 | 2335.5376 | 2335.4578 | 4670.9954 | 227.4228 | 234.5741
5424.0646 | 2328.4956 | 2327.1946 | 4655.6902 | 226.6776 | 234.099
5431.3029 | 2319.2393 | 2320.6714 | 4639.9106 | 225.9093 | 233.6169
5439.0908 | 2309.8445 | 2318.73 | 4628.5745 | 225.3574 | 233.3803
5446.8811 | 2301.939 | 2317.2183 | 4619.1572 | 224.8989 | 233.2391
5454.6737 | 2304.8521 | 2319.26 | 4624.1121 | 225.1401 | 233.8233
5461.9843 | 2311.5374 | 2327.3352 | 4638.8726 | 225.8588 | 234.8841
5468.2545 | 2322.386 | 2333.782 | 4656.168 | 226.7008 | 236.0305
5473.9804 | 2331.8362 | 2337.7927 | 4669.6289 | 227.3562 | 236.9607
5479.1403 | 2332.5259 | 2337.9788 | 4670.5046 | 227.3989 | 237.2285
5484.4494 | 2326.6594 | 2334.0845 | 4660.7439 | 226.9236 | 236.9621
5490.497 | 2315.564 | 2320.2385 | 4635.8025 | 225.7093 | 235.954
5497.2737 | 2305.9868 | 2309.0789 | 4615.0657 | 224.6996 | 235.1884
5504.8297 | 2298.988 | 2303.1194 | 4602.1074 | 224.0687 | 234.8504
5512.2522 | 2296.9995 | 2306.4177 | 4603.4172 | 224.1325 | 235.234
5519.3559 | 2302.4067 | 2312.1064 | 4614.5132 | 224.6727 | 236.1049
5525.8552 | 2307.8801 | 2315.1772 | 4623.0574 | 225.0887 | 236.8206
5531.8672 | 2313.5632 | 2316.2017 | 4629.7649 | 225.4153 | 237.4222
5537.5895 | 2324.7681 | 2317.3081 | 4642.0762 | 226.0147 | 238.2998
5542.8112 | 2317.9907 | 2319.9292 | 4637.9199 | 225.8124 | 238.311
5548.5487 | 2310.7646 | 2322.124 | 4632.8887 | 225.5674 | 238.2989
5554.4826 | 2302.9126 | 2315.8164 | 4618.729 | 224.878 | 237.8246
5560.655 | 2297.177 | 2312.3391 | 4609.5161 | 224.4294 | 237.614
5567.3367 | 2289.1694 | 2308.719 | 4597.8884 | 223.8633 | 237.2994
5573.9496 | 2288.0623 | 2303.5466 | 4591.6089 | 223.5576 | 237.2568
5580.7764 | 2285.9155 | 2302.1836 | 4588.0991 | 223.3867 | 237.3658
5587.4348 | 2285.7852 | 2296.1912 | 4581.9763 | 223.0886 | 237.3318
5594.1026 | 2288.8416 | 2296.3801 | 4585.2217 | 223.2466 | 237.7834
5600.6893 | 2287.7727 | 2295.8105 | 4583.5833 | 223.1668 | 237.9783
5606.9006 | 2287.9465 | 2292.9478 | 4580.8943 | 223.0359 | 238.1024
5613.425 | 2284.718 | 2289.595 | 4574.313 | 222.7155 | 238.037
5619.8607 | 2282.2068 | 2278.6555 | 4560.8623 | 222.0606 | 237.6092
5626.8216 | 2280.9268 | 2274.9285 | 4555.8552 | 221.8168 | 237.6423
5633.7976 | 2278.6577 | 2270.5242 | 4549.1819 | 221.4919 | 237.5884
5640.463 | 2278.699 | 2276.189 | 4554.8879 | 221.7697 | 238.1679
5647.0171 | 2276.5684 | 2279.6602 | 4556.2285 | 221.835 | 238.5148
5653.0594 | 2276.9719 | 2281.6509 | 4558.6228 | 221.9515 | 238.8955
5659.1869 | 2274.7783 | 2280.7732 | 4555.5515 | 221.802 | 238.9933
5665.2694 | 2272.8157 | 2279.2749 | 4552.0906 | 221.6335 | 239.0684
5671.3141 | 2274.0217 | 2278.6597 | 4552.6814 | 221.6623 | 239.3545
5677.2451 | 2274.3354 | 2278.2676 | 4552.603 | 221.6584 | 239.6007
5682.9925 | 2272.8801 | 2277.5945 | 4550.4746 | 221.5548 | 239.7311
5688.8565 | 2269.1482 | 2277.3486 | 4546.4968 | 221.3611 | 239.7687
5694.7648 | 2266.5374 | 2275.7786 | 4542.3159 | 221.1576 | 239.797
5700.6421 | 2264.3416 | 2278.6553 | 4542.9968 | 221.1907 | 240.0805
5706.4269 | 2260.5032 | 2274.9275 | 4535.4307 | 220.8224 | 239.9239
5712.1352 | 2255.8667 | 2266.9797 | 4522.8464 | 220.2096 | 239.4975
5718.5447 | 2251.2834 | 2257.1614 | 4508.4448 | 219.5085 | 239.0028
5725.255 | 2248.4248 | 2251.7402 | 4500.165 | 219.1053 | 238.8438
5732.0708 | 2245.78 | 2251.4712 | 4497.2512 | 218.9635 | 238.9733
5738.7228 | 2244.9438 | 2248.3464 | 4493.2903 | 218.7706 | 239.0399
5745.3048 | 2240.2427 | 2244.3894 | 4484.6321 | 218.3491 | 238.8529
5752.2255 | 2234.4297 | 2240.0479 | 4474.4775 | 217.8546 | 238.5992
5759.2942 | 2232.5479 | 2236.2278 | 4468.7756 | 217.577 | 238.5879
5766.1898 | 2237.3386 | 2236.9709 | 4474.3096 | 217.8465 | 239.1694
5772.5504 | 2243.4766 | 2241.9619 | 4485.4385 | 218.3883 | 240.0288
5778.2074 | 2249.7991 | 2245.927 | 4495.7261 | 218.8892 | 240.8151
5783.5166 | 2251.074 | 2248.0076 | 4499.0815 | 219.0526 | 241.2162
5788.6829 | 2245.1353 | 2249.1289 | 4494.2642 | 218.818 | 241.1732
5793.9384 | 2239.4407 | 2239.084 | 4478.5247 | 218.0517 | 240.5468
5799.9312 | 2235.343 | 2226.4331 | 4461.7761 | 217.2362 | 239.8951
5806.4876 | 2224.8455 | 2222.6597 | 4447.5051 | 216.5414 | 239.3981
5813.231 | 2217.2463 | 2221.0225 | 4438.2688 | 216.0917 | 239.1784
5820.1651 | 2210.2632 | 2216.2349 | 4426.498 | 215.5186 | 238.8286
5827.2292 | 2203.321 | 2213.282 | 4416.603 | 215.0368 | 238.5839
5834.4424 | 2204.1663 | 2215.2715 | 4419.4377 | 215.1749 | 239.0326
5841.0781 | 2205.4236 | 2224.2554 | 4429.679 | 215.6735 | 239.859
5846.9642 | 2217.2593 | 2228.3354 | 4445.5947 | 216.4484 | 240.9633
5852.2827 | 2225.9648 | 2230.3542 | 4456.3191 | 216.9705 | 241.7644
5856.999 | 2227.4133 | 2231.187 | 4458.6003 | 217.0816 | 242.0831
5861.9142 | 2218.6147 | 2224.8516 | 4443.4663 | 216.3448 | 241.4638
5867.5835 | 2208.2046 | 2211.5347 | 4419.7393 | 215.1895 | 240.4067
5874.0973 | 2198.7896 | 2200.8459 | 4399.6355 | 214.2107 | 239.5789
5881.0536 | 2190.3928 | 2202.5908 | 4392.9836 | 213.8869 | 239.4999
5887.9404 | 2201.6987 | 2204.8132 | 4406.512 | 214.5455 | 240.5188
5893.7397 | 2199.8398 | 2206.3662 | 4406.2061 | 214.5306 | 240.739
5899.4959 | 2210.8154 | 2210.9014 | 4421.7168 | 215.2858 | 241.8224
5904.8633 | 2209.8865 | 2207.7046 | 4417.5911 | 215.0849 | 241.8166
5909.7312 | 2211.8542 | 2211.5103 | 4423.3645 | 215.366 | 242.3322
5915.2221 | 2203.04 | 2211.6484 | 4414.6885 | 214.9436 | 242.0816
5920.48 | 2196.6938 | 2207.6389 | 4404.3328 | 214.4394 | 241.7284
5926.3072 | 2189.3208 | 2203.7827 | 4393.1035 | 213.8927 | 241.3494
5932.4177 | 2182.2 | 2198.1685 | 4380.3684 | 213.2726 | 240.8979
5938.5533 | 2178.668 | 2194.5239 | 4373.1919 | 212.9232 | 240.752
5944.992 | 2175.7065 | 2191.4329 | 4367.1394 | 212.6285 | 240.6795
5951.1334 | 2173.5242 | 2189.0886 | 4362.6128 | 212.4081 | 240.6784
5957.3442 | 2177.2483 | 2185.3816 | 4362.6299 | 212.409 | 240.9305
5963.5031 | 2177.2146 | 2182.5173 | 4359.7319 | 212.2679 | 241.0194
5969.3671 | 2177.584 | 2178.1196 | 4355.7036 | 212.0717 | 241.0334
5975.4741 | 2176.3198 | 2173.2947 | 4349.6145 | 211.7753 | 240.9427
5981.524 | 2171.5146 | 2167.7944 | 4339.3091 | 211.2735 | 240.6152
5987.7214 | 2169.7202 | 2163.3352 | 4333.0554 | 210.969 | 240.5174
5994.1915 | 2166.2996 | 2163.3472 | 4329.6467 | 210.8031 | 240.5879
6000.1872 | 2166.2454 | 2167.041 | 4333.2864 | 210.9803 | 241.031
6006.0116 | 2164.6802 | 2169.2678 | 4333.948 | 211.0125 | 241.3018
6011.6331 | 2163.075 | 2168.5171 | 4331.592 | 210.8978 | 241.3963
6017.2307 | 2161.6108 | 2168.5447 | 4330.1555 | 210.8279 | 241.541
6022.7945 | 2162.2727 | 2167.4753 | 4329.748 | 210.808 | 241.7416
6028.1036 | 2162.6724 | 2166.6956 | 4329.3679 | 210.7895 | 241.9334
6033.4104 | 2160.9758 | 2166.1738 | 4327.1497 | 210.6815 | 242.0223
6038.7119 | 2156.8645 | 2164.8633 | 4321.7278 | 210.4175 | 241.9315
6044.0904 | 2154.583 | 2165.8245 | 4320.4075 | 210.3532 | 242.073
6049.3815 | 2150.9463 | 2161.8713 | 4312.8176 | 209.9837 | 241.8593
6054.5694 | 2147.0662 | 2156.2698 | 4303.3359 | 209.5221 | 241.5345
6060.3109 | 2140.2839 | 2149.5364 | 4289.8203 | 208.864 | 241.0042
6066.2787 | 2135.991 | 2139.9973 | 4275.9883 | 208.1905 | 240.4637
6072.7226 | 2133.4058 | 2138.7314 | 4272.1372 | 208.003 | 240.5023
6078.8978 | 2131.9314 | 2136.4343 | 4268.3657 | 207.8194 | 240.5344
6084.8824 | 2128.8533 | 2132.0703 | 4260.9236 | 207.4571 | 240.3514
6091.3083 | 2121.759 | 2125.3577 | 4247.1167 | 206.7848 | 239.8256
6097.8641 | 2119.1667 | 2122.6355 | 4241.8022 | 206.5261 | 239.7833
6104.3097 | 2123.5264 | 2122.7051 | 4246.2314 | 206.7417 | 240.2874
6110.1941 | 2128.8687 | 2127.2927 | 4256.1614 | 207.2252 | 241.0814
6115.3669 | 2134.8386 | 2131.2104 | 4266.0491 | 207.7066 | 241.8461
6120.2575 | 2135.3699 | 2131.8845 | 4267.2544 | 207.7653 | 242.1079
6125.0485 | 2130.8347 | 2132.8865 | 4263.7212 | 207.5933 | 242.0968
6129.8184 | 2125.4888 | 2122.0999 | 4247.5886 | 206.8078 | 241.3686
6135.3193 | 2118.6787 | 2114.0159 | 4232.6946 | 206.0827 | 240.7381
6141.4158 | 2108.7551 | 2111.3201 | 4220.0752 | 205.4682 | 240.2588
6147.4803 | 2100.3586 | 2103.2029 | 4203.5615 | 204.6642 | 239.555
6154.1463 | 2091.8027 | 2099.4001 | 4191.2029 | 204.0625 | 239.1097
6160.835 | 2088.8796 | 2097.71 | 4186.5896 | 203.8379 | 239.1061
6167.1892 | 2089.8188 | 2104.1118 | 4193.9307 | 204.1953 | 239.7724
6173.0677 | 2093.7446 | 2110.0601 | 4203.8047 | 204.6761 | 240.566
6178.2288 | 2105.8687 | 2110.7698 | 4216.6384 | 205.3009 | 241.5022
6182.8624 | 2111.053 | 2113.5381 | 4224.5911 | 205.6881 | 242.1391
6187.1608 | 2105.9702 | 2110.1758 | 4216.146 | 205.2769 | 241.8231
6192.0969 | 2095.8569 | 2099.3306 | 4195.1875 | 204.2565 | 240.8129
6197.8904 | 2084.8213 | 2087.0059 | 4171.8271 | 203.1191 | 239.6961
6204.1694 | 2079.1614 | 2083.9641 | 4163.1255 | 202.6955 | 239.4384
6210.3959 | 2077.1406 | 2083.7681 | 4160.9087 | 202.5875 | 239.5511
6216.2907 | 2083.3728 | 2087.8264 | 4171.1992 | 203.0885 | 240.3715
6221.8517 | 2090.7136 | 2089.2793 | 4179.9929 | 203.5167 | 241.0937
6226.5004 | 2096.6816 | 2091.782 | 4188.4636 | 203.9291 | 241.7628
6231.1591 | 2090.8508 | 2093.1787 | 4184.0295 | 203.7132 | 241.6875
6236.0684 | 2085.8604 | 2092.8599 | 4178.7202 | 203.4547 | 241.571
6241.0062 | 2077.5432 | 2088.8069 | 4166.3501 | 202.8525 | 241.0466
6246.3783 | 2070.8245 | 2086.304 | 4157.1284 | 202.4035 | 240.7201
6251.9089 | 2065.9075 | 2078.4758 | 4144.3833 | 201.7829 | 240.1946
6257.5817 | 2062.6233 | 2075.3633 | 4137.9866 | 201.4715 | 240.0415
6263.4223 | 2058.2498 | 2073.9465 | 4132.1963 | 201.1896 | 239.9293
6268.9605 | 2059.1265 | 2069.2598 | 4128.3862 | 201.0041 | 239.92
6274.6601 | 2060.1641 | 2066.3284 | 4126.4924 | 200.9118 | 240.028
6280.2572 | 2059.5002 | 2060.4102 | 4119.9104 | 200.5914 | 239.8589
6285.8047 | 2059.0029 | 2053.8848 | 4112.8877 | 200.2495 | 239.6616
6291.657 | 2055.7559 | 2048.3298 | 4104.0857 | 199.8209 | 239.3713
6297.3828 | 2050.9111 | 2047.9963 | 4098.9075 | 199.5688 | 239.2869
6303.0743 | 2049.5586 | 2047.5835 | 4097.1421 | 199.4828 | 239.4
6308.8083 | 2047.4039 | 2048.5271 | 4095.931 | 199.4239 | 239.547
6314.0859 | 2045.9651 | 2050.9924 | 4096.9575 | 199.4738 | 239.8074
6319.3578 | 2044.7552 | 2050.7158 | 4095.4711 | 199.4015 | 239.9206
6324.4815 | 2044.8311 | 2049.7571 | 4094.5881 | 199.3585 | 240.0633
6329.4369 | 2046.5461 | 2049.6443 | 4096.1904 | 199.4365 | 240.3454
6334.25 | 2045.2434 | 2049.7554 | 4094.9988 | 199.3785 | 240.4582
6338.9675 | 2041.7323 | 2049.207 | 4090.9393 | 199.1808 | 240.3988
6343.8342 | 2038.9714 | 2047.2297 | 4086.2012 | 198.9501 | 240.3047
6348.7336 | 2036.0837 | 2044.4369 | 4080.5206 | 198.6736 | 240.156
6353.654 | 2033.9359 | 2045.942 | 4079.8779 | 198.6423 | 240.3042
6358.3966 | 2028.5746 | 2039.1191 | 4067.6937 | 198.049 | 239.7654
6363.3775 | 2024.0277 | 2030.798 | 4054.8257 | 197.4225 | 239.1942
6369.0346 | 2017.494 | 2020.001 | 4037.495 | 196.5787 | 238.3836
6374.9866 | 2013.7944 | 2017.7781 | 4031.5725 | 196.2904 | 238.2563
6380.8628 | 2011.1364 | 2014.0137 | 4025.15 | 195.9777 | 238.096
6386.6872 | 2005.1945 | 2009.0093 | 4014.2037 | 195.4447 | 237.6653
6392.8362 | 2002.5037 | 2006.0685 | 4008.5721 | 195.1705 | 237.5604
6398.7981 | 2006.0496 | 2005.5696 | 4011.6191 | 195.3189 | 237.9626
6404.1899 | 2011.6774 | 2009.8389 | 4021.5162 | 195.8007 | 238.7507
6409.0602 | 2016.6947 | 2013.1439 | 4029.8386 | 196.2059 | 239.4268
6413.4589 | 2017.7074 | 2017.4348 | 4035.1422 | 196.4642 | 239.9064 | blip in data
6417.6466 | 2013.1404 | 2011.838 | 4024.9784 | 195.9693 | 239.4584
6422.1345 | 2004.9946 | 2002.2942 | 4007.2888 | 195.108 | 238.5727
6427.4914 | 1998.5544 | 1994.4501 | 3993.0045 | 194.4126 | 237.9206
6433.1124 | 1989.5659 | 1990.2605 | 3979.8264 | 193.7709 | 237.3427
6438.8965 | 1980.5443 | 1986.261 | 3966.8053 | 193.137 | 236.7789
6445.0525 | 1975.1338 | 1981.7495 | 3956.8833 | 192.6539 | 236.4125
6451.0464 | 1972.7006 | 1983.3424 | 3956.043 | 192.613 | 236.5821
6456.7565 | 1976.6982 | 1991.3615 | 3968.0597 | 193.198 | 237.5108 | Peak Power should be here
6461.674 | 1986.0875 | 1995.2371 | 3981.3246 | 193.8439 | 238.4862
6465.8763 | 1995.0549 | 1996.6963 | 3991.7512 | 194.3515 | 239.2663
6469.8623 | 1991.3615 | 1992.5055 | 3983.8669 | 193.9677 | 238.9409
6474.2272 | 1980.9025 | 1984.0591 | 3964.9615 | 193.0472 | 237.9675
6479.4775 | 1970.4188 | 1973.4683 | 3943.8871 | 192.0211 | 236.8946
6485.1625 | 1964.5782 | 1968.3336 | 3932.9119 | 191.4867 | 236.4426
6490.8639 | 1964.7968 | 1967.2495 | 3932.0463 | 191.4446 | 236.5984
6496.2593 | 1960.9369 | 1968.9271 | 3929.864 | 191.3383 | 236.6637
6501.6383 | 1969.6689 | 1972.7355 | 3942.4044 | 191.9489 | 237.6154
6506.3157 | 1976.6834 | 1972.8464 | 3949.5298 | 192.2958 | 238.2162
6510.1857 | 1976.9437 | 1977.3853 | 3954.329 | 192.5295 | 238.6475
6514.7453 | 1969.3145 | 1975.7429 | 3945.0574 | 192.0781 | 238.2547
6519.1673 | 1960.178 | 1971.0415 | 3931.2195 | 191.4043 | 237.5801
6524.1804 | 1952.8062 | 1968.0472 | 3920.8534 | 190.8996 | 237.1359
6529.419 | 1949.4772 | 1959.9979 | 3909.4751 | 190.3456 | 236.6376
6534.5445 | 1946.1051 | 1958.0682 | 3904.1733 | 190.0875 | 236.5022
6539.9148 | 1942.4609 | 1957.5526 | 3900.0136 | 189.885 | 236.4443
6544.978 | 1944.2817 | 1950.7188 | 3895.0005 | 189.6409 | 236.3232
6550.223 | 1943.7908 | 1946.5322 | 3890.323 | 189.4132 | 236.2286
6555.4761 | 1942.4976 | 1940.7649 | 3883.2625 | 189.0694 | 235.989
6560.6663 | 1940.3824 | 1934.6224 | 3875.0049 | 188.6674 | 235.6736
6566.1287 | 1936.412 | 1931.7709 | 3868.1829 | 188.3352 | 235.4545
6571.4437 | 1934.0781 | 1931.4915 | 3865.5696 | 188.208 | 235.4859
6576.6345 | 1933.2012 | 1934.041 | 3867.2422 | 188.2894 | 235.7739
6581.5461 | 1931.4153 | 1935.6451 | 3867.0604 | 188.2805 | 235.9389
6586.2654 | 1930.1946 | 1935.5251 | 3865.7197 | 188.2153 | 236.0262
6590.9916 | 1929.4933 | 1934.5061 | 3863.9994 | 188.1315 | 236.0905
6595.5402 | 1930.7957 | 1933.5511 | 3864.3468 | 188.1484 | 236.2747
6599.9464 | 1929.6844 | 1933.5341 | 3863.2185 | 188.0935 | 236.3635
6604.3323 | 1926.7731 | 1932.5532 | 3859.3263 | 187.904 | 236.2823
6608.7514 | 1923.1769 | 1931.1825 | 3854.3594 | 187.6622 | 236.1361
6613.2714 | 1920.5632 | 1930.1847 | 3850.7479 | 187.4863 | 236.0762
6617.7348 | 1919.3507 | 1929.9517 | 3849.3024 | 187.4159 | 236.1468
6622.0525 | 1914.9069 | 1923.976 | 3838.8828 | 186.9086 | 235.6612
6626.548 | 1910.1964 | 1915.1532 | 3825.3496 | 186.2497 | 234.9899
6631.7067 | 1903.8978 | 1905.6838 | 3809.5817 | 185.482 | 234.2034
6637.1977 | 1898.817 | 1902.5886 | 3801.4056 | 185.0839 | 233.8943
6642.6263 | 1893.8046 | 1897.7119 | 3791.5165 | 184.6024 | 233.4766
6648.2344 | 1889.4355 | 1893.6354 | 3783.0709 | 184.1912 | 233.1533
6653.8897 | 1889.0564 | 1891.6936 | 3780.75 | 184.0782 | 233.2084
6659.186 | 1894.3843 | 1893.62 | 3788.0043 | 184.4314 | 233.8419
6663.9286 | 1899.6245 | 1897.6674 | 3797.2919 | 184.8836 | 234.5822
6668.1321 | 1902.6074 | 1902.6359 | 3805.2433 | 185.2708 | 235.2217
6671.9771 | 1900.5232 | 1898.0665 | 3798.5897 | 184.9468 | 234.9458
6675.9567 | 1895.8177 | 1891.1705 | 3786.9883 | 184.382 | 234.3679
6680.5857 | 1887.3445 | 1882.2546 | 3769.5991 | 183.5353 | 233.4535
6685.6103 | 1878.572 | 1878.1254 | 3756.6974 | 182.9072 | 232.8295
6691.0308 | 1870.8401 | 1874.1418 | 3744.9819 | 182.3368 | 232.2916
6696.5066 | 1863.0548 | 1871.6212 | 3734.676 | 181.835 | 231.8419
6702.0646 | 1861.7573 | 1870.3047 | 3732.062 | 181.7077 | 231.8719
6707.376 | 1864.1997 | 1875.3057 | 3739.5054 | 182.0701 | 232.5185
6711.977 | 1872.0955 | 1880.4923 | 3752.5878 | 182.7071 | 233.492
6715.9654 | 1880.2531 | 1883.8763 | 3764.1294 | 183.269 | 234.3493
6719.4962 | 1877.8225 | 1880.4764 | 3758.2989 | 182.9851 | 234.1093
6723.4619 | 1868.0099 | 1870.8314 | 3738.8413 | 182.0378 | 233.0347
6728.3619 | 1857.8073 | 1860.0731 | 3717.8804 | 181.0172 | 231.8972
6733.6086 | 1853.1494 | 1855.7588 | 3708.9082 | 180.5804 | 231.5179
6738.8029 | 1853.8771 | 1855.218 | 3709.0951 | 180.5895 | 231.7082
6743.6662 | 1849.8993 | 1856.5885 | 3706.4878 | 180.4625 | 231.7124
6748.5341 | 1861.0035 | 1860.7395 | 3721.743 | 181.2053 | 232.8341
6752.6874 | 1862.7831 | 1860.2842 | 3723.0673 | 181.2698 | 233.0603
6756.2981 | 1861.0305 | 1864.8202 | 3725.8507 | 181.4053 | 233.3592
6760.7038 | 1852.6163 | 1860.2766 | 3712.8929 | 180.7744 | 232.6993
6764.8956 | 1845.72 | 1856.2261 | 3701.946 | 180.2414 | 232.157
6769.6248 | 1841.2546 | 1851.9379 | 3693.1925 | 179.8152 | 231.77
6774.4193 | 1836.6584 | 1848.0775 | 3684.736 | 179.4035 | 231.4031
6779.0628 | 1833.6453 | 1847.5153 | 3681.1605 | 179.2294 | 231.337
6783.8771 | 1833.6234 | 1842.4302 | 3676.0536 | 178.9808 | 231.1801
6788.5013 | 1833.4514 | 1835.3926 | 3668.844 | 178.6297 | 230.884
6793.452 | 1831.8682 | 1831.3431 | 3663.2113 | 178.3555 | 230.6976
6798.3339 | 1828.5935 | 1825.4038 | 3653.9973 | 177.9069 | 230.2827
6803.2572 | 1828.2338 | 1820.6636 | 3648.8973 | 177.6586 | 230.1279
6808.3098 | 1823.9725 | 1820.2789 | 3644.2515 | 177.4324 | 230.0056
6812.9994 | 1822.3136 | 1823.8883 | 3646.2019 | 177.5273 | 230.2872
6817.612 | 1822.0582 | 1825.7886 | 3647.8468 | 177.6074 | 230.547
6821.8912 | 1819.8766 | 1825.2119 | 3645.0885 | 177.4731 | 230.5173
6826.2043 | 1819.0975 | 1824.2684 | 3643.366 | 177.3892 | 230.5541
6830.5033 | 1819.7874 | 1822.5603 | 3642.3477 | 177.3397 | 230.6348
6834.4911 | 1819.5607 | 1822.8611 | 3642.4218 | 177.3433 | 230.7741
6838.5308 | 1817.2441 | 1822.1674 | 3639.4115 | 177.1967 | 230.7197
6842.5682 | 1814.2194 | 1820.3768 | 3634.5962 | 176.9623 | 230.5505
6846.6463 | 1811.1024 | 1820.2745 | 3631.377 | 176.8055 | 230.4835
6850.7414 | 1809.8053 | 1819.7887 | 3629.594 | 176.7187 | 230.5082
6854.6761 | 1806.1956 | 1813.6807 | 3619.8762 | 176.2456 | 230.023
6858.7625 | 1802.431 | 1805.6198 | 3608.0508 | 175.6698 | 229.4083
6863.4153 | 1794.5886 | 1795.4865 | 3590.0751 | 174.7946 | 228.4202
6868.5053 | 1788.28 | 1791.5386 | 3579.8186 | 174.2952 | 227.9365
6873.7695 | 1782.0525 | 1787.4633 | 3569.5157 | 173.7936 | 227.4547
6879.0221 | 1779.1094 | 1784.7408 | 3563.8502 | 173.5178 | 227.2672
6884.1971 | 1783.5093 | 1784.0942 | 3567.6035 | 173.7005 | 227.6777
6888.8488 | 1788.0391 | 1787.0305 | 3575.0696 | 174.064 | 228.3084
6892.9392 | 1793.8003 | 1792.7096 | 3586.5099 | 174.621 | 229.175
6896.5452 | 1794.1246 | 1791.4862 | 3585.6108 | 174.5773 | 229.2374
6899.952 | 1791.2792 | 1786.577 | 3577.8562 | 174.1997 | 228.8546
6904.0126 | 1782.662 | 1778.5823 | 3561.2443 | 173.3909 | 227.9261
6908.4492 | 1775.0041 | 1773.7916 | 3548.7958 | 172.7848 | 227.2753
6913.2996 | 1766.8044 | 1769.3444 | 3536.1488 | 172.169 | 226.6244
6918.3173 | 1759.0555 | 1765.6202 | 3524.6758 | 171.6104 | 226.053
6923.4621 | 1754.8082 | 1765.3855 | 3520.1937 | 171.3922 | 225.9335
6928.4401 | 1756.2886 | 1767.3191 | 3523.6077 | 171.5584 | 226.3152
6932.8802 | 1766.0206 | 1772.6439 | 3538.6646 | 172.2915 | 227.4279
6936.5609 | 1774.4668 | 1774.807 | 3549.2738 | 172.8081 | 228.2309
6939.8108 | 1773.0666 | 1774.0155 | 3547.0822 | 172.7014 | 228.1968
6943.3772 | 1762.8264 | 1765.8672 | 3528.6936 | 171.806 | 227.1305
6947.7392 | 1754.5217 | 1756.0927 | 3510.6144 | 170.9258 | 226.1087
6952.511 | 1750.1409 | 1751.1976 | 3501.3385 | 170.4742 | 225.6662
6957.1691 | 1750.5403 | 1751.0143 | 3501.5546 | 170.4847 | 225.8313
6961.5829 | 1750.0336 | 1752.3793 | 3502.4128 | 170.5265 | 226.03
6965.8796 | 1748.3163 | 1752.2798 | 3500.5961 | 170.438 | 226.0522
6970.2562 | 1754.3849 | 1754.7629 | 3509.1478 | 170.8544 | 226.7468
6973.8762 | 1752.5061 | 1756.4789 | 3508.985 | 170.8465 | 226.854
6977.6006 | 1747.7264 | 1755.4918 | 3503.2183 | 170.5657 | 226.6021
6981.6863 | 1740.089 | 1751.4976 | 3491.5865 | 169.9994 | 225.982
6985.7703 | 1736.516 | 1746.0316 | 3482.5476 | 169.5593 | 225.5288
6990.2366 | 1732.6235 | 1743.1736 | 3475.7971 | 169.2306 | 225.2356
6994.5363 | 1729.797 | 1740.4799 | 3470.2769 | 168.9618 | 225.0162
6998.8231 | 1728.9022 | 1734.3004 | 3463.2026 | 168.6174 | 224.6951
7003.4083 | 1727.7892 | 1729.6423 | 3457.4315 | 168.3364 | 224.4676
7007.8933 | 1727.0173 | 1722.3336 | 3449.351 | 167.943 | 224.0864
7012.5106 | 1724.1638 | 1719.5541 | 3443.7179 | 167.6687 | 223.8679
7017.1611 | 1722.0883 | 1715.6808 | 3437.769 | 167.3791 | 223.6294
7021.6367 | 1720.793 | 1721.1884 | 3441.9813 | 167.5842 | 224.0462
7025.8023 | 1719.9443 | 1722.916 | 3442.8604 | 167.627 | 224.2364
7029.6922 | 1717.9728 | 1723.1315 | 3441.1042 | 167.5415 | 224.2461
7033.7225 | 1716.823 | 1720.6272 | 3437.4502 | 167.3636 | 224.1364
7037.6229 | 1717.2148 | 1719.8026 | 3437.0175 | 167.3425 | 224.2324
7041.3817 | 1716.8291 | 1719.5896 | 3436.4187 | 167.3133 | 224.3131
7045.0961 | 1714.7566 | 1719.293 | 3434.0496 | 167.198 | 224.2767
7048.7785 | 1712.256 | 1718.8168 | 3431.0728 | 167.0531 | 224.1994
7052.4965 | 1709.3027 | 1717.3337 | 3426.6365 | 166.8371 | 224.0276
7056.2622 | 1707.4926 | 1715.4727 | 3422.9652 | 166.6583 | 223.9071
7059.9656 | 1705.5265 | 1713.7319 | 3419.2584 | 166.4778 | 223.782
7063.4953 | 1702.5092 | 1705.6658 | 3408.1749 | 165.9382 | 223.1682
7067.5933 | 1694.9335 | 1695.8002 | 3390.7336 | 165.089 | 222.1549
7072.2088 | 1687.3113 | 1690.4811 | 3377.7924 | 164.4589 | 221.4515
7077.1706 | 1680.9103 | 1685.532 | 3366.4423 | 163.9063 | 220.8623
7082.1224 | 1679.021 | 1682.1914 | 3361.2124 | 163.6517 | 220.6734
7086.9483 | 1681.6508 | 1683.3129 | 3364.9636 | 163.8343 | 221.0703
7091.2596 | 1686.1962 | 1686.187 | 3372.3832 | 164.1956 | 221.6925
7095.0481 | 1692.3002 | 1691.6921 | 3383.9923 | 164.7608 | 222.5745
7098.2631 | 1693.7432 | 1688.2812 | 3382.0244 | 164.665 | 222.5459
7101.4524 | 1689.2307 | 1684.9056 | 3374.1364 | 164.2809 | 222.1266
7105.2677 | 1680.5476 | 1677.7405 | 3358.2881 | 163.5093 | 221.202
7109.3889 | 1673.4781 | 1673.5054 | 3346.9835 | 162.9589 | 220.5853
7113.8978 | 1664.4246 | 1669.0804 | 3333.505 | 162.3026 | 219.8363
7118.599 | 1659.1434 | 1665.8621 | 3325.0055 | 161.8888 | 219.4207
7123.2822 | 1658.6818 | 1666.7522 | 3325.434 | 161.9097 | 219.5933
7127.6057 | 1662.5487 | 1671.8278 | 3334.3765 | 162.3451 | 220.3175
7131.2968 | 1669.8738 | 1674.2252 | 3344.099 | 162.8185 | 221.0743
7134.5217 | 1675.7382 | 1676.4971 | 3352.2352 | 163.2146 | 221.7124
7137.4785 | 1669.1155 | 1670.4513 | 3339.5668 | 162.5978 | 220.9661
7141.1719 | 1659.7561 | 1661.0614 | 3320.8175 | 161.6849 | 219.8392
7145.5619 | 1652.6694 | 1654.6212 | 3307.2906 | 161.0263 | 219.0783
7149.8715 | 1651.4727 | 1654.8118 | 3306.2844 | 160.9773 | 219.1438
7154.0405 | 1652.1296 | 1652.605 | 3304.7346 | 160.9019 | 219.1688
7158.0435 | 1650.3621 | 1653.0366 | 3303.3987 | 160.8368 | 219.2028
7162.0616 | 1653.2673 | 1655.4338 | 3308.7012 | 161.095 | 219.6779
7165.7662 | 1656.3508 | 1657.3309 | 3313.6818 | 161.3375 | 220.1223
7169.0382 | 1650.8855 | 1657.4739 | 3308.3594 | 161.0784 | 219.8691
7172.7317 | 1644.7805 | 1654.8524 | 3299.6329 | 160.6535 | 219.4022
7176.5627 | 1639.8259 | 1649.7102 | 3289.5361 | 160.1619 | 218.8476
7180.4812 | 1638.9016 | 1646.3484 | 3285.25 | 159.9532 | 218.6818
7184.455 | 1634.7634 | 1644.3254 | 3279.0889 | 159.6532 | 218.3925
7188.3263 | 1632.0765 | 1639.5369 | 3271.6134 | 159.2893 | 218.012
7192.486 | 1631.7809 | 1632.9752 | 3264.7561 | 158.9554 | 217.681
7196.7821 | 1629.6844 | 1625.7758 | 3255.4602 | 158.5028 | 217.1908
7201.0474 | 1628.9137 | 1624.0309 | 3252.9446 | 158.3803 | 217.1516
7205.287 | 1626.3474 | 1622.4827 | 3248.8301 | 158.18 | 217.0046
7209.329 | 1625.3638 | 1625.3928 | 3250.7566 | 158.2738 | 217.2551
7213.1997 | 1623.1383 | 1626.7797 | 3249.918 | 158.2329 | 217.3157
7216.8704 | 1622.5283 | 1627.6807 | 3250.209 | 158.2471 | 217.4457
7220.4753 | 1621.2329 | 1625.6951 | 3246.928 | 158.0874 | 217.3347
7224.044 | 1623.3187 | 1624.6859 | 3248.0046 | 158.1398 | 217.5142
7227.4432 | 1621.9703 | 1623.8273 | 3245.7976 | 158.0323 | 217.4687
7230.8056 | 1619.8337 | 1623.759 | 3243.5928 | 157.925 | 217.4221
7234.2502 | 1616.8219 | 1622.5168 | 3239.3387 | 157.7179 | 217.2404
7237.6639 | 1614.6039 | 1621.8386 | 3236.4425 | 157.5768 | 217.1486
7241.1132 | 1614.4208 | 1621.6245 | 3236.0453 | 157.5575 | 217.2254
7244.3625 | 1611.7933 | 1616.2815 | 3228.0748 | 157.1694 | 216.7876
7247.6847 | 1607.2571 | 1609.6659 | 3216.923 | 156.6265 | 216.1378
7251.6026 | 1598.5468 | 1599.5237 | 3198.0704 | 155.7086 | 214.9873
7255.9792 | 1590.8047 | 1594.9755 | 3185.7802 | 155.1102 | 214.2903
7260.748 | 1586.7346 | 1590.4088 | 3177.1434 | 154.6897 | 213.8498
7265.2691 | 1586.2783 | 1588.995 | 3175.2733 | 154.5986 | 213.857
7269.6002 | 1590.8571 | 1592.2114 | 3183.0685 | 154.9782 | 214.5098
7273.3362 | 1596.4334 | 1595.9391 | 3192.3724 | 155.4311 | 215.2474
7276.4573 | 1600.5258 | 1597.1002 | 3197.626 | 155.6869 | 215.6941
7279.3756 | 1598.3909 | 1593.6265 | 3192.0173 | 155.4139 | 215.4022
7282.597 | 1591.1947 | 1588.3103 | 3179.505 | 154.8047 | 214.6528
7286.3126 | 1584.8344 | 1583.9169 | 3168.7512 | 154.2811 | 214.0359
7290.2975 | 1576.9871 | 1579.2853 | 3156.2723 | 153.6735 | 213.3096
7294.4952 | 1570.5385 | 1576.0266 | 3146.5651 | 153.2009 | 212.776
7298.8554 | 1565.5145 | 1576.2463 | 3141.7609 | 152.967 | 212.5781
7302.9907 | 1570.6199 | 1578.1149 | 3148.7347 | 153.3065 | 213.1707
7306.6066 | 1578.3724 | 1581.3115 | 3159.684 | 153.8396 | 214.0179
7309.6071 | 1584.6715 | 1584.6534 | 3169.325 | 154.309 | 214.7591
7312.336 | 1579.3329 | 1580.0083 | 3159.3412 | 153.8229 | 214.1625
7315.604 | 1571.1726 | 1571.4246 | 3142.5972 | 153.0077 | 213.1226
7319.5661 | 1563.1666 | 1566.0935 | 3129.2601 | 152.3583 | 212.3331
7323.54 | 1561.2196 | 1564.4404 | 3125.66 | 152.183 | 212.204
7327.4322 | 1563.7562 | 1562.2864 | 3126.0426 | 152.2017 | 212.3427
7331.0884 | 1560.3479 | 1562.4503 | 3122.7982 | 152.0437 | 212.2282
7334.8355 | 1561.6343 | 1566.0146 | 3127.6489 | 152.2799 | 212.6665
7338.3459 | 1565.0133 | 1566.9713 | 3131.9846 | 152.491 | 213.0632
7341.3196 | 1561.7054 | 1567.8514 | 3129.5569 | 152.3728 | 212.9843
7344.7001 | 1555.9087 | 1564.4011 | 3120.3098 | 151.9225 | 212.4528
7348.2175 | 1550.6141 | 1559.0149 | 3109.629 | 151.4025 | 211.827
7351.8836 | 1549.3152 | 1556.9144 | 3106.2296 | 151.237 | 211.701
7355.5217 | 1546.3109 | 1555.9745 | 3102.2854 | 151.045 | 211.5368
7358.9861 | 1545.8608 | 1548.9031 | 3094.7639 | 150.6788 | 211.1233
7362.8626 | 1544.132 | 1543.5156 | 3087.6476 | 150.3323 | 210.7488
7366.8009 | 1540.4619 | 1537.8591 | 3078.321 | 149.8782 | 210.2246
7370.7619 | 1539.814 | 1535.0037 | 3074.8176 | 149.7076 | 210.0982
7374.7427 | 1537.6664 | 1534.9183 | 3072.5847 | 149.5989 | 210.0591
7378.4105 | 1536.1985 | 1538.5502 | 3074.7487 | 149.7042 | 210.3115
7381.9268 | 1535.2809 | 1539.3604 | 3074.6412 | 149.699 | 210.4044
7385.3009 | 1534.1949 | 1538.4124 | 3072.6073 | 149.6 | 210.3613
7388.6488 | 1534.5433 | 1537.1702 | 3071.7135 | 149.5565 | 210.3955
7391.8905 | 1535.0276 | 1536.8951 | 3071.9227 | 149.5667 | 210.5021
7394.965 | 1534.1346 | 1536.8048 | 3070.9395 | 149.5188 | 210.5223
7398.0657 | 1531.4984 | 1536.271 | 3067.7694 | 149.3644 | 210.3931
7401.2003 | 1528.8492 | 1535.1119 | 3063.9612 | 149.179 | 210.221
7404.3657 | 1528.218 | 1534.4113 | 3062.6293 | 149.1142 | 210.2195
7407.4198 | 1527.0179 | 1532.4757 | 3059.4937 | 148.9615 | 210.0909
7410.2979 | 1523.1108 | 1526.2094 | 3049.3202 | 148.4662 | 209.4736
7413.6894 | 1517.7633 | 1519.0302 | 3036.7935 | 147.8563 | 208.7086
7417.4861 | 1508.4109 | 1510.3595 | 3018.7704 | 146.9788 | 207.5762
7421.83 | 1503.0142 | 1506.3198 | 3009.334 | 146.5193 | 207.0485
7426.1891 | 1499.8761 | 1503.2357 | 3003.1118 | 146.2164 | 206.7418
7430.2987 | 1502.6831 | 1505.238 | 3007.9211 | 146.4505 | 207.1874
7434.0662 | 1508.4487 | 1507.48 | 3015.9287 | 146.8404 | 207.8443
7437.0964 | 1514.2908 | 1511.3401 | 3025.6309 | 147.3128 | 208.598
7439.732 | 1514.0592 | 1509.125 | 3023.1842 | 147.1937 | 208.5031
7442.634 | 1508.1536 | 1504.8436 | 3012.9972 | 146.6977 | 207.8816
7445.8973 | 1501.6091 | 1500.8729 | 3002.4821 | 146.1857 | 207.247
7449.5156 | 1494.7065 | 1496.7511 | 2991.4576 | 145.6489 | 206.5863
7453.3134 | 1487.9099 | 1492.8518 | 2980.7617 | 145.1282 | 205.9526
7457.3094 | 1484.119 | 1491.6437 | 2975.7627 | 144.8848 | 205.7175
7461.1538 | 1485.6984 | 1494.84 | 2980.5383 | 145.1173 | 206.1538
7464.5232 | 1494.1418 | 1497.6368 | 2991.7787 | 145.6646 | 207.0247
7467.3261 | 1501.4429 | 1499.0138 | 3000.4567 | 146.0871 | 207.7032
7469.8685 | 1495.234 | 1496.3782 | 2991.6122 | 145.6565 | 207.1614
7472.8206 | 1488.1681 | 1488.5615 | 2976.7296 | 144.9319 | 206.2123
7476.4587 | 1481.3298 | 1484.0291 | 2965.3589 | 144.3782 | 205.5246
7480.0799 | 1479.9905 | 1481.9877 | 2961.9781 | 144.2136 | 205.3898
7483.5915 | 1479.6503 | 1480.2733 | 2959.9236 | 144.1136 | 205.3436
7487.1346 | 1477.488 | 1481.5764 | 2959.0645 | 144.0718 | 205.3812
7490.6107 | 1480.8929 | 1484.1274 | 2965.0204 | 144.3618 | 205.8902
7493.5721 | 1481.8103 | 1484.6222 | 2966.4325 | 144.4305 | 206.0697
7496.5201 | 1478.9934 | 1483.7368 | 2962.7302 | 144.2503 | 205.8934
7499.6762 | 1472.8794 | 1480.7172 | 2953.5966 | 143.8056 | 205.3451
7502.9005 | 1469.8718 | 1477.2374 | 2947.1093 | 143.4897 | 204.9822
7506.2775 | 1467.5063 | 1473.6765 | 2941.1829 | 143.2012 | 204.6621
7509.5933 | 1464.7893 | 1473.8812 | 2938.6705 | 143.0788 | 204.5776
7512.8724 | 1463.7157 | 1465.9467 | 2929.6624 | 142.6402 | 204.0395
7516.5186 | 1461.2012 | 1460.9591 | 2922.1603 | 142.275 | 203.6158
7520.2442 | 1459.3823 | 1454.5902 | 2913.9725 | 141.8763 | 203.1459
7523.9429 | 1457.8885 | 1453.5626 | 2911.4512 | 141.7536 | 203.07
7527.6119 | 1455.4816 | 1456.7323 | 2912.2139 | 141.7907 | 203.2222
7530.877 | 1455.6565 | 1459.4713 | 2915.1278 | 141.9326 | 203.5138
7534.0022 | 1454.8376 | 1459.302 | 2914.1396 | 141.8845 | 203.5292
7537.093 | 1453.7877 | 1457.699 | 2911.4867 | 141.7553 | 203.4274
7540.1139 | 1455.7865 | 1457.3126 | 2913.0991 | 141.8338 | 203.6216
7542.9698 | 1455.1953 | 1456.1726 | 2911.3679 | 141.7495 | 203.5777
7545.7966 | 1453.5166 | 1456.2494 | 2909.766 | 141.6715 | 203.5419
7548.7073 | 1450.3782 | 1455.04 | 2905.4182 | 141.4598 | 203.3162
7551.5825 | 1448.9489 | 1454.7031 | 2903.652 | 141.3738 | 203.27
7554.4075 | 1449.5859 | 1453.9349 | 2903.5209 | 141.3675 | 203.3368
7556.9872 | 1446.9055 | 1448.8563 | 2895.7618 | 140.9897 | 202.8627
7559.9212 | 1441.9081 | 1443.1356 | 2885.0437 | 140.4678 | 202.1903
7563.251 | 1433.1619 | 1434.3169 | 2867.4788 | 139.6126 | 201.0478
7567.0167 | 1426.0594 | 1429.1669 | 2855.2263 | 139.0161 | 200.2885
7571.3 | 1421.4565 | 1425.5338 | 2846.9904 | 138.6151 | 199.8238
7575.2103 | 1422.6892 | 1425.8876 | 2848.5768 | 138.6923 | 200.0384
7578.8368 | 1428.2743 | 1428.8646 | 2857.1389 | 139.1092 | 200.7357
7581.8623 | 1435.61 | 1432.2875 | 2867.8975 | 139.633 | 201.572
7584.2747 | 1435.6741 | 1431.6864 | 2867.3605 | 139.6069 | 201.5984
7586.9278 | 1430.5051 | 1428.7897 | 2859.2948 | 139.2142 | 201.1016
7589.909 | 1424.8003 | 1425.3367 | 2850.137 | 138.7683 | 200.5363
7593.1001 | 1420.0316 | 1421.2488 | 2841.2804 | 138.3371 | 199.9972
7596.5307 | 1413.2489 | 1417.4209 | 2830.6698 | 137.8205 | 199.3403
7600.1525 | 1408.4591 | 1415.3754 | 2823.8345 | 137.4877 | 198.9538
7603.7416 | 1410.4135 | 1416.1722 | 2826.5857 | 137.6216 | 199.2417
7606.977 | 1416.8861 | 1419.4568 | 2836.3429 | 138.0967 | 200.0145
7609.5881 | 1422.339 | 1423.2297 | 2845.5687 | 138.5459 | 200.734
7611.8979 | 1420.2279 | 1418.8683 | 2839.0962 | 138.2307 | 200.3382
7614.6676 | 1411.9617 | 1411.9426 | 2823.9043 | 137.4911 | 199.3387
7618.0137 | 1405.9236 | 1407.6508 | 2813.5743 | 136.9881 | 198.6968
7621.3447 | 1404.0077 | 1407.0741 | 2811.0818 | 136.8668 | 198.6076
7624.5806 | 1406.7142 | 1404.5431 | 2811.2573 | 136.8753 | 198.7043
7627.6942 | 1400.5922 | 1404.9308 | 2805.5229 | 136.5961 | 198.38
7631.0228 | 1403.4938 | 1407.6573 | 2811.1511 | 136.8701 | 198.8647
7633.972 | 1403.333 | 1407.0808 | 2810.4138 | 136.8342 | 198.8893
7636.737 | 1402.7134 | 1406.9762 | 2809.6896 | 136.799 | 198.9101
7639.7147 | 1398.2935 | 1404.6068 | 2802.9003 | 136.4684 | 198.5068
7642.5689 | 1396.424 | 1401.9987 | 2798.4226 | 136.2504 | 198.2638
7645.6515 | 1393.2802 | 1399.9833 | 2793.2634 | 135.9992 | 197.9781
7648.5547 | 1393.1687 | 1397.3408 | 2790.5095 | 135.8651 | 197.858
7651.621 | 1390.0225 | 1389.9761 | 2779.9985 | 135.3534 | 197.1917
7655.0703 | 1386.5786 | 1385.6884 | 2772.267 | 134.9769 | 196.732
7658.4863 | 1384.9248 | 1381.4736 | 2766.3984 | 134.6912 | 196.4031
7661.8907 | 1383.8289 | 1383.3514 | 2767.1803 | 134.7293 | 196.5459
7665.1097 | 1382.0739 | 1382.894 | 2764.9679 | 134.6216 | 196.4713
7668.1265 | 1381.0603 | 1384.9207 | 2765.981 | 134.6709 | 196.6207
7671.1474 | 1380.293 | 1384.2576 | 2764.5505 | 134.6012 | 196.5964
7673.9486 | 1381.3528 | 1383.1025 | 2764.4553 | 134.5966 | 196.6614
7676.7328 | 1381.9507 | 1383.0151 | 2764.9658 | 134.6215 | 196.7691
7679.3573 | 1381.1112 | 1382.9312 | 2764.0424 | 134.5765 | 196.7706
7681.9557 | 1379.3463 | 1382.3669 | 2761.7133 | 134.4631 | 196.6713
7684.6437 | 1376.5011 | 1382.0311 | 2758.5322 | 134.3082 | 196.5135
7687.2834 | 1376.4069 | 1382.1885 | 2758.5953 | 134.3113 | 196.5855
7689.8269 | 1375.9836 | 1379.0148 | 2754.9984 | 134.1362 | 196.3942
7692.2516 | 1373.1594 | 1374.3293 | 2747.4888 | 133.7705 | 195.9206
7695.09 | 1367.9215 | 1368.4882 | 2736.4097 | 133.2311 | 195.2026
7698.1837 | 1357.8833 | 1360.182 | 2718.0653 | 132.3379 | 193.9719
7701.8708 | 1352.2803 | 1355.1675 | 2707.4478 | 131.821 | 193.3067
7705.9169 | 1350.2588 | 1352.6892 | 2702.948 | 131.6019 | 193.0868
7709.3737 | 1353.4716 | 1354.7883 | 2708.2599 | 131.8605 | 193.5531
7712.5858 | 1359.7684 | 1359.4056 | 2719.1741 | 132.3919 | 194.4141
7715.0955 | 1361.8105 | 1358.793 | 2720.6035 | 132.4615 | 194.5796
7717.4619 | 1361.2501 | 1358.2971 | 2719.5472 | 132.4101 | 194.5637
7720.1692 | 1355.78 | 1355.6133 | 2711.3933 | 132.0131 | 194.0484
7722.8951 | 1352.1316 | 1352.8535 | 2704.9851 | 131.7011 | 193.6581
7725.8968 | 1347.0381 | 1349.4398 | 2696.4779 | 131.2869 | 193.1241
7729.1356 | 1340.4863 | 1345.9054 | 2686.3917 | 130.7958 | 192.4824
7732.4159 | 1339.4 | 1346.9197 | 2686.3197 | 130.7923 | 192.5589
7735.4664 | 1344.8895 | 1347.7456 | 2692.6351 | 131.0998 | 193.0877
7738.1423 | 1351.1265 | 1352.4963 | 2703.6228 | 131.6348 | 193.9427
7740.2481 | 1349.8302 | 1349.0736 | 2698.9038 | 131.405 | 193.6569
7742.7333 | 1343.3182 | 1342.5851 | 2685.9033 | 130.772 | 192.7859
7745.8684 | 1336.571 | 1338.1401 | 2674.7112 | 130.2271 | 192.0603
7748.9284 | 1333.8917 | 1337.1274 | 2671.0192 | 130.0473 | 191.871
7752.0384 | 1335.9767 | 1336.4736 | 2672.4503 | 130.117 | 192.0509
7754.9282 | 1333.2454 | 1336.3662 | 2669.6116 | 129.9788 | 191.9184
7757.9945 | 1335.3135 | 1339.1561 | 2674.4696 | 130.2153 | 192.3436
7760.6202 | 1335.9884 | 1338.8484 | 2674.8368 | 130.2332 | 192.4352
7763.1159 | 1334.824 | 1338.9122 | 2673.7362 | 130.1796 | 192.4178
7765.8291 | 1329.8402 | 1336.99 | 2666.8302 | 129.8434 | 191.9879
7768.4693 | 1327.2976 | 1332.3857 | 2659.6833 | 129.4954 | 191.5385
7771.3981 | 1326.129 | 1331.2686 | 2657.3976 | 129.3841 | 191.446
7774.1113 | 1324.6064 | 1326.578 | 2651.1844 | 129.0816 | 191.0651
7776.9468 | 1323.5502 | 1322.618 | 2646.1682 | 128.8374 | 190.7732
7780.1734 | 1319.2531 | 1317.251 | 2636.504 | 128.3669 | 190.1553
7783.2409 | 1316.4175 | 1315.9052 | 2632.3226 | 128.1633 | 189.9286
7786.3585 | 1316.3802 | 1315.4453 | 2631.8256 | 128.1391 | 189.9688
7789.3981 | 1312.6377 | 1315.8622 | 2628.4999 | 127.9772 | 189.8028
7792.2849 | 1313.7767 | 1317.3423 | 2631.119 | 128.1047 | 190.0623
7795.0167 | 1313.6078 | 1316.6984 | 2630.3062 | 128.0651 | 190.0702
7797.5823 | 1315.1732 | 1317.0281 | 2632.2013 | 128.1574 | 190.2698
7800.053 | 1315.3014 | 1316.666 | 2631.9674 | 128.146 | 190.3131
7802.4129 | 1314.8843 | 1316.4452 | 2631.3295 | 128.1149 | 190.3246
7804.8067 | 1312.4095 | 1315.6387 | 2628.0482 | 127.9552 | 190.1455
7807.2569 | 1310.1224 | 1314.3539 | 2624.4763 | 127.7813 | 189.9467
7809.7439 | 1310.3911 | 1315.1971 | 2625.5883 | 127.8354 | 190.0877
7812.017 | 1309.1886 | 1312.0687 | 2621.2573 | 127.6245 | 189.8294
7814.2581 | 1306.7599 | 1307.2389 | 2613.9988 | 127.2711 | 189.3581
7816.9438 | 1300.6326 | 1300.8551 | 2601.4877 | 126.662 | 188.5165
7819.8685 | 1290.665 | 1292.8884 | 2583.5535 | 125.7888 | 187.287
7823.439 | 1285.5815 | 1288.7694 | 2574.351 | 125.3407 | 186.7051
7827.2146 | 1284.895 | 1287.3042 | 2572.1992 | 125.236 | 186.6391
7830.3614 | 1288.4886 | 1290.0702 | 2578.5588 | 125.5456 | 187.1757
7833.2541 | 1295.1315 | 1293.2268 | 2588.3583 | 126.0227 | 187.9565
7835.4601 | 1295.3716 | 1292.7554 | 2588.127 | 126.0115 | 187.9926
7837.7664 | 1293.9794 | 1293.3934 | 2587.3728 | 125.9748 | 187.9931
7840.3379 | 1288.8539 | 1289.885 | 2578.7389 | 125.5544 | 187.4273
7842.8599 | 1285.4752 | 1287.1218 | 2572.597 | 125.2553 | 187.041
7845.7776 | 1280.197 | 1283.9076 | 2564.1046 | 124.8419 | 186.493
7848.7122 | 1277.2394 | 1283.7546 | 2560.994 | 124.6904 | 186.3364
7851.5478 | 1279.0592 | 1283.3309 | 2562.3901 | 124.7584 | 186.5053
7854.2556 | 1285.3767 | 1284.8749 | 2570.2516 | 125.1411 | 187.142
7856.4669 | 1286.9199 | 1285.1858 | 2572.1057 | 125.2314 | 187.3298
7858.5244 | 1282.1663 | 1281.6288 | 2563.795 | 124.8268 | 186.7734
7861.2445 | 1274.9939 | 1276.9529 | 2551.9468 | 124.2499 | 185.9746
7864.0666 | 1271.4486 | 1274.4639 | 2545.9125 | 123.9561 | 185.6014
7866.9465 | 1272.8761 | 1274.0024 | 2546.8785 | 124.0032 | 185.7399
7869.6042 | 1270.0623 | 1271.5321 | 2541.5944 | 123.7459 | 185.4171
7872.3844 | 1270.2764 | 1274.7803 | 2545.0566 | 123.9144 | 185.7353
7875.2438 | 1270.4008 | 1273.4952 | 2543.896 | 123.8579 | 185.718
7877.5769 | 1271.7506 | 1275.6812 | 2547.4318 | 124.0301 | 186.0312
7880.0575 | 1269.2748 | 1274.7904 | 2544.0652 | 123.8662 | 185.8439
7882.4338 | 1266.9722 | 1270.5638 | 2537.536 | 123.5483 | 185.4228
7885.0012 | 1264.8953 | 1268.8772 | 2533.7725 | 123.365 | 185.2081
7887.5733 | 1262.5764 | 1264.8684 | 2527.4448 | 123.057 | 184.8059
7890.1611 | 1263.5203 | 1261.8094 | 2525.3297 | 122.954 | 184.7118
7893.0054 | 1258.3582 | 1261.1383 | 2519.4965 | 122.67 | 184.3516
7895.7307 | 1254.7666 | 1256.0726 | 2510.8392 | 122.2485 | 183.7816
7898.7318 | 1253.5569 | 1251.865 | 2505.4219 | 121.9847 | 183.4547
7901.7055 | 1251.275 | 1252.6582 | 2503.9332 | 121.9122 | 183.4148
7904.4268 | 1250.9125 | 1255.4631 | 2506.3756 | 122.0311 | 183.6569
7907.0321 | 1251.6694 | 1255.6246 | 2507.2941 | 122.0759 | 183.7847
7909.3838 | 1254.0684 | 1254.8463 | 2508.9147 | 122.1548 | 183.9582
7911.6575 | 1254.9662 | 1255.1017 | 2510.0679 | 122.2109 | 184.0957
7913.8298 | 1253.5079 | 1254.4116 | 2507.9196 | 122.1063 | 183.9886
7916.0323 | 1252.059 | 1254.098 | 2506.157 | 122.0205 | 183.9105
7918.2972 | 1249.3741 | 1252.9334 | 2502.3075 | 121.8331 | 183.6805
7920.5791 | 1248.0566 | 1252.6266 | 2500.6832 | 121.754 | 183.6142
7922.8259 | 1248.6254 | 1251.6472 | 2500.2726 | 121.734 | 183.6361
7924.8152 | 1246.6627 | 1246.8431 | 2493.5059 | 121.4045 | 183.1851
7927.2037 | 1241.6519 | 1241.8146 | 2483.4664 | 120.9157 | 182.5026
7929.9005 | 1233.6633 | 1236.0835 | 2469.7468 | 120.2477 | 181.5561
7932.9208 | 1226.3961 | 1228.866 | 2455.2621 | 119.5425 | 180.56
7936.4924 | 1225.2084 | 1227.7299 | 2452.9382 | 119.4294 | 180.4704
7939.5937 | 1227.9061 | 1228.7003 | 2456.6064 | 119.608 | 180.8109
7942.2579 | 1234.5052 | 1233.3488 | 2467.854 | 120.1556 | 181.6997
7944.4809 | 1233.8427 | 1232.9028 | 2466.7455 | 120.1016 | 181.6689
7946.5704 | 1233.3942 | 1233.6281 | 2467.0222 | 120.1151 | 181.7371
7948.9787 | 1229.8878 | 1230.5013 | 2460.3892 | 119.7921 | 181.3033
7951.2774 | 1227.2046 | 1228.6094 | 2455.814 | 119.5694 | 181.0185
7953.8705 | 1222.1042 | 1225.3777 | 2447.4819 | 119.1637 | 180.4632
7956.5842 | 1219.8092 | 1224.9528 | 2444.762 | 119.0313 | 180.3242
7959.1143 | 1220.1215 | 1223.0662 | 2443.1876 | 118.9546 | 180.2653
7961.6759 | 1226.5072 | 1226.1584 | 2452.6656 | 119.4161 | 181.0229
7963.8033 | 1226.1111 | 1223.2709 | 2449.382 | 119.2562 | 180.8289
7965.8129 | 1222.3748 | 1221.4008 | 2443.7755 | 118.9832 | 180.4605
7968.4567 | 1216.0627 | 1217.8757 | 2433.9385 | 118.5043 | 179.7937
7970.96 | 1214.6501 | 1217.2611 | 2431.9113 | 118.4056 | 179.7004
7973.4901 | 1216.2274 | 1217.8567 | 2434.0841 | 118.5114 | 179.918
7975.9561 | 1210.5673 | 1214.7163 | 2425.2836 | 118.0829 | 179.323
7978.7386 | 1214.0647 | 1216.0975 | 2430.1622 | 118.3204 | 179.7464
7981.0962 | 1212.2412 | 1215.6869 | 2427.9281 | 118.2117 | 179.6342
7983.3681 | 1214.2629 | 1217.4155 | 2431.6785 | 118.3943 | 179.9629
7985.6832 | 1210.3782 | 1215.2653 | 2425.6434 | 118.1004 | 179.5683
7987.8514 | 1208.6654 | 1212.6221 | 2421.2875 | 117.8883 | 179.2945
7990.3605 | 1207.9912 | 1208.5424 | 2416.5336 | 117.6569 | 178.9987
7992.6732 | 1207.4987 | 1205.6714 | 2413.17 | 117.4931 | 178.8013
7995.183 | 1204.7914 | 1208.7827 | 2413.5741 | 117.5128 | 178.8874
7997.5126 | 1199.4659 | 1197.9276 | 2397.3936 | 116.725 | 177.7399
8000.3114 | 1197.6327 | 1196.3739 | 2394.0066 | 116.5601 | 177.5509
8003.2711 | 1194.7051 | 1194.6521 | 2389.3572 | 116.3337 | 177.2717
8005.8006 | 1195.2206 | 1198.7478 | 2393.9684 | 116.5582 | 177.6699
8008.3406 | 1194.3663 | 1198.9144 | 2393.2808 | 116.5247 | 177.6752
8010.6056 | 1196.4862 | 1198.3726 | 2394.8588 | 116.6016 | 177.8427
8012.7801 | 1198.3427 | 1198.3193 | 2396.662 | 116.6894 | 178.0249
8014.8294 | 1197.8344 | 1198.4633 | 2396.2976 | 116.6716 | 178.0433
8016.8181 | 1197.0912 | 1198.0692 | 2395.1604 | 116.6163 | 178.003
8018.8872 | 1194.874 | 1197.2161 | 2392.0901 | 116.4668 | 177.8207
8020.9644 | 1192.4508 | 1196.4513 | 2388.9021 | 116.3116 | 177.6297
8023.1151 | 1192.2355 | 1196.6624 | 2388.8978 | 116.3113 | 177.677
8025.1306 | 1191.6666 | 1193.6971 | 2385.3638 | 116.1393 | 177.4587
8027.0633 | 1189.3694 | 1189.2629 | 2378.6323 | 115.8115 | 177.0006
8029.4302 | 1182.4259 | 1184.0763 | 2366.5022 | 115.2209 | 176.1499
8032.0489 | 1176.5044 | 1178.6637 | 2355.1681 | 114.6691 | 175.3634
8035.0704 | 1171.4915 | 1172.7825 | 2344.2739 | 114.1387 | 174.6179
8038.2405 | 1171.9159 | 1173.5374 | 2345.4532 | 114.1961 | 174.7747
8040.9128 | 1175.4042 | 1175.9889 | 2351.3931 | 114.4853 | 175.2755
8043.2383 | 1178.3163 | 1178.387 | 2356.7032 | 114.7438 | 175.7222
8045.2655 | 1178.1013 | 1178.4805 | 2356.5818 | 114.7379 | 175.7574
8047.369 | 1176.6632 | 1177.8701 | 2354.5333 | 114.6382 | 175.6505
8049.5144 | 1174.0044 | 1175.5387 | 2349.5431 | 114.3952 | 175.325
8051.7531 | 1170.7236 | 1172.8857 | 2343.6094 | 114.1063 | 174.9308
8054.2121 | 1167.781 | 1171.1738 | 2338.9548 | 113.8797 | 174.6367
8056.5656 | 1166.3552 | 1168.9281 | 2335.2833 | 113.7009 | 174.4135
8058.9914 | 1172.3474 | 1171.5446 | 2343.892 | 114.1201 | 175.1092
8061.0285 | 1172.4218 | 1171.1969 | 2343.6187 | 114.1068 | 175.133
8062.7694 | 1169.8866 | 1168.1029 | 2337.9895 | 113.8327 | 174.7501
8065.2261 | 1163.6688 | 1164.311 | 2327.9799 | 113.3454 | 174.055
8067.6093 | 1161.0061 | 1163.7184 | 2324.7245 | 113.1869 | 173.8629
8069.9629 | 1163.356 | 1164.6553 | 2328.0112 | 113.3469 | 174.1595
8072.1363 | 1160.2706 | 1162.4791 | 2322.7498 | 113.0907 | 173.8127
8074.4099 | 1156.9282 | 1161.9519 | 2318.8801 | 112.9023 | 173.572
8077.193 | 1157.4856 | 1161.4637 | 2318.9493 | 112.9057 | 173.6371
8079.3058 | 1159.2489 | 1162.0833 | 2321.3322 | 113.0217 | 173.8609
8081.4489 | 1159.5156 | 1164.689 | 2324.2046 | 113.1615 | 174.1223
8083.4586 | 1157.0959 | 1160.094 | 2317.1899 | 112.82 | 173.6399
8085.5242 | 1157.959 | 1156.1213 | 2314.0803 | 112.6686 | 173.4512
8087.8142 | 1154.001 | 1154.2524 | 2308.2534 | 112.3849 | 173.0634
8089.9887 | 1153.2112 | 1156.5472 | 2309.7584 | 112.4582 | 173.2228
8092.126 | 1147.5317 | 1146.9022 | 2294.434 | 111.7121 | 172.119
8094.7354 | 1144.5884 | 1142.5547 | 2287.1431 | 111.3571 | 171.6274
8097.7458 | 1141.6558 | 1142.0828 | 2283.7385 | 111.1913 | 171.4357
8100.1238 | 1142.4707 | 1146.2686 | 2288.7393 | 111.4348 | 171.8615
8102.461 | 1143.6848 | 1147.8445 | 2291.5293 | 111.5706 | 172.1207
8104.5044 | 1145.6255 | 1147.1245 | 2292.75 | 111.6301 | 172.2558
8106.4098 | 1147.1915 | 1147.3276 | 2294.5192 | 111.7162 | 172.4292
8108.3227 | 1146.5377 | 1146.5277 | 2293.0654 | 111.6454 | 172.3607
8110.1382 | 1145.3739 | 1146.567 | 2291.9409 | 111.5907 | 172.3147
8112.0453 | 1143.9525 | 1145.6329 | 2289.5855 | 111.476 | 172.1781
8113.9552 | 1141.6211 | 1145.1871 | 2286.8082 | 111.3408 | 172.0097
8115.8961 | 1139.9843 | 1144.2723 | 2284.2566 | 111.2165 | 171.8589
8117.8591 | 1140.4851 | 1142.7268 | 2283.2119 | 111.1657 | 171.8219
8119.6391 | 1138.1498 | 1138.1653 | 2276.3151 | 110.8299 | 171.3404
8121.7898 | 1131.4094 | 1134.1116 | 2265.521 | 110.3043 | 170.5731
8124.3013 | 1125.7579 | 1127.2885 | 2253.0464 | 109.697 | 169.6863
8127.0459 | 1121.6897 | 1122.7098 | 2244.3995 | 109.276 | 169.0922
8130.0312 | 1122.2432 | 1123.5527 | 2245.7959 | 109.344 | 169.2596
8132.5246 | 1124.7626 | 1125.4122 | 2250.1748 | 109.5572 | 169.6416
8134.6607 | 1128.1257 | 1128.5098 | 2256.6355 | 109.8717 | 170.1733
8136.6348 | 1127.6849 | 1128.6729 | 2256.3578 | 109.8582 | 170.1937
8138.4463 | 1126.8773 | 1128.2271 | 2255.1044 | 109.7972 | 170.137
8140.4693 | 1124.0739 | 1125.7128 | 2249.7866 | 109.5383 | 169.778
8142.5606 | 1120.8031 | 1122.7806 | 2243.5837 | 109.2362 | 169.3534
8144.783 | 1119.3501 | 1121.3969 | 2240.7469 | 109.0981 | 169.1855
8146.9517 | 1120.135 | 1121.8481 | 2241.9832 | 109.1583 | 169.3239
8148.8588 | 1120.3112 | 1120.1807 | 2240.4918 | 109.0857 | 169.2508
8150.9046 | 1122.4274 | 1119.4823 | 2241.9097 | 109.1547 | 169.4005
8152.8501 | 1117.0544 | 1115.762 | 2232.8164 | 108.712 | 168.7536
8155.0713 | 1113.2986 | 1115.1167 | 2228.4153 | 108.4977 | 168.4669
8157.4219 | 1112.5089 | 1115.5193 | 2228.0282 | 108.4789 | 168.4862
8159.3634 | 1114.8507 | 1116.3037 | 2231.1544 | 108.6311 | 168.7627
8161.3526 | 1113.6667 | 1114.8262 | 2228.4929 | 108.5015 | 168.6025
8163.3657 | 1108.9364 | 1111.5004 | 2220.4368 | 108.1093 | 168.0345
8165.6651 | 1107.079 | 1110.2229 | 2217.3019 | 107.9566 | 167.8445
8168.0664 | 1107.0367 | 1110.5828 | 2217.6195 | 107.9721 | 167.9179
8170.2276 | 1108.5327 | 1109.7902 | 2218.3229 | 108.0063 | 168.0156
8172.2011 | 1108.9691 | 1108.7104 | 2217.6796 | 107.975 | 168.0074
8174.1792 | 1108.9244 | 1109.8625 | 2218.787 | 108.0289 | 168.132
8176.0193 | 1105.5917 | 1109.9103 | 2215.502 | 107.869 | 167.9209
8177.9782 | 1102.5487 | 1105.1451 | 2207.6938 | 107.4888 | 167.3692
8180.2781 | 1097.0387 | 1098.0591 | 2195.0978 | 106.8756 | 166.461
8182.8869 | 1094.5448 | 1095.7644 | 2190.3092 | 106.6424 | 166.1509
8185.3896 | 1094.0935 | 1096.2233 | 2190.3168 | 106.6428 | 166.2023
8187.6149 | 1094.1377 | 1099.1425 | 2193.2802 | 106.7871 | 166.4724
8189.6957 | 1096.6703 | 1099.5314 | 2196.2017 | 106.9293 | 166.7365
8191.5019 | 1099.433 | 1099.3311 | 2198.764 | 107.0541 | 166.9678
8193.2032 | 1099.796 | 1099.6404 | 2199.4364 | 107.0868 | 167.0536
8194.887 | 1098.598 | 1099.1838 | 2197.7819 | 107.0062 | 166.9622
8196.5825 | 1097.5443 | 1098.2716 | 2195.8159 | 106.9105 | 166.8474
8198.3305 | 1096.0547 | 1097.9679 | 2194.0226 | 106.8232 | 166.7467
8200.086 | 1093.2054 | 1096.9342 | 2190.1396 | 106.6341 | 166.4872
8201.9534 | 1091.4501 | 1094.8585 | 2186.3086 | 106.4476 | 166.2338
8203.8949 | 1090.8311 | 1091.9308 | 2182.7618 | 106.2749 | 166.0035
8205.8154 | 1087.3405 | 1088.9955 | 2176.3359 | 105.9621 | 165.5535
8207.9771 | 1082.2115 | 1085.2528 | 2167.4644 | 105.5301 | 164.9221
8210.3924 | 1078.8202 | 1079.7607 | 2158.5809 | 105.0976 | 164.2945
8212.9377 | 1078.0638 | 1078.8005 | 2156.8644 | 105.014 | 164.2147
8215.3757 | 1079.2415 | 1080.6691 | 2159.9105 | 105.1623 | 164.4954
8217.3976 | 1081.8254 | 1082.5149 | 2164.3403 | 105.378 | 164.8734
8219.2347 | 1082.7096 | 1083.4003 | 2166.1099 | 105.4642 | 165.0451
8220.9873 | 1081.5417 | 1082.7959 | 2164.3376 | 105.3779 | 164.9452
8222.7796 | 1079.6843 | 1081.2914 | 2160.9757 | 105.2142 | 164.7249
8224.7204 | 1076.1136 | 1078.8287 | 2154.9424 | 104.9205 | 164.3038
8226.7831 | 1074.7532 | 1075.0018 | 2149.755 | 104.6679 | 163.9494
8228.8679 | 1075.912 | 1076.0359 | 2151.9479 | 104.7747 | 164.1582
8230.6666 | 1077.2145 | 1076.2185 | 2153.433 | 104.847 | 164.3074
8232.3854 | 1077.109 | 1075.201 | 2152.3101 | 104.7923 | 164.256
8234.2767 | 1073.5226 | 1071.046 | 2144.5686 | 104.4154 | 163.7028
8236.3382 | 1065.6742 | 1068.3846 | 2134.0588 | 103.9037 | 162.9413
8238.7576 | 1062.3737 | 1068.5233 | 2130.897 | 103.7497 | 162.7477
8241.3653 | 1070.8417 | 1072.2335 | 2143.0752 | 104.3427 | 163.7296
8242.8655 | 1073.652 | 1073.8544 | 2147.5063 | 104.5584 | 164.098
8244.199 | 1073.4354 | 1074.1851 | 2147.6205 | 104.564 | 164.1333
8246.0233 | 1068.9559 | 1069.1661 | 2138.1221 | 104.1015 | 163.4435
8247.8529 | 1063.4708 | 1068.7897 | 2132.2605 | 103.8161 | 163.0316
8250.137 | 1064.1086 | 1065.8434 | 2129.952 | 103.7037 | 162.9002
8252.0797 | 1064.4334 | 1062.7418 | 2127.1752 | 103.5685 | 162.7262
8253.9587 | 1064.692 | 1064.5128 | 2129.2048 | 103.6673 | 162.9185
8255.8658 | 1062.3094 | 1066.8883 | 2129.1978 | 103.667 | 162.9556
8257.5304 | 1060.5553 | 1061.4988 | 2122.0541 | 103.3192 | 162.4416
8259.6619 | 1055.0178 | 1053.6245 | 2108.6423 | 102.6662 | 161.4566
8262.192 | 1050.6022 | 1050.8666 | 2101.4688 | 102.3169 | 160.9566
8264.616 | 1050.0762 | 1053.0419 | 2103.118 | 102.3972 | 161.1302
8266.7737 | 1051.6771 | 1056.0476 | 2107.7247 | 102.6215 | 161.5253
8268.5945 | 1054.3942 | 1056.9348 | 2111.329 | 102.797 | 161.8372
8270.2684 | 1056.3186 | 1056.7747 | 2113.0933 | 102.8829 | 162.0052
8271.859 | 1056.3439 | 1056.3925 | 2112.7363 | 102.8655 | 162.009
8273.424 | 1055.9296 | 1055.9154 | 2111.845 | 102.8221 | 161.9713
8275.0139 | 1054.4513 | 1055.1333 | 2109.5846 | 102.7121 | 161.829
8276.6506 | 1053.5292 | 1054.7994 | 2108.3286 | 102.6509 | 161.7646
8278.2691 | 1050.9471 | 1054.2001 | 2105.1472 | 102.496 | 161.5521
8279.9885 | 1050.4923 | 1054.6429 | 2105.1353 | 102.4954 | 161.5848
8281.624 | 1049.3844 | 1050.4778 | 2099.8622 | 102.2387 | 161.2119
8283.2326 | 1045.3058 | 1047.3966 | 2092.7024 | 101.8901 | 160.6934
8285.325 | 1039.467 | 1042.2917 | 2081.7588 | 101.3573 | 159.8934
8287.5381 | 1036.786 | 1038.0565 | 2074.8425 | 101.0205 | 159.4048
8289.912 | 1034.5253 | 1034.7917 | 2069.317 | 100.7515 | 159.0258
8292.3792 | 1035.8304 | 1036.1274 | 2071.9579 | 100.8801 | 159.2762
8294.3789 | 1038.1331 | 1038.5668 | 2076.6998 | 101.111 | 159.6792
8296.1298 | 1039.5828 | 1040.0435 | 2079.6262 | 101.2534 | 159.9379
8297.8043 | 1038.6428 | 1039.61 | 2078.2528 | 101.1866 | 159.8646
8299.4642 | 1036.9642 | 1038.7738 | 2075.738 | 101.0641 | 159.7031
8301.2955 | 1033.9796 | 1035.1202 | 2069.0999 | 100.7409 | 159.2275
8303.2404 | 1033.2863 | 1032.668 | 2065.9542 | 100.5878 | 159.0227
8305.1219 | 1034.6671 | 1033.0106 | 2067.6777 | 100.6717 | 159.1914
8306.7707 | 1035.9276 | 1033.9391 | 2069.8667 | 100.7783 | 159.3915
8308.3712 | 1032.0542 | 1031.7972 | 2063.8514 | 100.4854 | 158.959
8310.3255 | 1024.7472 | 1028.687 | 2053.4342 | 99.9782 | 158.1938
8312.802 | 1021.6299 | 1028.5022 | 2050.1321 | 99.8174 | 157.9865
8314.8967 | 1024.9928 | 1030.9928 | 2055.9856 | 100.1024 | 158.4775
8316.6779 | 1033.6219 | 1034.1296 | 2067.7516 | 100.6753 | 159.4186
8318.0021 | 1032.8236 | 1034.2397 | 2067.0634 | 100.6418 | 159.3909
8319.1969 | 1030.9349 | 1032.7051 | 2063.64 | 100.4751 | 159.1498
8320.942 | 1028.5879 | 1028.1915 | 2056.7794 | 100.1411 | 158.654
8322.6054 | 1026.1698 | 1026.085 | 2052.2548 | 99.9208 | 158.3366
8324.499 | 1022.8652 | 1024.3712 | 2047.2364 | 99.6764 | 157.9853
8326.4422 | 1021.0239 | 1023.0774 | 2044.1013 | 99.5238 | 157.7802
8328.1896 | 1022.2237 | 1021.8257 | 2044.0494 | 99.5213 | 157.8093
8330.0926 | 1021.994 | 1024.7587 | 2046.7527 | 99.6529 | 158.0541
8331.5619 | 1016.2724 | 1015.3293 | 2031.6017 | 98.9152 | 156.9118
8333.796 | 1012.7663 | 1012.7187 | 2025.485 | 98.6174 | 156.4813
8336.3978 | 1007.3262 | 1010.0853 | 2017.4114 | 98.2243 | 155.9063
8338.4243 | 1011.4584 | 1014.5939 | 2026.0523 | 98.645 | 156.6121
8340.4054 | 1012.5666 | 1016.2918 | 2028.8584 | 98.7816 | 156.8663
8341.9191 | 1015.2916 | 1016.3455 | 2031.6371 | 98.9169 | 157.1096
8343.4583 | 1016.8702 | 1016.6437 | 2033.5139 | 99.0083 | 157.2838
8344.912 | 1015.0298 | 1015.5143 | 2030.5441 | 98.8637 | 157.0814
8346.3848 | 1014.8437 | 1015.5478 | 2030.3915 | 98.8563 | 157.0974
8347.9293 | 1013.7772 | 1014.6157 | 2028.3929 | 98.759 | 156.9718
8349.3847 | 1013.461 | 1014.6867 | 2028.1477 | 98.747 | 156.9801
8350.8832 | 1012.2924 | 1014.8015 | 2027.0939 | 98.6957 | 156.9267
8352.2633 | 1010.6793 | 1012.038 | 2022.7173 | 98.4826 | 156.6138
8353.8341 | 1007.8154 | 1008.1957 | 2016.0111 | 98.1561 | 156.1239
8355.6555 | 1002.1257 | 1004.5567 | 2006.6824 | 97.7019 | 155.4354
8357.6715 | 995.8203 | 998.6288 | 1994.4492 | 97.1063 | 154.5251
8360.1224 | 995.6743 | 996.5363 | 1992.2106 | 96.9973 | 154.3969
8362.3331 | 996.3188 | 996.4966 | 1992.8155 | 97.0268 | 154.4846
8364.3433 | 999.1729 | 999.4304 | 1998.6033 | 97.3086 | 154.9705
8366.068 | 1000.0782 | 1000.6362 | 2000.7145 | 97.4114 | 155.1662
8367.5216 | 1000.7184 | 1001.7854 | 2002.5038 | 97.4985 | 155.332
8369.104 | 999.0192 | 1000.5765 | 1999.5958 | 97.3569 | 155.1357
8370.6952 | 996.1094 | 997.6962 | 1993.8057 | 97.075 | 154.7159
8372.5072 | 995.0263 | 994.0004 | 1989.0267 | 96.8423 | 154.3785
8374.3642 | 995.6262 | 993.1292 | 1988.7554 | 96.8291 | 154.3917
8375.9547 | 993.6516 | 995.3684 | 1989.02 | 96.842 | 154.4416
8377.5896 | 992.8894 | 995.4698 | 1988.3593 | 96.8098 | 154.4204
8379.4547 | 990.4885 | 991.8972 | 1982.3857 | 96.519 | 153.9907
8381.3344 | 987.2834 | 991.4574 | 1978.7408 | 96.3415 | 153.7421
8383.3347 | 987.4344 | 992.8207 | 1980.2551 | 96.4152 | 153.8965
8385.0273 | 994.7299 | 995.7549 | 1990.4848 | 96.9133 | 154.7227
8386.1766 | 994.9814 | 996.2214 | 1991.2028 | 96.9483 | 154.7997
8387.3843 | 992.7159 | 996.4831 | 1989.199 | 96.8507 | 154.6662
8388.8612 | 990.0065 | 991.1786 | 1981.1851 | 96.4605 | 154.0702
8390.478 | 988.8714 | 988.8099 | 1977.6813 | 96.2899 | 153.8274
8392.258 | 986.342 | 985.5425 | 1971.8845 | 96.0077 | 153.409
8394.101 | 983.8076 | 984.7003 | 1968.5079 | 95.8433 | 153.18
8395.955 | 983.9294 | 984.6343 | 1968.5638 | 95.846 | 153.2182
8397.6295 | 984.7133 | 983.6267 | 1968.34 | 95.8351 | 153.2313
8399.3203 | 984.5901 | 986.3841 | 1970.9742 | 95.9634 | 153.4673
8400.8666 | 975.7787 | 976.5639 | 1952.3427 | 95.0562 | 152.0445
8402.8937 | 973.6507 | 975.6406 | 1949.2913 | 94.9077 | 151.8435
8405.3586 | 972.4354 | 974.5854 | 1947.0208 | 94.7971 | 151.7112
8406.9812 | 975.5678 | 978.9336 | 1954.5014 | 95.1613 | 152.3234
8408.6802 | 978.2924 | 979.8228 | 1958.1152 | 95.3373 | 152.6359
8410.0283 | 978.3044 | 978.9393 | 1957.2437 | 95.2948 | 152.5925
8411.412 | 979.1565 | 979.4316 | 1958.5881 | 95.3603 | 152.7224
8412.8452 | 977.6885 | 978.0287 | 1955.7173 | 95.2205 | 152.5245
8414.1799 | 977.382 | 977.9589 | 1955.3409 | 95.2022 | 152.5194
8415.6324 | 977.7407 | 978.2418 | 1955.9824 | 95.2334 | 152.5957
8416.8907 | 977.3776 | 977.9164 | 1955.2941 | 95.1999 | 152.5648
8418.1345 | 975.2281 | 977.0615 | 1952.2897 | 95.0536 | 152.3529
8419.5461 | 971.9957 | 972.3003 | 1944.296 | 94.6644 | 151.7546
8421.1787 | 966.5648 | 968.9813 | 1935.5461 | 94.2384 | 151.1009
8423.1755 | 961.1179 | 964.0724 | 1925.1903 | 93.7342 | 150.3281
8425.4731 | 959.1277 | 960.6176 | 1919.7452 | 93.4691 | 149.9438
8427.4874 | 960.8635 | 961.1179 | 1921.9814 | 93.578 | 150.1544
8429.5075 | 962.5843 | 963.0391 | 1925.6234 | 93.7553 | 150.475
8431.0701 | 964.2078 | 964.8076 | 1929.0154 | 93.9205 | 150.768
8432.4771 | 965.0817 | 965.8709 | 1930.9526 | 94.0148 | 150.9446
8433.9225 | 963.3769 | 964.6602 | 1928.0371 | 93.8728 | 150.7425
8435.3849 | 961.2191 | 962.7784 | 1923.9975 | 93.6761 | 150.4527
8437.0746 | 959.1157 | 958.1251 | 1917.2408 | 93.3472 | 149.9544
8438.8452 | 957.2849 | 958.4882 | 1915.773 | 93.2757 | 149.8711
8440.4545 | 957.3331 | 960.5544 | 1917.8876 | 93.3787 | 150.0651
8442.0089 | 958.7836 | 960.2422 | 1919.0258 | 93.4341 | 150.1818
8443.5196 | 957.2864 | 957.423 | 1914.7094 | 93.2239 | 149.8708
8445.225 | 953.3251 | 956.5723 | 1909.8975 | 92.9896 | 149.5244
8447.0587 | 955.8548 | 957.788 | 1913.6428 | 93.172 | 149.8501
8448.4837 | 958.2095 | 959.7384 | 1917.9479 | 93.3816 | 150.2126
8449.5678 | 958.1382 | 961.0257 | 1919.1639 | 93.4408 | 150.3271
8450.9002 | 956.094 | 958.9734 | 1915.0674 | 93.2414 | 150.0299
8452.2564 | 954.1259 | 956.6001 | 1910.726 | 93.03 | 149.7138
8453.8126 | 953.2636 | 952.5685 | 1905.8321 | 92.7917 | 149.3578
8455.5174 | 950.8629 | 951.0573 | 1901.9201 | 92.6012 | 149.0813

## LX4 Data
revs | Left Rear | Right Rear | Torque @ Wheels | Torque | Power
rpm | Nm | Nm | Nm | lbft | bhp
1383.4943 | 704.8475 | 704.1726 | 1409.0201 | 51.3866 | 13.5361 |  | Constants
1391.1461 | 697.4694 | 697.0604 | 1394.5298 | 50.8581 | 13.471 | 0.7373 | convert Nm to lbft
1393.7985 | 698.5986 | 698.5958 | 1397.1944 | 50.9553 | 13.5225 | 5252.11 | convert lbft to bhp (part of)
1400.5112 | 707.5112 | 708.7951 | 1416.3063 | 51.6523 | 13.7734 | 80.5% | Estimated drivetrain efficiency
1406.8875 | 697.2422 | 699.3282 | 1396.5704 | 50.9325 | 13.6433
1409.64 | 702.2965 | 703.7921 | 1406.0886 | 51.2797 | 13.7632 | 1.832 | gear ratio
1417.1623 | 707.1556 | 708.4247 | 1415.5803 | 51.6258 | 13.9301 | 3.8 | final ratio
1422.4666 | 697.3046 | 697.6326 | 1394.9373 | 50.873 | 13.7783 | 6.9616 | total gearing reduction
1426.052 | 704.8552 | 705.7267 | 1410.582 | 51.4435 | 13.9679
1434.1145 | 704.9661 | 706.2225 | 1411.1885 | 51.4657 | 14.053
1438.6026 | 697.5787 | 698.5531 | 1396.1318 | 50.9165 | 13.9465 | 27.72 | wheel radius cm
1443.2495 | 707.2211 | 708.1208 | 1415.3419 | 51.6171 | 14.1841 | 0.2772 | in m
1451.2633 | 704.1014 | 705.2857 | 1409.3871 | 51.4 | 14.2028
1455.095 | 700.4896 | 702.0327 | 1402.5222 | 51.1496 | 14.171
1460.7359 | 710.3773 | 711.9124 | 1422.2897 | 51.8705 | 14.4264
1468.1561 | 704.287 | 705.3536 | 1409.6406 | 51.4092 | 14.3707
1471.6026 | 704.5918 | 705.8802 | 1410.472 | 51.4395 | 14.413
1478.0059 | 711.7578 | 711.5948 | 1423.3527 | 51.9093 | 14.6079
1484.6347 | 704.6071 | 704.7648 | 1409.3719 | 51.3994 | 14.5293
1488.285 | 707.5289 | 708.2815 | 1415.8104 | 51.6342 | 14.6315
1495.4321 | 711.3329 | 710.6857 | 1422.0186 | 51.8606 | 14.7663
1501.4192 | 704.7571 | 705.8851 | 1410.6422 | 51.4457 | 14.7068
1505.556 | 710.1617 | 710.921 | 1421.0827 | 51.8265 | 14.8564
1512.9321 | 712.7442 | 713.8062 | 1426.5504 | 52.0259 | 14.9867
1518.1323 | 707.1639 | 707.3004 | 1414.4643 | 51.5851 | 14.9108
1522.7621 | 713.7301 | 713.5152 | 1427.2453 | 52.0512 | 15.0914
1530.1371 | 712.8925 | 713.0121 | 1425.9045 | 52.0023 | 15.1502
1534.7583 | 709.3948 | 710.4423 | 1419.8371 | 51.7811 | 15.1313
1540.1024 | 716.1883 | 717.1767 | 1433.365 | 52.2744 | 15.3287
1547.2081 | 712.8226 | 712.7563 | 1425.5789 | 51.9905 | 15.3158
1551.5958 | 711.8165 | 711.9457 | 1423.7621 | 51.9242 | 15.3396
1557.7242 | 717.4626 | 717.6514 | 1435.114 | 52.3382 | 15.523
1564.3433 | 713.1832 | 713.4968 | 1426.68 | 52.0306 | 15.4973
1568.6598 | 715.1349 | 714.9255 | 1430.0605 | 52.1539 | 15.5769
1575.2686 | 719.3442 | 718.8862 | 1438.2303 | 52.4519 | 15.7319
1581.3575 | 714.7002 | 715.5098 | 1430.21 | 52.1594 | 15.7047
1585.9036 | 718.1594 | 718.4089 | 1436.5684 | 52.3913 | 15.8198
1592.7686 | 720.4528 | 719.8973 | 1440.3501 | 52.5292 | 15.9301
1598.4008 | 716.5713 | 715.9633 | 1432.5345 | 52.2441 | 15.8997
1603.4153 | 720.9742 | 720.8724 | 1441.8467 | 52.5838 | 16.0533
1610.3513 | 721.3285 | 721.4459 | 1442.7744 | 52.6176 | 16.1331
1615.5152 | 719.082 | 719.1807 | 1438.2626 | 52.453 | 16.1342
1620.9083 | 724.0745 | 724.8259 | 1448.9005 | 52.841 | 16.3078
1627.6385 | 722.9484 | 722.7528 | 1445.7012 | 52.7243 | 16.3394
1632.4556 | 722.2224 | 721.7766 | 1443.999 | 52.6622 | 16.3684
1638.3429 | 725.8292 | 727.5524 | 1453.3815 | 53.0044 | 16.5342
1644.8108 | 723.5668 | 723.5222 | 1447.089 | 52.7749 | 16.5276
1649.5824 | 724.9012 | 723.92 | 1448.8212 | 52.8381 | 16.5954
1655.9782 | 728.0978 | 727.3839 | 1455.4817 | 53.081 | 16.7363
1662.1465 | 724.5576 | 724.5742 | 1449.1318 | 52.8494 | 16.7254
1667.0692 | 724.9279 | 730.2862 | 1455.2141 | 53.0713 | 16.8453
1673.6215 | 727.087 | 732.6696 | 1459.7566 | 53.2369 | 16.9643
1679.3147 | 722.9335 | 732.077 | 1455.0106 | 53.0638 | 16.9667
1684.3698 | 731.6054 | 729.1184 | 1460.7238 | 53.2722 | 17.0846
1691.011 | 730.3456 | 731.7657 | 1462.1113 | 53.3228 | 17.1682
1696.4781 | 727.7092 | 729.5518 | 1457.261 | 53.1459 | 17.1666
1701.9364 | 728.2015 | 736.7204 | 1464.9219 | 53.4253 | 17.3124
1708.6274 | 731.6882 | 731.2219 | 1462.9101 | 53.3519 | 17.3566
1713.9398 | 733.094 | 727.7985 | 1460.8925 | 53.2783 | 17.3865
1719.8221 | 733.9465 | 734.7667 | 1468.7132 | 53.5636 | 17.5396
1726.3278 | 731.4308 | 734.775 | 1466.2058 | 53.4721 | 17.5759
1731.4491 | 732.7109 | 734.8469 | 1467.5578 | 53.5214 | 17.6443
1737.5888 | 734.192 | 739.8522 | 1474.0442 | 53.758 | 17.7851
1743.7292 | 733.5958 | 736.3475 | 1469.9434 | 53.6084 | 17.7983
1748.847 | 733.6838 | 739.7365 | 1473.4203 | 53.7352 | 17.8928
1755.26 | 737.6121 | 738.8945 | 1476.5067 | 53.8478 | 17.996
1761.1907 | 736.279 | 735.7548 | 1472.0338 | 53.6847 | 18.0021
1766.5848 | 738.2925 | 738.6834 | 1476.9759 | 53.8649 | 18.1178
1773.1632 | 737.7665 | 740.9572 | 1478.7237 | 53.9286 | 18.2068
1778.8661 | 736.5768 | 739.7286 | 1476.3055 | 53.8405 | 18.2355
1784.4876 | 740.4076 | 742.1214 | 1482.529 | 54.0674 | 18.3703
1790.9942 | 740.2499 | 742.3318 | 1482.5817 | 54.0694 | 18.4379
1796.4584 | 741.7102 | 740.2558 | 1481.966 | 54.0469 | 18.4865
1802.2923 | 741.3448 | 746.107 | 1487.4518 | 54.247 | 18.6152
1808.6831 | 740.9849 | 744.6624 | 1485.6473 | 54.1812 | 18.6585
1814.1061 | 741.8291 | 744.3875 | 1486.2166 | 54.2019 | 18.7216
1820.2136 | 743.3403 | 747.4819 | 1490.8223 | 54.3699 | 18.8429
1826.4953 | 743.1556 | 745.3755 | 1488.5311 | 54.2863 | 18.8788
1831.9822 | 743.7584 | 747.0577 | 1490.8162 | 54.3697 | 18.9646
1838.2848 | 745.6895 | 749.0406 | 1494.7301 | 54.5124 | 19.0798
1844.3892 | 743.772 | 748.6105 | 1492.3826 | 54.4268 | 19.1131
1849.9936 | 746.6377 | 749.5807 | 1496.2184 | 54.5667 | 19.2205
1856.4005 | 748.074 | 750.6748 | 1498.7488 | 54.659 | 19.3196
1862.3218 | 747.4866 | 749.6276 | 1497.1141 | 54.5993 | 19.3601
1868.0556 | 750.4891 | 751.3485 | 1501.8376 | 54.7716 | 19.481
1874.4544 | 747.8101 | 754.2095 | 1502.0196 | 54.7782 | 19.5501
1880.2936 | 750.5731 | 751.4982 | 1502.0712 | 54.7801 | 19.6117
1886.2211 | 752.8605 | 753.4012 | 1506.2617 | 54.933 | 19.7284
1892.5722 | 754.4411 | 752.3677 | 1506.8088 | 54.9529 | 19.802
1898.3297 | 752.1273 | 754.7538 | 1506.8812 | 54.9555 | 19.8632
1904.4134 | 754.957 | 756.2086 | 1511.1656 | 55.1118 | 19.9835
1910.7173 | 752.9784 | 756.869 | 1509.8474 | 55.0637 | 20.0322
1916.4564 | 753.4365 | 757.9135 | 1511.35 | 55.1185 | 20.1123
1922.7291 | 754.4504 | 759.7916 | 1514.2421 | 55.224 | 20.2168
1928.9664 | 753.8964 | 759.14 | 1513.0364 | 55.18 | 20.2662
1934.7799 | 758.5845 | 758.9248 | 1517.5093 | 55.3431 | 20.3874
1941.0771 | 758.473 | 761.0937 | 1519.5667 | 55.4182 | 20.4815
1947.1108 | 757.2325 | 761.8282 | 1519.0607 | 55.3997 | 20.5383
1952.9648 | 758.3925 | 763.6157 | 1522.0082 | 55.5072 | 20.64
1959.2853 | 760.8585 | 763.4347 | 1524.2932 | 55.5906 | 20.7379
1965.2243 | 760.8758 | 763.2451 | 1524.1209 | 55.5843 | 20.7984
1971.1978 | 763.767 | 764.6045 | 1528.3715 | 55.7393 | 20.9198
1977.5148 | 764.173 | 765.1543 | 1529.3273 | 55.7742 | 21
1983.3762 | 764.172 | 765.8166 | 1529.9886 | 55.7983 | 21.0713
1989.437 | 763.9551 | 768.097 | 1532.0521 | 55.8735 | 21.1642
1995.7494 | 765.8101 | 767.4377 | 1533.2477 | 55.9171 | 21.2479
2001.6731 | 766.2554 | 767.9285 | 1534.1838 | 55.9513 | 21.324
2007.8926 | 768.2241 | 769.2373 | 1537.4614 | 56.0708 | 21.436
2014.2386 | 769.0742 | 768.9941 | 1538.0683 | 56.0929 | 21.5122
2020.1623 | 770.1971 | 770.1009 | 1540.298 | 56.1742 | 21.6068
2026.3932 | 772.2229 | 771.7246 | 1543.9475 | 56.3073 | 21.7248
2032.5935 | 768.0098 | 773.5104 | 1541.5203 | 56.2188 | 21.757
2038.6151 | 773.5504 | 773.022 | 1546.5724 | 56.4031 | 21.8929
2044.8826 | 773.8298 | 773.7375 | 1547.5673 | 56.4394 | 21.9744
2050.8113 | 770.4847 | 776.0812 | 1546.5659 | 56.4028 | 22.0238
2057.0577 | 773.7344 | 776.8187 | 1550.5532 | 56.5483 | 22.1479
2063.5864 | 773.1827 | 775.8839 | 1549.0666 | 56.494 | 22.1969
2069.504 | 773.0038 | 776.9354 | 1549.9393 | 56.5259 | 22.273
2076.0106 | 777.6892 | 778.3318 | 1556.021 | 56.7477 | 22.4307
2082.4359 | 776.8372 | 778.4606 | 1555.2977 | 56.7213 | 22.4897
2088.3033 | 778.6172 | 780.6268 | 1559.244 | 56.8652 | 22.6103
2094.8018 | 780.3949 | 782.2871 | 1562.682 | 56.9906 | 22.7307
2100.8541 | 781.6473 | 781.6211 | 1563.2684 | 57.012 | 22.8049
2106.5345 | 783.6273 | 784.0993 | 1567.7266 | 57.1746 | 22.9318
2112.8573 | 782.7902 | 785.4141 | 1568.2043 | 57.192 | 23.0076
2118.8443 | 782.1306 | 784.4991 | 1566.6297 | 57.1346 | 23.0496
2124.9043 | 784.4027 | 785.2572 | 1569.6599 | 57.2451 | 23.1603
2131.5484 | 781.8762 | 785.8727 | 1567.7489 | 57.1754 | 23.2044
2137.7778 | 785.368 | 784.4879 | 1569.8559 | 57.2522 | 23.3035
2144.132 | 787.29 | 786.8032 | 1574.0932 | 57.4067 | 23.4358
2150.5916 | 784.2678 | 789.1856 | 1573.4534 | 57.3834 | 23.4969
2156.7435 | 786.7142 | 790.3256 | 1577.0398 | 57.5142 | 23.6178
2163.1031 | 788.8066 | 791.4446 | 1580.2513 | 57.6313 | 23.7357
2169.3233 | 792.1791 | 790.0286 | 1582.2076 | 57.7027 | 23.8334
2175.3081 | 793.0956 | 791.7392 | 1584.8348 | 57.7985 | 23.9389
2181.4887 | 790.0735 | 795.4634 | 1585.5369 | 57.8241 | 24.0175
2187.684 | 790.0182 | 795.7535 | 1585.7718 | 57.8327 | 24.0893
2193.9201 | 793.6462 | 793.541 | 1587.1872 | 57.8843 | 24.1795
2200.2587 | 792.6024 | 795.0012 | 1587.6035 | 57.8995 | 24.2557
2206.5683 | 793.32 | 795.6941 | 1589.0141 | 57.9509 | 24.3469
2212.9444 | 794.4928 | 796.5522 | 1591.045 | 58.025 | 24.4485
2219.271 | 790.5612 | 802.3074 | 1592.8687 | 58.0915 | 24.5465
2225.5187 | 798.3558 | 796.4745 | 1594.8303 | 58.163 | 24.6459
2231.8396 | 796.2449 | 801.8046 | 1598.0496 | 58.2804 | 24.7658
2237.9938 | 794.78 | 805.084 | 1599.864 | 58.3466 | 24.8623
2244.072 | 798.641 | 802.61 | 1601.251 | 58.3972 | 24.9514
2250.383 | 797.9638 | 805.3442 | 1603.308 | 58.4722 | 25.0537
2256.4765 | 798.0764 | 804.9874 | 1603.0638 | 58.4633 | 25.1177
2262.5827 | 799.8278 | 804.4162 | 1604.244 | 58.5063 | 25.2042
2269.0821 | 800.8972 | 802.0358 | 1602.9329 | 58.4585 | 25.256
2275.4979 | 801.1931 | 800.4474 | 1601.6404 | 58.4114 | 25.307
2282.0604 | 800.2328 | 803.9199 | 1604.1526 | 58.503 | 25.4198
2288.7899 | 801.1043 | 802.3502 | 1603.4545 | 58.4775 | 25.4836
2295.2241 | 802.1305 | 803.2531 | 1605.3835 | 58.5479 | 25.586
2301.8199 | 804.0671 | 804.882 | 1608.9491 | 58.6779 | 25.7165
2308.3637 | 804.351 | 807.8535 | 1612.2045 | 58.7967 | 25.8418
2314.5527 | 806.1703 | 805.7728 | 1611.9431 | 58.7871 | 25.9069
2320.9706 | 807.2565 | 809.6948 | 1616.9512 | 58.9698 | 26.0595
2327.3986 | 807.2532 | 809.8617 | 1617.1149 | 58.9757 | 26.1343
2333.5396 | 807.983 | 809.2891 | 1617.272 | 58.9815 | 26.2058
2340.1318 | 808.7386 | 810.1468 | 1618.8854 | 59.0403 | 26.306
2346.6406 | 808.1707 | 808.5967 | 1616.7675 | 58.9631 | 26.3447
2353.053 | 809.1866 | 810.4805 | 1619.6671 | 59.0688 | 26.464
2359.81 | 809.818 | 810.3723 | 1620.1902 | 59.0879 | 26.5486
2366.2646 | 809.8111 | 813.9167 | 1623.7278 | 59.2169 | 26.6793
2372.6753 | 811.4809 | 813.4484 | 1624.9293 | 59.2607 | 26.7714
2379.2599 | 812.2144 | 814.644 | 1626.8583 | 59.3311 | 26.8776
2385.7356 | 812.5061 | 814.6147 | 1627.1209 | 59.3407 | 26.9551
2392.2878 | 812.2392 | 817.0142 | 1629.2534 | 59.4184 | 27.0645
2398.9354 | 814.2092 | 814.0439 | 1628.2532 | 59.3819 | 27.1231
2405.4933 | 814.0125 | 816.0615 | 1630.074 | 59.4484 | 27.2276
2412.2381 | 815.8618 | 815.6719 | 1631.5337 | 59.5016 | 27.3284
2418.9399 | 814.1252 | 818.4894 | 1632.6146 | 59.541 | 27.4225
2425.5901 | 816.3267 | 818.7141 | 1635.0408 | 59.6295 | 27.5388
2432.3534 | 815.5933 | 820.8484 | 1636.4417 | 59.6806 | 27.6392
2439.049 | 819.1874 | 820.0146 | 1639.202 | 59.7812 | 27.7621
2445.7547 | 816.1475 | 822.4151 | 1638.5626 | 59.7579 | 27.8275
2452.6209 | 816.1262 | 823.764 | 1639.8902 | 59.8063 | 27.9283
2459.5996 | 818.2516 | 823.555 | 1641.8066 | 59.8762 | 28.0405
2466.4459 | 821.192 | 824.0322 | 1645.2242 | 60.0009 | 28.177
2473.2439 | 823.673 | 825.9472 | 1649.6202 | 60.1612 | 28.3302
2479.9527 | 825.3905 | 828.0837 | 1653.4742 | 60.3018 | 28.4734
2486.4826 | 827.1976 | 830.2886 | 1657.4863 | 60.4481 | 28.6177
2492.9775 | 829.1247 | 831.8115 | 1660.9362 | 60.5739 | 28.7521
2499.4313 | 830.5253 | 832.7711 | 1663.2964 | 60.66 | 28.8675
2505.8371 | 831.7501 | 833.8749 | 1665.625 | 60.7449 | 28.982
2512.3145 | 836.16 | 834.9472 | 1671.1072 | 60.9448 | 29.1526
2518.6045 | 833.7025 | 835.3204 | 1669.023 | 60.8688 | 29.1891
2524.9631 | 835.0531 | 836.7384 | 1671.7915 | 60.9698 | 29.3114
2531.819 | 837.2405 | 836.9921 | 1674.2326 | 61.0588 | 29.4339
2538.105 | 836.3769 | 836.6069 | 1672.9838 | 61.0133 | 29.4849
2544.3694 | 840.2808 | 839.4765 | 1679.7573 | 61.2603 | 29.6774
2551.1621 | 837.3665 | 839.1501 | 1676.5165 | 61.1421 | 29.6992
2557.5116 | 838.3395 | 839.435 | 1677.7745 | 61.188 | 29.7954
2564.2172 | 839.3565 | 840.9244 | 1680.2809 | 61.2794 | 29.9182
2571.2026 | 837.711 | 840.962 | 1678.673 | 61.2207 | 29.971
2577.961 | 838.9859 | 841.7512 | 1680.7371 | 61.296 | 30.0867
2584.8787 | 841.3253 | 843.9989 | 1685.3242 | 61.4633 | 30.2498
2591.6111 | 843.5497 | 844.9987 | 1688.5484 | 61.5809 | 30.3866
2597.9889 | 846.0884 | 846.9255 | 1693.0139 | 61.7438 | 30.5419
2604.5488 | 847.7084 | 848.9719 | 1696.6802 | 61.8775 | 30.6854
2610.9201 | 847.947 | 849.068 | 1697.015 | 61.8897 | 30.7665
2617.2498 | 848.5235 | 850.215 | 1698.7385 | 61.9525 | 30.8724
2623.9012 | 848.0782 | 851.0165 | 1699.0947 | 61.9655 | 30.9573
2630.4305 | 848.6564 | 848.8016 | 1697.4581 | 61.9058 | 31.0045
2637.1451 | 848.405 | 852.7568 | 1701.1618 | 62.0409 | 31.1515
2643.921 | 847.92 | 853.5166 | 1701.4366 | 62.0509 | 31.2365
2650.3611 | 849.44 | 854.9645 | 1704.4045 | 62.1592 | 31.3672
2657.0475 | 851.1181 | 855.1096 | 1706.2277 | 62.2257 | 31.48
2663.6893 | 851.2292 | 854.0616 | 1705.2908 | 62.1915 | 31.5414
2670.2547 | 851.7382 | 854.6227 | 1706.361 | 62.2305 | 31.639
2677.1337 | 851.7206 | 854.5789 | 1706.2996 | 62.2283 | 31.7193
2683.9629 | 851.5345 | 854.1186 | 1705.6531 | 62.2047 | 31.7882
2690.8293 | 852.3458 | 854.5386 | 1706.8844 | 62.2496 | 31.8925
2697.8884 | 852.6404 | 853.6473 | 1706.2877 | 62.2278 | 31.965
2704.8657 | 853.5711 | 855.4327 | 1709.0038 | 62.3269 | 32.0987
2711.8376 | 854.3248 | 853.0589 | 1707.3837 | 62.2678 | 32.1509
2718.9873 | 855.6078 | 856.4122 | 1712.02 | 62.4369 | 32.3232
2726.0634 | 855.944 | 858.4669 | 1714.4109 | 62.5241 | 32.4526
2732.8444 | 857.5501 | 859.2211 | 1716.7712 | 62.6102 | 32.5781
2739.7415 | 859.1545 | 858.597 | 1717.7515 | 62.6459 | 32.679
2746.7007 | 859.7298 | 858.5281 | 1718.2579 | 62.6644 | 32.7717
2753.6379 | 860.2288 | 860.7011 | 1720.9298 | 62.7618 | 32.9055
2760.6935 | 860.6716 | 860.7169 | 1721.3885 | 62.7786 | 32.9986
2767.722 | 861.4623 | 861.481 | 1722.9432 | 62.8353 | 33.1125
2774.7791 | 862.808 | 862.9312 | 1725.7393 | 62.9372 | 33.2508
2781.8035 | 864.0917 | 864.0263 | 1728.118 | 63.024 | 33.3809
2788.7143 | 865.1923 | 866.4732 | 1731.6655 | 63.1534 | 33.5326
2795.5714 | 866.1365 | 868.4006 | 1734.5371 | 63.2581 | 33.6708
2802.3528 | 866.4956 | 871.1932 | 1737.6888 | 63.373 | 33.8138
2809.0007 | 866.7605 | 871.9871 | 1738.7476 | 63.4116 | 33.9146
2815.7559 | 869.5406 | 867.831 | 1737.3716 | 63.3615 | 33.9693
2822.8461 | 868.9244 | 868.6017 | 1737.5262 | 63.3671 | 34.0579
2829.9618 | 867.5884 | 870.7942 | 1738.3826 | 63.3983 | 34.1605
2837.0043 | 868.6949 | 871.3279 | 1740.0228 | 63.4582 | 34.2779
2844.2091 | 871.2133 | 870.4112 | 1741.6245 | 63.5166 | 34.3965
2851.3655 | 872.6739 | 870.7641 | 1743.438 | 63.5827 | 34.519
2858.4398 | 873.9346 | 873.2304 | 1747.165 | 63.7186 | 34.6786
2865.4485 | 874.7196 | 875.5928 | 1750.3124 | 63.8334 | 34.8263
2872.3525 | 871.4381 | 882.9266 | 1754.3647 | 63.9812 | 34.991
2879.1514 | 873.1644 | 882.8766 | 1756.041 | 64.0423 | 35.1073
2885.9159 | 875.2664 | 882.3845 | 1757.6509 | 64.101 | 35.2221
2892.7829 | 878.4805 | 879.5877 | 1758.0682 | 64.1163 | 35.3143
2899.7048 | 880.9621 | 877.2864 | 1758.2485 | 64.1228 | 35.4024
2906.7379 | 879.6348 | 879.483 | 1759.1178 | 64.1545 | 35.5058
2913.8658 | 879.179 | 880.8966 | 1760.0756 | 64.1895 | 35.6123
2921.0001 | 881.0869 | 880.6727 | 1761.7595 | 64.2509 | 35.7336
2928.153 | 880.514 | 883.2124 | 1763.7264 | 64.3226 | 35.8611
2935.3013 | 880.4456 | 885.2853 | 1765.7309 | 64.3957 | 35.9895
2942.4373 | 882.0795 | 885.7849 | 1767.8643 | 64.4735 | 36.1206
2949.6215 | 883.482 | 886.304 | 1769.786 | 64.5436 | 36.2481
2956.8263 | 879.616 | 890.3925 | 1770.0085 | 64.5517 | 36.3412
2964.1474 | 884.1567 | 888.6354 | 1772.7921 | 64.6532 | 36.4885
2971.4422 | 886.9109 | 888.2057 | 1775.1166 | 64.738 | 36.6263
2978.6249 | 888.1043 | 889.8004 | 1777.9047 | 64.8397 | 36.7725
2985.8749 | 886.9332 | 893.2257 | 1780.1589 | 64.9219 | 36.9087
2993.0432 | 887.7762 | 894.5743 | 1782.3505 | 65.0018 | 37.0429
3000.165 | 890.7521 | 895.2151 | 1785.9672 | 65.1337 | 37.2064
3007.3404 | 893.1058 | 895.5228 | 1788.6286 | 65.2308 | 37.3509
3014.4213 | 893.4706 | 896.6823 | 1790.1528 | 65.2864 | 37.4708
3021.567 | 894.5217 | 897.9195 | 1792.4412 | 65.3698 | 37.6076
3028.7633 | 895.5037 | 898.6193 | 1794.123 | 65.4312 | 37.7326
3035.7939 | 898.639 | 899.3247 | 1797.9637 | 65.5712 | 37.9011
3042.8713 | 899.5536 | 901.0057 | 1800.5593 | 65.6659 | 38.0443
3050.0091 | 899.9841 | 902.2181 | 1802.2021 | 65.7258 | 38.1683
3057.072 | 899.5287 | 903.5087 | 1803.0374 | 65.7563 | 38.2745
3064.2672 | 900.8419 | 904.1992 | 1805.041 | 65.8294 | 38.4072
3071.5568 | 902.697 | 904.412 | 1807.1091 | 65.9048 | 38.5427
3078.7523 | 901.7348 | 905.8235 | 1807.5583 | 65.9212 | 38.6426
3086.097 | 905.3622 | 906.4942 | 1811.8564 | 66.0779 | 38.8268
3093.3767 | 903.9437 | 907.6819 | 1811.6257 | 66.0695 | 38.9135
3100.5996 | 905.0981 | 909.5319 | 1814.6301 | 66.1791 | 39.069
3108.0448 | 906.3766 | 910.5655 | 1816.9421 | 66.2634 | 39.2127
3115.4184 | 908.4165 | 910.6944 | 1819.1109 | 66.3425 | 39.3527
3122.7319 | 912.6926 | 912.1602 | 1824.8528 | 66.5519 | 39.5696
3129.9822 | 914.1938 | 913.8846 | 1828.0784 | 66.6695 | 39.7315
3136.9769 | 916.5905 | 915.5936 | 1832.1841 | 66.8193 | 39.9098
3143.9963 | 917.4446 | 917.2302 | 1834.6749 | 66.9101 | 40.0534
3151.0114 | 917.0141 | 918.0092 | 1835.0233 | 66.9228 | 40.1504
3158.1352 | 917.2414 | 918.7707 | 1836.0121 | 66.9589 | 40.2629
3165.4872 | 914.8102 | 919.2614 | 1834.0716 | 66.8881 | 40.314
3172.9117 | 915.0526 | 919.4594 | 1834.512 | 66.9042 | 40.4182
3180.4345 | 917.2392 | 920.3195 | 1837.5587 | 67.0153 | 40.5813
3187.9846 | 918.8636 | 921.918 | 1840.7817 | 67.1328 | 40.749
3195.3541 | 921.4092 | 923.0222 | 1844.4314 | 67.2659 | 40.9242
3202.5892 | 922.9524 | 925.3319 | 1848.2843 | 67.4064 | 41.1025
3209.7949 | 924.0244 | 927.1266 | 1851.1509 | 67.511 | 41.2589
3216.9965 | 926.1812 | 927.7491 | 1853.9303 | 67.6123 | 41.4136
3224.1124 | 924.0183 | 931.3246 | 1855.3429 | 67.6638 | 41.5368
3231.2986 | 929.1072 | 928.7853 | 1857.8925 | 67.7568 | 41.6866
3238.5314 | 930.1934 | 928.7705 | 1858.9639 | 67.7959 | 41.804
3245.7012 | 929.3659 | 931.0929 | 1860.4588 | 67.8504 | 41.9302
3252.9841 | 927.1529 | 935.9433 | 1863.0962 | 67.9466 | 42.0839
3260.2277 | 926.9365 | 937.9084 | 1864.8448 | 68.0104 | 42.2172
3267.3471 | 929.4524 | 936.5349 | 1865.9872 | 68.052 | 42.3353
3274.6918 | 931.2349 | 935.067 | 1866.3019 | 68.0635 | 42.4376
3282.1094 | 931.6413 | 934.3464 | 1865.9877 | 68.0521 | 42.5266
3289.5202 | 931.728 | 934.9167 | 1866.6447 | 68.076 | 42.6376
3297.1473 | 931.9981 | 935.7691 | 1867.7672 | 68.117 | 42.7622
3304.7321 | 933.1936 | 933.9796 | 1867.1732 | 68.0953 | 42.8469
3312.3951 | 934.2468 | 936.6595 | 1870.9063 | 68.2314 | 43.0321
3320.0737 | 934.9864 | 937.1998 | 1872.1862 | 68.2781 | 43.1614
3327.526 | 936.3713 | 938.4379 | 1874.8091 | 68.3738 | 43.3189
3335.1568 | 937.6358 | 941.1644 | 1878.8002 | 68.5193 | 43.5106
3342.6225 | 938.1224 | 941.5879 | 1879.7103 | 68.5525 | 43.6292
3349.9121 | 940.0223 | 939.7922 | 1879.8145 | 68.5563 | 43.7267
3357.7528 | 939.6205 | 943.1613 | 1882.7819 | 68.6645 | 43.8983
3365.3889 | 938.4869 | 943.4864 | 1881.9733 | 68.6351 | 43.9792
3372.8213 | 940.5539 | 942.7225 | 1883.2764 | 68.6826 | 44.1069
3380.931 | 942.7893 | 941.2129 | 1884.0022 | 68.709 | 44.2299
3388.7941 | 942.2225 | 942.4376 | 1884.6602 | 68.733 | 44.3483
3396.48 | 943.1751 | 945.6906 | 1888.8657 | 68.8864 | 44.5481
3404.5886 | 945.0808 | 946.9269 | 1892.0078 | 69.001 | 44.7287
3412.2491 | 942.9828 | 949.2485 | 1892.2314 | 69.0092 | 44.8346
3419.95 | 943.2404 | 952.0923 | 1895.3326 | 69.1223 | 45.0095
3428.2563 | 944.9444 | 951.8123 | 1896.7567 | 69.1742 | 45.1527
3436.044 | 947.6945 | 951.512 | 1899.2065 | 69.2635 | 45.3137
3443.8325 | 951.6879 | 954.2438 | 1905.9317 | 69.5088 | 45.5772
3451.846 | 953.0672 | 956.1579 | 1909.2251 | 69.6289 | 45.7622
3459.2846 | 954.9717 | 958.3923 | 1913.364 | 69.7799 | 45.9603
3466.8729 | 957.6985 | 960.7593 | 1918.4578 | 69.9656 | 46.1837
3474.6168 | 959.0228 | 961.8785 | 1920.9014 | 70.0547 | 46.3458
3481.8788 | 961.0903 | 963.6962 | 1924.7864 | 70.1964 | 46.5366
3489.3607 | 963.6514 | 965.7249 | 1929.3763 | 70.3638 | 46.7478
3496.8811 | 964.4136 | 966.3347 | 1930.7483 | 70.4139 | 46.8819
3504.0559 | 971.1019 | 967.9907 | 1939.0926 | 70.7182 | 47.1811
3511.0955 | 972.3589 | 969.7835 | 1942.1425 | 70.8294 | 47.3503
3518.0549 | 966.2923 | 971.7297 | 1938.022 | 70.6791 | 47.3435
3525.6625 | 967.0232 | 972.1905 | 1939.2137 | 70.7226 | 47.475
3533.4501 | 967.8179 | 970.6257 | 1938.4435 | 70.6945 | 47.561
3540.7645 | 970.6929 | 971.0809 | 1941.7738 | 70.816 | 47.7413
3548.6285 | 973.1011 | 972.0386 | 1945.1398 | 70.9387 | 47.9303
3556.2868 | 971.8712 | 973.8496 | 1945.7208 | 70.9599 | 48.0481
3563.5782 | 973.645 | 975.5651 | 1949.2101 | 71.0872 | 48.2329
3571.4675 | 973.9158 | 977.0459 | 1950.9617 | 71.151 | 48.3832
3579.0538 | 973.2616 | 978.5381 | 1951.7997 | 71.1816 | 48.5068
3586.4081 | 975.0473 | 981.0892 | 1956.1365 | 71.3398 | 48.7144
3594.2657 | 975.6545 | 981.9288 | 1957.5833 | 71.3925 | 48.8573
3601.7045 | 975.7594 | 980.8057 | 1956.5651 | 71.3554 | 48.9329
3609.2258 | 977.9106 | 981.8588 | 1959.7694 | 71.4723 | 49.1154
3617.1977 | 977.8006 | 980.9407 | 1958.7413 | 71.4348 | 49.1981
3624.7927 | 977.6974 | 980.5808 | 1958.2783 | 71.4179 | 49.2897
3632.6785 | 979.0554 | 981.3677 | 1960.4232 | 71.4961 | 49.451
3640.813 | 978.7933 | 981.2261 | 1960.0194 | 71.4814 | 49.5516
3648.5712 | 979.1465 | 981.6584 | 1960.805 | 71.51 | 49.6771
3656.6646 | 980.2397 | 982.5817 | 1962.8213 | 71.5836 | 49.8385
3664.9281 | 980.1624 | 980.357 | 1960.5194 | 71.4996 | 49.8925
3672.9786 | 981.638 | 978.7842 | 1960.4222 | 71.4961 | 49.9996
3681.6458 | 982.8769 | 981.3026 | 1964.1794 | 71.6331 | 50.2137
3690.0784 | 983.2612 | 983.6993 | 1966.9604 | 71.7345 | 50.3999
3697.9785 | 984.942 | 989.1855 | 1974.1274 | 71.9959 | 50.6919
3706.052 | 986.744 | 992.8147 | 1979.5587 | 72.194 | 50.9423
3713.8636 | 988.2632 | 991.8151 | 1980.0783 | 72.2129 | 51.0631
3721.5927 | 989.8293 | 992.6169 | 1982.4462 | 72.2993 | 51.2305
3729.7198 | 991.0784 | 991.0081 | 1982.0865 | 72.2862 | 51.3331
3737.7619 | 990.0316 | 993.5366 | 1983.5682 | 72.3402 | 51.4822
3745.869 | 991.7596 | 993.1664 | 1984.9261 | 72.3897 | 51.6292
3754.1275 | 993.9001 | 993.5493 | 1987.4495 | 72.4817 | 51.8088
3762.2259 | 995.4532 | 995.6348 | 1991.088 | 72.6144 | 52.0156
3770.184 | 996.6576 | 998.6346 | 1995.2922 | 72.7678 | 52.2357
3778.1319 | 998.735 | 1000.7633 | 1999.4984 | 72.9212 | 52.4562
3785.8595 | 1000.4631 | 1002.0195 | 2002.4825 | 73.03 | 52.6419
3793.5385 | 1002.7576 | 1003.2027 | 2005.9603 | 73.1568 | 52.8403
3801.2865 | 1001.0981 | 1007.6268 | 2008.7249 | 73.2576 | 53.0212
3808.8769 | 998.5402 | 1011.6798 | 2010.22 | 73.3122 | 53.1666
3816.5188 | 1003.6472 | 1006.5688 | 2010.2159 | 73.312 | 53.2732
3824.4703 | 1004.9117 | 1005.3603 | 2010.272 | 73.3141 | 53.3857
3832.5187 | 1006.1047 | 1003.4089 | 2009.5137 | 73.2864 | 53.4779
3840.6503 | 1005.1967 | 1005.1337 | 2010.3304 | 73.3162 | 53.6131
3849.0391 | 1001.503 | 1009.7949 | 2011.2979 | 73.3515 | 53.7561
3857.4131 | 1001.8009 | 1009.8694 | 2011.6703 | 73.3651 | 53.883
3865.8664 | 1005.6979 | 1009.6378 | 2015.3358 | 73.4987 | 54.0995
3874.3668 | 1005.9849 | 1011.955 | 2017.9399 | 73.5937 | 54.2885
3882.6228 | 1006.4338 | 1014.9871 | 2021.421 | 73.7207 | 54.498
3890.9782 | 1009.0336 | 1016.5247 | 2025.5583 | 73.8716 | 54.7271
3899.2857 | 1011.2186 | 1017.233 | 2028.4516 | 73.9771 | 54.9223
3907.3671 | 1014.0375 | 1018.6792 | 2032.7167 | 74.1326 | 55.1518
3915.5368 | 1015.7797 | 1020.6429 | 2036.4227 | 74.2678 | 55.3679
3923.6319 | 1017.4468 | 1021.9922 | 2039.439 | 74.3778 | 55.5645
3931.5819 | 1019.7308 | 1023.5873 | 2043.3181 | 74.5193 | 55.783
3939.6286 | 1021.0112 | 1024.8693 | 2045.8804 | 74.6127 | 55.9673
3947.6337 | 1021.9844 | 1025.9961 | 2047.9805 | 74.6893 | 56.1386
3955.6452 | 1023.431 | 1026.8682 | 2050.2991 | 74.7738 | 56.3162
3963.8096 | 1024.038 | 1027.7338 | 2051.7717 | 74.8276 | 56.473
3971.9997 | 1024.8964 | 1028.3418 | 2053.2382 | 74.881 | 56.6301
3980.251 | 1026.1248 | 1029.321 | 2055.4458 | 74.9615 | 56.8087
3988.6297 | 1027.0546 | 1030.2993 | 2057.3539 | 75.0311 | 56.9812
3996.9844 | 1029.0996 | 1031.8218 | 2060.9214 | 75.1612 | 57.1995
4005.25 | 1034.1677 | 1033.7041 | 2067.8718 | 75.4147 | 57.5111
4013.2761 | 1036.8473 | 1035.3254 | 2072.1727 | 75.5716 | 57.7462
4021.1477 | 1037.7462 | 1037.255 | 2075.0012 | 75.6747 | 57.9385
4029.1577 | 1036.5576 | 1038.6052 | 2075.1628 | 75.6806 | 58.0584
4037.2976 | 1036.8214 | 1039.1367 | 2075.9581 | 75.7096 | 58.198
4045.6043 | 1035.2263 | 1040.4406 | 2075.6669 | 75.699 | 58.3096
4054.0803 | 1036.9034 | 1041.4559 | 2078.3594 | 75.7972 | 58.5075
4062.517 | 1041.0748 | 1041.9241 | 2082.9989 | 75.9664 | 58.7602
4070.6913 | 1041.9221 | 1043.9906 | 2085.9127 | 76.0727 | 58.9608
4078.8744 | 1044.1184 | 1047.1655 | 2091.2839 | 76.2686 | 59.2314
4087.0442 | 1046.3419 | 1048.5645 | 2094.9064 | 76.4007 | 59.4528
4094.8863 | 1048.2803 | 1048.8877 | 2097.168 | 76.4831 | 59.6312
4102.9141 | 1049.6449 | 1050.4502 | 2100.0951 | 76.5899 | 59.8315
4111.0051 | 1048.2499 | 1051.6368 | 2099.8867 | 76.5823 | 59.9436
4119.0507 | 1047.318 | 1053.4967 | 2100.8147 | 76.6161 | 60.0874
4127.383 | 1046.9166 | 1056.2371 | 2103.1537 | 76.7014 | 60.276
4135.6104 | 1047.577 | 1054.7456 | 2102.3226 | 76.6711 | 60.3723
4143.8844 | 1049.9557 | 1053.9882 | 2103.9438 | 76.7303 | 60.5397
4152.4502 | 1050.9575 | 1053.7905 | 2104.748 | 76.7596 | 60.6881
4160.8452 | 1051.2361 | 1054.1567 | 2105.3928 | 76.7831 | 60.8294
4169.3072 | 1052.5394 | 1055.6787 | 2108.2181 | 76.8861 | 61.0349
4177.9024 | 1052.6497 | 1056.3218 | 2108.9714 | 76.9136 | 61.1826
4186.3358 | 1053.3124 | 1057.002 | 2110.3143 | 76.9626 | 61.3451
4194.9281 | 1054.6227 | 1057.6844 | 2112.3071 | 77.0353 | 61.5291
4203.611 | 1055.1028 | 1056.0022 | 2111.105 | 76.9914 | 61.6213
4212.3708 | 1055.4199 | 1057.3503 | 2112.7703 | 77.0522 | 61.7984
4221.3008 | 1056.257 | 1057.4252 | 2113.6821 | 77.0854 | 61.9562
4230.1831 | 1056.7504 | 1059.3337 | 2116.0841 | 77.173 | 62.1571
4239.1562 | 1058.199 | 1060.9294 | 2119.1284 | 77.284 | 62.3786
4248.0551 | 1060.4741 | 1061.7754 | 2122.2495 | 77.3979 | 62.6016
4256.8749 | 1058.9423 | 1065.5391 | 2124.4813 | 77.4793 | 62.7975
4265.8662 | 1058.6234 | 1068.1215 | 2126.7449 | 77.5618 | 62.9972
4274.8338 | 1061.1343 | 1068.6545 | 2129.7888 | 77.6728 | 63.22
4283.6939 | 1064.4697 | 1069.7992 | 2134.2689 | 77.8362 | 63.4843
4292.556 | 1067.9286 | 1071.4817 | 2139.4103 | 78.0237 | 63.7689
4301.2112 | 1071.1155 | 1074.0251 | 2145.1406 | 78.2327 | 64.0686
4309.6583 | 1073.5789 | 1076.6711 | 2150.25 | 78.419 | 64.3473
4318.116 | 1075.9276 | 1079.0155 | 2154.9431 | 78.5902 | 64.6143
4326.4486 | 1078.5048 | 1080.6268 | 2159.1316 | 78.7429 | 64.8648
4334.664 | 1080.7473 | 1082.7756 | 2163.5229 | 78.9031 | 65.1202
4342.8821 | 1082.8549 | 1085.1853 | 2168.0402 | 79.0678 | 65.3799
4350.9443 | 1087.4983 | 1086.8962 | 2174.3945 | 79.2996 | 65.6932
4358.7561 | 1087.9656 | 1088.8361 | 2176.8016 | 79.3874 | 65.884
4366.5377 | 1085.2938 | 1090.6997 | 2175.9935 | 79.3579 | 65.9771
4374.9557 | 1086.0212 | 1090.9835 | 2177.0048 | 79.3948 | 66.1351
4383.2676 | 1088.9204 | 1088.5793 | 2177.4998 | 79.4128 | 66.2758
4391.3592 | 1089.9959 | 1089.8396 | 2179.8355 | 79.498 | 66.4693
4399.9486 | 1089.1439 | 1090.9445 | 2180.0884 | 79.5072 | 66.6071
4408.5551 | 1086.7218 | 1093.0999 | 2179.8217 | 79.4975 | 66.7292
4417.0043 | 1086.7153 | 1096.5769 | 2183.2922 | 79.6241 | 66.9635
4425.684 | 1088.5822 | 1097.0018 | 2185.584 | 79.7077 | 67.1656
4434.2171 | 1090.1608 | 1096.1617 | 2186.3225 | 79.7346 | 67.3178
4442.6963 | 1092.3615 | 1096.3413 | 2188.7028 | 79.8214 | 67.5199
4451.4005 | 1092.7423 | 1096.4043 | 2189.1466 | 79.8376 | 67.666
4460.065 | 1092.7444 | 1096.0941 | 2188.8385 | 79.8263 | 67.7881
4468.8283 | 1093.2909 | 1095.7848 | 2189.0757 | 79.835 | 67.9287
4477.8362 | 1092.9959 | 1095.5605 | 2188.5564 | 79.8161 | 68.0495
4486.8793 | 1093.0022 | 1095.3516 | 2188.3538 | 79.8087 | 68.1806
4496.0197 | 1092.9045 | 1095.7916 | 2188.6962 | 79.8212 | 68.3302
4505.4011 | 1093.9073 | 1093.5374 | 2187.4447 | 79.7755 | 68.4336
4514.8665 | 1095.6615 | 1094.0614 | 2189.7229 | 79.8586 | 68.6488
4524.3992 | 1095.8545 | 1100.8737 | 2196.7281 | 80.1141 | 69.0138
4533.5084 | 1095.3416 | 1104.5654 | 2199.907 | 80.23 | 69.2528
4542.4749 | 1098.3387 | 1104.4756 | 2202.8143 | 80.336 | 69.4815
4551.8665 | 1101.4296 | 1102.9164 | 2204.3459 | 80.3919 | 69.6736
4561.0437 | 1103.0696 | 1103.068 | 2206.1376 | 80.4572 | 69.8708
4570.1258 | 1105.3402 | 1105.2747 | 2210.6149 | 80.6205 | 70.152
4579.4044 | 1106.8684 | 1108.8092 | 2215.6776 | 80.8052 | 70.4554
4588.1683 | 1109.4423 | 1112.4502 | 2221.8925 | 81.0318 | 70.7882
4596.6099 | 1112.7394 | 1115.989 | 2228.7284 | 81.2811 | 71.1367
4605.1037 | 1116.1166 | 1117.4525 | 2233.5691 | 81.4577 | 71.4229
4613.2134 | 1117.9938 | 1117.9998 | 2235.9935 | 81.5461 | 71.6263
4621.3802 | 1118.2557 | 1119.4087 | 2237.6644 | 81.607 | 71.8068
4629.9074 | 1113.1836 | 1124.6106 | 2237.7942 | 81.6117 | 71.9434
4638.2922 | 1117.1086 | 1118.0093 | 2235.1179 | 81.5141 | 71.9875
4647.0902 | 1116.1729 | 1118.5911 | 2234.7639 | 81.5012 | 72.1127
4656.4111 | 1113.8228 | 1118.1068 | 2231.9296 | 81.3979 | 72.1656
4665.5658 | 1113.0835 | 1118.6206 | 2231.7041 | 81.3896 | 72.3002
4675.0795 | 1113.4642 | 1120.7423 | 2234.2065 | 81.4809 | 72.5289
4684.7235 | 1112.7084 | 1123.1378 | 2235.8462 | 81.5407 | 72.7318
4693.9957 | 1115.5619 | 1124.7335 | 2240.2954 | 81.703 | 73.0208
4703.4243 | 1119.547 | 1126.541 | 2246.088 | 81.9142 | 73.3567
4712.6647 | 1122.2917 | 1128.1916 | 2250.4834 | 82.0745 | 73.6446
4721.4782 | 1125.3087 | 1130.9556 | 2256.2643 | 82.2853 | 73.9719
4730.4837 | 1127.6864 | 1133.382 | 2261.0684 | 82.4605 | 74.2708
4739.2933 | 1129.4268 | 1134.4312 | 2263.8579 | 82.5623 | 74.5009
4747.904 | 1131.6785 | 1136.463 | 2268.1415 | 82.7185 | 74.7775
4756.7955 | 1132.6887 | 1137.1835 | 2269.8722 | 82.7816 | 74.9747
4765.6681 | 1132.8624 | 1137.4034 | 2270.2659 | 82.796 | 75.1275
4774.5807 | 1134.0647 | 1138.3876 | 2272.4523 | 82.8757 | 75.3405
4783.7986 | 1134.6609 | 1139.0171 | 2273.678 | 82.9204 | 75.5267
4792.9612 | 1136.6625 | 1140.2344 | 2276.8969 | 83.0378 | 75.7785
4802.009 | 1139.2843 | 1142.6853 | 2281.9696 | 83.2228 | 76.0907
4811.0745 | 1141.4821 | 1145.004 | 2286.4861 | 83.3875 | 76.3852
4819.9728 | 1143.7527 | 1146.54 | 2290.2927 | 83.5264 | 76.6539
4828.7789 | 1149.0809 | 1147.2582 | 2296.3391 | 83.7469 | 76.9967
4837.493 | 1144.8492 | 1150.021 | 2294.8702 | 83.6933 | 77.0863
4846.4953 | 1145.1024 | 1152.2675 | 2297.3699 | 83.7845 | 77.3139
4855.595 | 1148.2583 | 1152.1256 | 2300.3839 | 83.8944 | 77.5607
4864.2738 | 1148.9202 | 1154.6738 | 2303.594 | 84.0114 | 77.8077
4873.2 | 1152.8577 | 1156.0924 | 2308.9501 | 84.2068 | 78.1317
4882.0604 | 1155.3375 | 1155.9692 | 2311.3068 | 84.2927 | 78.3537
4890.5209 | 1156.1416 | 1157.6887 | 2313.8303 | 84.3848 | 78.5752
4899.4087 | 1154.8964 | 1159.4572 | 2314.3535 | 84.4038 | 78.7358
4908.4399 | 1151.1526 | 1162.0898 | 2313.2424 | 84.3633 | 78.843
4917.348 | 1151.9738 | 1160.7961 | 2312.7699 | 84.3461 | 78.97
4926.7446 | 1154.1277 | 1158.9222 | 2313.0499 | 84.3563 | 79.1305
4936.189 | 1154.895 | 1157.8477 | 2312.7427 | 84.3451 | 79.2716
4945.4335 | 1156.4098 | 1158.9388 | 2315.3486 | 84.4401 | 79.5096
4954.9396 | 1157.7719 | 1160.0374 | 2317.8092 | 84.5299 | 79.7471
4964.296 | 1157.5122 | 1160.6858 | 2318.198 | 84.544 | 79.9111
4973.6017 | 1158.2462 | 1161.6442 | 2319.8904 | 84.6058 | 80.1193
4983.2553 | 1157.6511 | 1162.0369 | 2319.688 | 84.5984 | 80.2678
4992.8722 | 1156.2103 | 1162.2543 | 2318.4646 | 84.5538 | 80.3803
5002.6581 | 1158.0884 | 1159.8718 | 2317.9602 | 84.5354 | 80.5203
5012.8532 | 1159.499 | 1159.7667 | 2319.2657 | 84.583 | 80.7299
5022.9236 | 1160.0446 | 1161.9102 | 2321.9547 | 84.6811 | 80.9858
5032.8477 | 1161.6807 | 1164.5413 | 2326.2219 | 84.8367 | 81.295
5042.8994 | 1159.3727 | 1170.135 | 2329.5077 | 84.9565 | 81.5724
5052.782 | 1161.7783 | 1172.4342 | 2334.2125 | 85.1281 | 81.8973
5062.4817 | 1166.4779 | 1174.1135 | 2340.5914 | 85.3607 | 82.2788
5072.0776 | 1170.8417 | 1175.4055 | 2346.2472 | 85.567 | 82.6339
5081.4247 | 1174.7924 | 1177.8442 | 2352.6366 | 85.8 | 83.0116
5090.5642 | 1178.2709 | 1180.959 | 2359.2299 | 86.0405 | 83.394
5099.5447 | 1181.4272 | 1183.2235 | 2364.6508 | 86.2382 | 83.7331
5108.3369 | 1185.0558 | 1186.2125 | 2371.2683 | 86.4795 | 84.1122
5116.9513 | 1186.533 | 1188.49 | 2375.0229 | 86.6164 | 84.3874
5125.5278 | 1187.7073 | 1191.6834 | 2379.3906 | 86.7757 | 84.6843
5134.0787 | 1189.8152 | 1192.7865 | 2382.6017 | 86.8928 | 84.9401
5142.5515 | 1189.1145 | 1193.7231 | 2382.8376 | 86.9014 | 85.0887
5151.1886 | 1192.9778 | 1192.7844 | 2385.7622 | 87.0081 | 85.3362
5159.9359 | 1190.4497 | 1193.0221 | 2383.4718 | 86.9246 | 85.399
5168.7987 | 1189.696 | 1193.0525 | 2382.7485 | 86.8982 | 85.5198
5178.0746 | 1187.7235 | 1194.7541 | 2382.4777 | 86.8883 | 85.6635
5187.3243 | 1186.3027 | 1197.2881 | 2383.5908 | 86.9289 | 85.8566
5196.5082 | 1187.6238 | 1197.0145 | 2384.6383 | 86.9671 | 86.0464
5205.9578 | 1189.8007 | 1195.7474 | 2385.5481 | 87.0003 | 86.2358
5215.3346 | 1191.5115 | 1195.1305 | 2386.642 | 87.0402 | 86.4307
5224.6472 | 1191.7072 | 1194.4816 | 2386.1887 | 87.0237 | 86.5686
5234.3318 | 1190.7501 | 1193.306 | 2384.0562 | 86.9459 | 86.6516
5244.2267 | 1190.4458 | 1192.1409 | 2382.5867 | 86.8923 | 86.7619
5254.1671 | 1189.4628 | 1192.1965 | 2381.6593 | 86.8585 | 86.8925
5264.3954 | 1188.6062 | 1192.6094 | 2381.2156 | 86.8423 | 87.0454
5274.7706 | 1189.1339 | 1190.931 | 2380.0649 | 86.8003 | 87.1748
5285.1772 | 1192.2883 | 1190.6106 | 2382.8989 | 86.9037 | 87.4508
5295.6958 | 1190.9551 | 1198.0547 | 2389.0098 | 87.1265 | 87.8496
5305.744 | 1190.9792 | 1200.7246 | 2391.7039 | 87.2248 | 88.1155
5315.7625 | 1196.1267 | 1198.6086 | 2394.7354 | 87.3353 | 88.3938
5326.1382 | 1199.5236 | 1199.2908 | 2398.8143 | 87.4841 | 88.7172
5335.9964 | 1200.797 | 1203.2411 | 2404.0381 | 87.6746 | 89.0749
5345.5283 | 1204.3444 | 1209.4121 | 2413.7565 | 88.029 | 89.5948
5354.9132 | 1209.0692 | 1212.828 | 2421.8972 | 88.3259 | 90.0548
5363.5171 | 1210.3177 | 1218.8356 | 2429.1533 | 88.5906 | 90.4697
5371.952 | 1214.8518 | 1216.2893 | 2431.1411 | 88.6631 | 90.6862
5380.7937 | 1215.1404 | 1215.4913 | 2430.6317 | 88.6445 | 90.8164
5389.7118 | 1213.9446 | 1211.9071 | 2425.8517 | 88.4701 | 90.788
5398.9994 | 1211.652 | 1211.8365 | 2423.4885 | 88.384 | 90.8559
5408.8932 | 1208.5443 | 1209.8942 | 2418.4385 | 88.1998 | 90.8327
5418.9128 | 1204.8201 | 1212.7371 | 2417.5571 | 88.1676 | 90.9678
5429.1848 | 1205.2144 | 1213.5109 | 2418.7252 | 88.2102 | 91.1843
5439.5076 | 1205.0332 | 1216.7886 | 2421.8218 | 88.3232 | 91.4746
5449.5628 | 1208.0295 | 1218.9264 | 2426.9559 | 88.5104 | 91.838
5459.5183 | 1212.4337 | 1220.5868 | 2433.0205 | 88.7316 | 92.2356
5469.2512 | 1216.5021 | 1222.8279 | 2439.33 | 88.9617 | 92.6397
5478.6309 | 1219.5597 | 1225.5156 | 2445.0753 | 89.1712 | 93.0171
5487.9237 | 1222.1501 | 1227.577 | 2449.7272 | 89.3409 | 93.3522
5497.1845 | 1223.1643 | 1228.2914 | 2451.4557 | 89.4039 | 93.5757
5506.4727 | 1223.5382 | 1228.9668 | 2452.505 | 89.4422 | 93.7739
5516.0051 | 1223.5475 | 1229.1006 | 2452.6481 | 89.4474 | 93.9417
5525.6564 | 1224.5819 | 1229.6168 | 2454.1987 | 89.504 | 94.1656
5535.2955 | 1227.1217 | 1231.0693 | 2458.191 | 89.6496 | 94.4833
5544.8716 | 1229.2651 | 1233.1975 | 2462.4626 | 89.8053 | 94.8112
5554.3194 | 1230.9059 | 1235.3778 | 2466.2837 | 89.9447 | 95.1202
5563.758 | 1232.3124 | 1237.2512 | 2469.5636 | 90.0643 | 95.4085
5573.1977 | 1233.3313 | 1239.1945 | 2472.5258 | 90.1723 | 95.685
5582.5704 | 1234.3151 | 1241.2004 | 2475.5155 | 90.2814 | 95.9618
5591.9285 | 1238.5007 | 1241.623 | 2480.1238 | 90.4494 | 96.3016
5601.152 | 1240.0219 | 1242.6379 | 2482.6598 | 90.5419 | 96.5591
5610.1803 | 1241.8602 | 1245.2528 | 2487.113 | 90.7043 | 96.8882
5619.3292 | 1243.8191 | 1244.1868 | 2488.0059 | 90.7369 | 97.0811
5628.4611 | 1242.7477 | 1244.4464 | 2487.1941 | 90.7073 | 97.2071
5637.8204 | 1238.0092 | 1248.4491 | 2486.4583 | 90.6805 | 97.3399
5647.4711 | 1236.6327 | 1246.9298 | 2483.5625 | 90.5748 | 97.393
5657.2285 | 1238.3015 | 1243.7336 | 2482.0352 | 90.5191 | 97.5013
5667.2546 | 1238.9387 | 1242.2684 | 2481.2072 | 90.4889 | 97.6415
5677.3925 | 1239.7532 | 1242.0641 | 2481.8173 | 90.5112 | 97.8402
5687.4343 | 1239.9069 | 1242.0873 | 2481.9941 | 90.5176 | 98.0203
5697.6248 | 1240.1056 | 1242.6074 | 2482.713 | 90.5439 | 98.2243
5707.9446 | 1238.9685 | 1242.9523 | 2481.9208 | 90.515 | 98.3708
5718.2795 | 1236.7543 | 1243.7716 | 2480.5259 | 90.4641 | 98.4936
5728.9479 | 1235.0262 | 1243.528 | 2478.5542 | 90.3922 | 98.5989
5739.8978 | 1237.896 | 1240.5392 | 2478.4352 | 90.3879 | 98.7826
5750.8109 | 1239.7916 | 1241.7338 | 2481.5254 | 90.5006 | 99.0938
5761.5813 | 1240.6001 | 1244.4812 | 2485.0813 | 90.6302 | 99.4217
5772.3277 | 1239.6106 | 1249.369 | 2488.9796 | 90.7724 | 99.7633
5782.939 | 1241.363 | 1253.2084 | 2494.5714 | 90.9763 | 100.1713
5793.2757 | 1247.3612 | 1255.7698 | 2503.131 | 91.2885 | 100.6947
5803.2143 | 1253.2654 | 1257.405 | 2510.6704 | 91.5635 | 101.1712
5812.8044 | 1259.501 | 1260.9911 | 2520.4921 | 91.9217 | 101.7348
5822.0057 | 1263.9857 | 1264.0465 | 2528.0322 | 92.1966 | 102.2007
5830.8498 | 1266.3115 | 1267.1995 | 2533.511 | 92.3965 | 102.5778
5839.6076 | 1268.2283 | 1271.9456 | 2540.1738 | 92.6394 | 103.002
5848.1882 | 1268.115 | 1273.662 | 2541.777 | 92.6979 | 103.2185
5856.7467 | 1267.4987 | 1274.8047 | 2542.3033 | 92.7171 | 103.3909
5865.6741 | 1270.4741 | 1272.5121 | 2542.9862 | 92.742 | 103.5764
5874.5251 | 1270.7155 | 1269.6233 | 2540.3387 | 92.6455 | 103.6247
5883.5458 | 1266.7469 | 1271.998 | 2538.745 | 92.5873 | 103.7187
5893.1178 | 1261.9641 | 1276.1115 | 2538.0756 | 92.5629 | 103.86
5902.5278 | 1261.6469 | 1273.7712 | 2535.4181 | 92.466 | 103.9169
5912.0724 | 1263.7374 | 1271.4072 | 2535.1447 | 92.456 | 104.0737
5922.1247 | 1264.1825 | 1268.47 | 2532.6525 | 92.3651 | 104.1482
5932.0278 | 1264.2993 | 1265.5597 | 2529.859 | 92.2633 | 104.2073
5942.1856 | 1264.2896 | 1264.6843 | 2528.9739 | 92.231 | 104.3492
5952.7759 | 1262.4491 | 1263.2421 | 2525.6912 | 92.1113 | 104.3995
5963.2618 | 1260.3718 | 1263.2899 | 2523.6617 | 92.0373 | 104.4994
5974.077 | 1259.0415 | 1263.9445 | 2522.986 | 92.0126 | 104.6609
5985.165 | 1258.071 | 1263.478 | 2521.5491 | 91.9602 | 104.7954
5996.1102 | 1260.3132 | 1262.6475 | 2522.9607 | 92.0117 | 105.0458
6007.2215 | 1260.9745 | 1265.046 | 2526.0205 | 92.1233 | 105.3681
6018.1708 | 1262.0608 | 1265.8883 | 2527.9491 | 92.1936 | 105.6408
6028.9068 | 1264.7274 | 1269.6537 | 2534.3811 | 92.4282 | 106.0985
6039.4947 | 1266.4365 | 1278.1765 | 2544.613 | 92.8013 | 106.7139
6049.2614 | 1269.9709 | 1282.6274 | 2552.5984 | 93.0926 | 107.2219
6058.4738 | 1279.6064 | 1281.3741 | 2560.9806 | 93.3983 | 107.7378
6067.6769 | 1284.2389 | 1281.4083 | 2565.6472 | 93.5685 | 108.0981
6076.4825 | 1284.9375 | 1281.7477 | 2566.6852 | 93.6063 | 108.2988
6085.4251 | 1283.2532 | 1281.7816 | 2565.0348 | 93.5461 | 108.3884
6094.9994 | 1278.4032 | 1279.0138 | 2557.417 | 93.2683 | 108.2365
6104.9625 | 1274.7054 | 1275.8322 | 2550.5376 | 93.0174 | 108.1218
6115.4892 | 1272.9006 | 1274.4781 | 2547.3788 | 92.9022 | 108.1741
6126.2835 | 1271.2319 | 1276.2358 | 2547.4678 | 92.9055 | 108.3689
6136.8522 | 1269.3997 | 1282.5527 | 2551.9524 | 93.069 | 108.7469
6147.2274 | 1274.1564 | 1286.3608 | 2560.5172 | 93.3814 | 109.2964
6157.1095 | 1279.8009 | 1288.3049 | 2568.1058 | 93.6581 | 109.7965
6166.4938 | 1284.3402 | 1290.3699 | 2574.7101 | 93.899 | 110.2466
6175.8665 | 1286.5896 | 1291.0817 | 2577.6713 | 94.007 | 110.5412
6185.2217 | 1286.5538 | 1291.5229 | 2578.0768 | 94.0218 | 110.7261
6194.6253 | 1285.0248 | 1291.6416 | 2576.6664 | 93.9703 | 110.8337
6204.4276 | 1285.0498 | 1291.4397 | 2576.4895 | 93.9639 | 111.0015
6214.3003 | 1286.5129 | 1291.8555 | 2578.3684 | 94.0324 | 111.2592
6223.9394 | 1288.5916 | 1293.4635 | 2582.0551 | 94.1668 | 111.5911
6233.6257 | 1290.1155 | 1295.2722 | 2585.3877 | 94.2884 | 111.909
6243.2828 | 1290.9143 | 1296.5729 | 2587.4872 | 94.365 | 112.1734
6252.7907 | 1291.7153 | 1298.8539 | 2590.5692 | 94.4774 | 112.4781
6262.3482 | 1292.46 | 1301.3989 | 2593.8589 | 94.5973 | 112.793
6271.7605 | 1294.1481 | 1302.9663 | 2597.1144 | 94.7161 | 113.1043
6280.9519 | 1300.9744 | 1302.1173 | 2603.0917 | 94.934 | 113.5308
6289.9691 | 1303.7588 | 1302.0115 | 2605.7703 | 95.0317 | 113.8108
6298.8265 | 1301.5396 | 1302.2983 | 2603.8379 | 94.9613 | 113.8865
6308.1444 | 1295.7618 | 1304.3397 | 2600.1016 | 94.825 | 113.8913
6317.8907 | 1292.1003 | 1303.2412 | 2595.3416 | 94.6514 | 113.8585
6327.6644 | 1292.4628 | 1299.278 | 2591.7407 | 94.5201 | 113.8764
6337.8333 | 1293.495 | 1296.3678 | 2589.8628 | 94.4516 | 113.9767
6348.2026 | 1293.2191 | 1293.9587 | 2587.1779 | 94.3537 | 114.0449
6358.4869 | 1292.1372 | 1293.2341 | 2585.3713 | 94.2878 | 114.1499
6369.1203 | 1291.2532 | 1292.2584 | 2583.5116 | 94.22 | 114.2585
6379.9338 | 1287.7782 | 1292.3652 | 2580.1434 | 94.0971 | 114.3033
6390.7869 | 1284.0662 | 1293.6761 | 2577.7423 | 94.0096 | 114.3912
6402.0387 | 1281.2843 | 1294.1887 | 2575.473 | 93.9268 | 114.4917
6413.4362 | 1285.2202 | 1290.7494 | 2575.9696 | 93.9449 | 114.7176
6424.6384 | 1287.9728 | 1291.4554 | 2579.4282 | 94.071 | 115.0723
6435.72 | 1287.2307 | 1295.2891 | 2582.5198 | 94.1838 | 115.409
6446.6938 | 1288.5638 | 1300.3497 | 2588.9136 | 94.417 | 115.892
6457.2846 | 1293.1171 | 1303.3182 | 2596.4353 | 94.6913 | 116.4196
6467.3375 | 1300.8416 | 1305.2905 | 2606.1321 | 95.0449 | 117.0363
6476.9818 | 1308.1947 | 1308.5184 | 2616.7131 | 95.4308 | 117.6867
6486.003 | 1313.4874 | 1311.8419 | 2625.3293 | 95.745 | 118.2387
6494.5731 | 1314.8389 | 1316.3698 | 2631.2086 | 95.9595 | 118.6601
6503.1759 | 1314.0709 | 1320.2968 | 2634.3677 | 96.0747 | 118.9599
6511.5939 | 1314.3082 | 1322.1732 | 2636.4814 | 96.1518 | 119.2095
6519.9332 | 1313.8704 | 1321.0509 | 2634.9213 | 96.0949 | 119.2915
6528.6834 | 1316.2455 | 1315.8082 | 2632.0537 | 95.9903 | 119.3216
6537.6347 | 1312.9688 | 1315.1376 | 2628.1063 | 95.8463 | 119.306
6546.73 | 1306.4959 | 1318.6594 | 2625.1553 | 95.7387 | 119.3378
6556.1977 | 1305.7528 | 1316.0247 | 2621.7775 | 95.6155 | 119.3566
6565.8262 | 1305.9218 | 1311.5599 | 2617.4817 | 95.4588 | 119.3361
6575.6361 | 1305.8844 | 1306.9208 | 2612.8052 | 95.2883 | 119.3008
6585.9081 | 1304.0841 | 1303.5396 | 2607.6237 | 95.0993 | 119.2502
6596.4342 | 1300.9767 | 1300.5868 | 2601.5635 | 94.8783 | 119.1633
6607.246 | 1297.86 | 1300.4275 | 2598.2875 | 94.7588 | 119.2083
6618.3818 | 1295.824 | 1299.0599 | 2594.8839 | 94.6347 | 119.2528
6629.5718 | 1293.9191 | 1297.6683 | 2591.5874 | 94.5145 | 119.3026
6641.0007 | 1294.5857 | 1297.8544 | 2592.4401 | 94.5456 | 119.5476
6652.4151 | 1295.5577 | 1299.4919 | 2595.0497 | 94.6408 | 119.8736
6663.3283 | 1294.5472 | 1306.8408 | 2601.3881 | 94.8719 | 120.3636
6673.9424 | 1297.5497 | 1311.2704 | 2608.8201 | 95.143 | 120.8997
6684.1224 | 1303.9662 | 1312.6071 | 2616.5732 | 95.4257 | 121.444
6693.5982 | 1312.793 | 1312.4572 | 2625.2501 | 95.7422 | 122.0194
6702.6818 | 1316.5592 | 1314.599 | 2631.1582 | 95.9576 | 122.46
6711.5434 | 1316.4696 | 1315.2527 | 2631.7223 | 95.9782 | 122.6482
6720.5017 | 1313.3921 | 1313.4888 | 2626.8809 | 95.8016 | 122.586
6730.104 | 1308.04 | 1309.7079 | 2617.7479 | 95.4686 | 122.3343
6740.3282 | 1305.1764 | 1306.1027 | 2611.2791 | 95.2326 | 122.2174
6750.7745 | 1304.5229 | 1306.2133 | 2610.7362 | 95.2128 | 122.3814
6761.0914 | 1306.5369 | 1307.7334 | 2614.2703 | 95.3417 | 122.7343
6771.1192 | 1304.8887 | 1314.6062 | 2619.4949 | 95.5323 | 123.162
6780.7967 | 1307.474 | 1318.8364 | 2626.3104 | 95.7808 | 123.6589
6790.0756 | 1311.3433 | 1320.001 | 2631.3442 | 95.9644 | 124.0655
6799.151 | 1313.5118 | 1319.0458 | 2632.5576 | 96.0087 | 124.2886
6808.3623 | 1313.5933 | 1318.8711 | 2632.4644 | 96.0053 | 124.4526
6817.6761 | 1312.9756 | 1318.229 | 2631.2046 | 95.9593 | 124.5632
6827.05 | 1312.2966 | 1317.7626 | 2630.0592 | 95.9175 | 124.6801
6836.6319 | 1313.6514 | 1319.1909 | 2632.8423 | 96.019 | 124.9873
6846.0081 | 1314.5293 | 1320.276 | 2634.8053 | 96.0906 | 125.252
6855.1704 | 1315.5095 | 1321.4736 | 2636.9832 | 96.1701 | 125.5233
6864.5483 | 1315.734 | 1323.0988 | 2638.8328 | 96.2375 | 125.7832
6873.7427 | 1315.6539 | 1325.1956 | 2640.8495 | 96.3111 | 126.0479
6882.6812 | 1317.8142 | 1326.8533 | 2644.6675 | 96.4503 | 126.3943
6891.6115 | 1324.448 | 1326.0623 | 2650.5103 | 96.6634 | 126.8379
6900.0563 | 1327.1222 | 1324.7064 | 2651.8286 | 96.7115 | 127.0565
6908.3711 | 1324.3271 | 1323.9108 | 2648.2379 | 96.5805 | 127.0373
6917.5136 | 1316.5228 | 1324.0638 | 2640.5867 | 96.3015 | 126.8379
6927.0139 | 1312.2405 | 1320.9952 | 2633.2357 | 96.0334 | 126.6585
6936.586 | 1311.5803 | 1316.9358 | 2628.5161 | 95.8613 | 126.6062
6946.7257 | 1310.8645 | 1312.8096 | 2623.6741 | 95.6847 | 126.5577
6957.0216 | 1309.8026 | 1309.0292 | 2618.8318 | 95.5081 | 126.5114
6967.3298 | 1307.3574 | 1307.6332 | 2614.9906 | 95.368 | 126.513
6978.1077 | 1303.7015 | 1308.1793 | 2611.8809 | 95.2546 | 126.558
6988.955 | 1299.244 | 1307.0574 | 2606.3014 | 95.0511 | 126.484
6999.8908 | 1297.8929 | 1306.4974 | 2604.3904 | 94.9814 | 126.589
7011.2318 | 1299.5763 | 1304.7847 | 2604.361 | 94.9803 | 126.7927
7022.2277 | 1300.8164 | 1306.4917 | 2607.3081 | 95.0878 | 127.1352
7032.8081 | 1302.6044 | 1311.1044 | 2613.7087 | 95.3212 | 127.6394
7043.2421 | 1300.9071 | 1317.272 | 2618.1791 | 95.4843 | 128.0474
7053.2478 | 1305.3667 | 1318.0654 | 2623.4321 | 95.6759 | 128.4866
7062.8991 | 1312.4705 | 1318.2415 | 2630.7119 | 95.9413 | 129.0194
7072.1989 | 1319.3186 | 1320.0269 | 2639.3455 | 96.2562 | 129.6133
7080.8063 | 1323.1963 | 1322.5363 | 2645.7325 | 96.4891 | 130.085
7089.1083 | 1323.4423 | 1327.0867 | 2650.5289 | 96.6641 | 130.4737
7097.4104 | 1322.793 | 1329.7931 | 2652.5861 | 96.7391 | 130.7278
7105.4577 | 1321.7611 | 1328.9637 | 2650.7249 | 96.6712 | 130.7842
7113.7183 | 1323.321 | 1326.4032 | 2649.7242 | 96.6347 | 130.8869
7122.2756 | 1321.9614 | 1322.9976 | 2644.959 | 96.4609 | 130.8086
7130.8003 | 1315.6084 | 1324.1556 | 2639.764 | 96.2715 | 130.708
7139.8028 | 1314.3688 | 1321.1903 | 2635.5591 | 96.1181 | 130.6645
7149.1027 | 1312.6469 | 1315.2252 | 2627.8721 | 95.8378 | 130.4531
7158.5284 | 1311.2477 | 1310.0497 | 2621.2974 | 95.598 | 130.2983
7168.5883 | 1306.9139 | 1306.2292 | 2613.1432 | 95.3006 | 130.0755
7179.0363 | 1301.796 | 1303.2634 | 2605.0594 | 95.0058 | 129.8621
7189.7152 | 1299.0104 | 1301.2269 | 2600.2373 | 94.8299 | 129.8145
7200.7484 | 1296.3507 | 1300.4996 | 2596.8503 | 94.7064 | 129.8444
7211.7455 | 1295.9026 | 1301.5918 | 2597.4944 | 94.7299 | 130.075
7222.4535 | 1295.0836 | 1305.0216 | 2600.1052 | 94.8251 | 130.399
7232.9557 | 1297.254 | 1307.5348 | 2604.7888 | 94.9959 | 130.8239
7243.0663 | 1300.2704 | 1309.2203 | 2609.4907 | 95.1674 | 131.2432
7252.629 | 1306.7517 | 1310.5223 | 2617.274 | 95.4513 | 131.8085
7261.7318 | 1313.1949 | 1310.624 | 2623.819 | 95.69 | 132.3039
7270.3019 | 1314.7771 | 1312.3175 | 2627.0946 | 95.8094 | 132.6254
7278.8167 | 1311.5701 | 1312.1512 | 2623.7213 | 95.6864 | 132.6103
7287.814 | 1305.9459 | 1309.8701 | 2615.816 | 95.3981 | 132.3741
7297.3004 | 1302.4636 | 1304.8966 | 2607.3602 | 95.0897 | 132.118
7307.1691 | 1300.9818 | 1301.8149 | 2602.7968 | 94.9233 | 132.0651
7317.2109 | 1300.8892 | 1301.295 | 2602.1842 | 94.9009 | 132.2155
7326.9869 | 1299.0215 | 1308.7462 | 2607.7677 | 95.1046 | 132.6762
7336.2331 | 1302.1888 | 1312.4171 | 2614.606 | 95.354 | 133.192
7344.9647 | 1305.2462 | 1313.1428 | 2618.389 | 95.4919 | 133.5434
7353.596 | 1306.9734 | 1312.6971 | 2619.6705 | 95.5387 | 133.7658
7362.278 | 1305.498 | 1311.2604 | 2616.7584 | 95.4325 | 133.7749
7371.0784 | 1304.8853 | 1310.0488 | 2614.9341 | 95.3659 | 133.8414
7380.081 | 1303.9178 | 1309.9148 | 2613.8326 | 95.3258 | 133.9484
7389.0008 | 1304.6052 | 1310.5603 | 2615.1655 | 95.3744 | 134.1787
7397.7656 | 1305.4368 | 1311.5085 | 2616.9453 | 95.4393 | 134.4293
7406.4826 | 1305.8221 | 1312.6974 | 2618.5195 | 95.4967 | 134.6687
7415.0521 | 1307.0903 | 1315.7129 | 2622.8032 | 95.6529 | 135.045
7423.2323 | 1309.7974 | 1316.8529 | 2626.6503 | 95.7932 | 135.3923
7431.1322 | 1315.6155 | 1315.337 | 2630.9525 | 95.9501 | 135.7584
7438.8636 | 1315.6731 | 1314.1484 | 2629.8215 | 95.9089 | 135.8412
7446.6492 | 1311.3685 | 1310.4884 | 2621.8569 | 95.6184 | 135.5716
7455.2001 | 1305.3723 | 1306.8718 | 2612.2441 | 95.2678 | 135.2296
7464.3472 | 1298.0562 | 1306.707 | 2604.7632 | 94.995 | 135.0078
7473.4804 | 1295.9369 | 1302.2964 | 2598.2333 | 94.7569 | 134.8341
7482.9871 | 1294.9878 | 1297.9277 | 2592.9155 | 94.5629 | 134.7293
7492.9374 | 1293.1914 | 1293.8981 | 2587.0895 | 94.3504 | 134.6053
7502.767 | 1290.9106 | 1291.6962 | 2582.6068 | 94.187 | 134.5484
7512.8572 | 1287.7379 | 1291.0796 | 2578.8175 | 94.0488 | 134.5316
7523.2359 | 1285.804 | 1289.2837 | 2575.0876 | 93.9127 | 134.5226
7533.4321 | 1285.444 | 1288.817 | 2574.261 | 93.8826 | 134.6617
7543.608 | 1285.757 | 1291.0802 | 2576.8372 | 93.9765 | 134.9786
7553.5647 | 1282.2124 | 1296.0394 | 2578.2518 | 94.0281 | 135.2309
7563.1396 | 1281.2717 | 1299.1427 | 2580.4144 | 94.107 | 135.5159
7572.7093 | 1283.3855 | 1298.7916 | 2582.1771 | 94.1713 | 135.7801
7582.0669 | 1288.1007 | 1298.149 | 2586.2498 | 94.3198 | 136.1623
7590.8766 | 1294.9337 | 1298.9084 | 2593.8422 | 94.5967 | 136.7207
7599.1704 | 1300.2939 | 1300.8069 | 2601.1008 | 94.8614 | 137.2531
7607.0073 | 1301.1581 | 1302.537 | 2603.6951 | 94.956 | 137.5317
7614.7632 | 1299.17 | 1303.4225 | 2602.5925 | 94.9158 | 137.6136
7622.7132 | 1302.8802 | 1299.3483 | 2602.2285 | 94.9026 | 137.738
7630.5017 | 1301.9573 | 1296.8671 | 2598.8243 | 94.7784 | 137.6983
7638.3503 | 1296.8613 | 1300.0989 | 2596.9602 | 94.7104 | 137.7411
7646.5538 | 1290.6135 | 1299.1781 | 2589.7916 | 94.449 | 137.5084
7654.8989 | 1287.7494 | 1293.5457 | 2581.295 | 94.1391 | 137.2069
7663.8094 | 1284.3553 | 1287.6666 | 2572.022 | 93.8009 | 136.8731
7673.269 | 1280.4025 | 1283.1235 | 2563.526 | 93.4911 | 136.5894
7682.8614 | 1276.2145 | 1280.634 | 2556.8485 | 93.2476 | 136.4039
7692.7429 | 1273.0516 | 1279.5861 | 2552.6377 | 93.094 | 136.3544
7702.7969 | 1272.0721 | 1278.6757 | 2550.7478 | 93.0251 | 136.4315
7712.5718 | 1271.7363 | 1277.8242 | 2549.5605 | 92.9818 | 136.5411
7722.2761 | 1272.4807 | 1277.4272 | 2549.908 | 92.9944 | 136.7315
7731.9793 | 1274.4497 | 1277.7672 | 2552.2169 | 93.0787 | 137.0273
7741.0775 | 1278.5875 | 1279.2285 | 2557.816 | 93.2829 | 137.4895
7749.6202 | 1280.4949 | 1281.2445 | 2561.7394 | 93.4259 | 137.8523
7757.9793 | 1279.2113 | 1282.4115 | 2561.6228 | 93.4217 | 137.9947
7766.3233 | 1276.0221 | 1280.9594 | 2556.9814 | 93.2524 | 137.8928
7774.9115 | 1272.6708 | 1278.1848 | 2550.8556 | 93.029 | 137.7146
7783.8943 | 1270.7064 | 1274.8224 | 2545.5288 | 92.8347 | 137.5858
7793.0076 | 1269.7351 | 1271.2246 | 2540.9597 | 92.6681 | 137.4996
7802.1612 | 1270.804 | 1270.1018 | 2540.9058 | 92.6661 | 137.6582
7811.1946 | 1268.563 | 1273.8809 | 2542.4438 | 92.7222 | 137.901
7819.8056 | 1269.02 | 1277.2581 | 2546.2781 | 92.8621 | 138.2613
7828.0912 | 1270.9701 | 1277.7322 | 2548.7023 | 92.9505 | 138.5395
7836.2167 | 1271.0304 | 1277.7428 | 2548.7732 | 92.9531 | 138.6872
7844.3106 | 1270.3004 | 1275.8414 | 2546.1418 | 92.8571 | 138.6871
7852.5555 | 1269.2208 | 1275.6193 | 2544.8401 | 92.8096 | 138.7619
7860.8039 | 1269.2831 | 1275.5265 | 2544.8096 | 92.8085 | 138.906
7868.8279 | 1269.6365 | 1276.0264 | 2545.6628 | 92.8396 | 139.0944
7876.7936 | 1270.3318 | 1277.4348 | 2547.7666 | 92.9164 | 139.3503
7884.5722 | 1273.0674 | 1278.8864 | 2551.9537 | 93.0691 | 139.7171
7891.842 | 1275.191 | 1279.3251 | 2554.5161 | 93.1625 | 139.9864
7898.9917 | 1276.7299 | 1278.8997 | 2555.6295 | 93.2031 | 140.1743
7906.24 | 1278.5656 | 1275.1476 | 2553.7131 | 93.1332 | 140.1977
7913.4247 | 1273.8041 | 1271.4929 | 2545.297 | 92.8263 | 139.8626
7921.1765 | 1267.9609 | 1269.0916 | 2537.0525 | 92.5256 | 139.5461
7929.6091 | 1262.3256 | 1268.5212 | 2530.8468 | 92.2993 | 139.353
7937.7729 | 1259.0513 | 1268.6592 | 2527.7105 | 92.1849 | 139.3236
7945.9858 | 1257.2903 | 1264.0948 | 2521.3851 | 91.9542 | 139.1188
7954.8561 | 1254.4906 | 1259.3987 | 2513.8893 | 91.6809 | 138.86
7963.8225 | 1251.432 | 1255.2686 | 2506.7006 | 91.4187 | 138.619
7972.8636 | 1249.5933 | 1254.7961 | 2504.3894 | 91.3344 | 138.6484
7982.1209 | 1247.7842 | 1250.502 | 2498.2861 | 91.1118 | 138.4711
7991.3601 | 1248.5929 | 1246.5537 | 2495.1466 | 90.9973 | 138.4572
8000.7631 | 1246.0121 | 1248.5621 | 2494.5742 | 90.9764 | 138.5883
8009.9312 | 1241.1055 | 1251.761 | 2492.8665 | 90.9142 | 138.6521
8018.9157 | 1239.7155 | 1252.3977 | 2492.1132 | 90.8867 | 138.7657
8028.0862 | 1240.1888 | 1252.8645 | 2493.0533 | 90.921 | 138.9768
8036.8364 | 1244.1852 | 1253.6993 | 2497.8845 | 91.0972 | 139.3979
8044.8686 | 1250.6073 | 1255.6079 | 2506.2152 | 91.401 | 140.0026
8052.4438 | 1256.6436 | 1256.3842 | 2513.0277 | 91.6494 | 140.5153
8059.4711 | 1261.3647 | 1254.2939 | 2515.6587 | 91.7454 | 140.7852
8066.2635 | 1259.3649 | 1254.5195 | 2513.8844 | 91.6807 | 140.8045
8073.4045 | 1256.7256 | 1254.2003 | 2510.9259 | 91.5728 | 140.7633
8080.538 | 1252.5327 | 1251.7466 | 2504.2793 | 91.3304 | 140.5147
8087.8579 | 1248.4604 | 1249.9396 | 2498.4 | 91.116 | 140.3118
8095.7775 | 1239.215 | 1249.7559 | 2488.9708 | 90.7721 | 139.9191
8103.9193 | 1235.1276 | 1245.4669 | 2480.5945 | 90.4666 | 139.5885
8112.3693 | 1233.5951 | 1241.6454 | 2475.2405 | 90.2713 | 139.4324
8121.1032 | 1230.3319 | 1237.7524 | 2468.0844 | 90.0104 | 139.179
8129.8902 | 1227.4653 | 1234.8038 | 2462.2692 | 89.7983 | 139.0013
8138.9155 | 1227.6742 | 1232.4158 | 2460.09 | 89.7188 | 139.0325
8147.8988 | 1229.6882 | 1230.8231 | 2460.5114 | 89.7342 | 139.2098
8156.3215 | 1232.6193 | 1230.881 | 2463.5002 | 89.8432 | 139.5229
8164.4265 | 1233.7622 | 1232.1632 | 2465.9254 | 89.9316 | 139.7991
8172.352 | 1232.1638 | 1233.1176 | 2465.2814 | 89.9081 | 139.8982
8180.0554 | 1229.5508 | 1234.3259 | 2463.8767 | 89.8569 | 139.9503
8187.8026 | 1225.1483 | 1233.4739 | 2458.6222 | 89.6653 | 139.7841
8195.8307 | 1218.4204 | 1231.2985 | 2449.7189 | 89.3406 | 139.4145
8204.2906 | 1217.5048 | 1225.8276 | 2443.3324 | 89.1077 | 139.1946
8212.9668 | 1215.3113 | 1222.7141 | 2438.0254 | 88.9141 | 139.0391
8221.4932 | 1219.4768 | 1217.4843 | 2436.9611 | 88.8753 | 139.1227
8230.0127 | 1222.4685 | 1217.7218 | 2440.1903 | 88.9931 | 139.4514
8238.0116 | 1222.7213 | 1219.1744 | 2441.8958 | 89.0553 | 139.6845
8245.5635 | 1222.6348 | 1222.3314 | 2444.9662 | 89.1672 | 139.9884
8253.162 | 1216.5183 | 1226.5022 | 2443.0205 | 89.0963 | 140.0059
8260.6556 | 1215.7698 | 1226.713 | 2442.4828 | 89.0767 | 140.1021
8267.9936 | 1216.9365 | 1227.3667 | 2444.3032 | 89.1431 | 140.3311
8275.1363 | 1218.3109 | 1225.1652 | 2443.4761 | 89.1129 | 140.4048
8282.2336 | 1218.724 | 1224.6055 | 2443.3295 | 89.1076 | 140.5168
8289.3391 | 1221.6558 | 1223.8019 | 2445.4576 | 89.1852 | 140.7598
8296.0557 | 1222.713 | 1222.274 | 2444.9871 | 89.168 | 140.8468
8302.724 | 1223.1698 | 1221.9774 | 2445.1472 | 89.1739 | 140.9692
8309.5876 | 1221.546 | 1221.0538 | 2442.5999 | 89.081 | 140.9388
8316.2559 | 1221.5658 | 1219.5363 | 2441.1021 | 89.0263 | 140.9654
8322.9347 | 1217.1089 | 1219.8536 | 2436.9625 | 88.8754 | 140.8394
8329.9061 | 1213.6504 | 1218.4987 | 2432.149 | 88.6998 | 140.6789
8336.9777 | 1210.7933 | 1216.0459 | 2426.8392 | 88.5062 | 140.4909
8344.1508 | 1204.7109 | 1216.4723 | 2421.1832 | 88.2999 | 140.2841
8351.7003 | 1201.0878 | 1211.3705 | 2412.4583 | 87.9817 | 139.9051
8359.5454 | 1197.9729 | 1206.653 | 2404.6259 | 87.696 | 139.5818
8367.6335 | 1193.9086 | 1203.5659 | 2397.4745 | 87.4352 | 139.3014
8375.9402 | 1191.5953 | 1199.6334 | 2391.2288 | 87.2075 | 139.0764
8384.3722 | 1189.9729 | 1196.3801 | 2386.353 | 87.0296 | 138.9325
8392.8409 | 1188.6437 | 1193.1161 | 2381.7598 | 86.8621 | 138.8052
8401.4057 | 1187.7152 | 1188.6462 | 2376.3614 | 86.6653 | 138.6319
8410.142 | 1186.3243 | 1185.802 | 2372.1263 | 86.5108 | 138.5287
8418.8846 | 1186.3508 | 1187.8153 | 2374.1661 | 86.5852 | 138.792
8427.0992 | 1186.8608 | 1192.543 | 2379.4038 | 86.7762 | 139.2339
8434.6115 | 1191.3733 | 1197.9963 | 2389.3696 | 87.1397 | 139.9417
8441.4651 | 1195.5214 | 1200.2955 | 2395.8169 | 87.3748 | 140.4333
8447.719 | 1202.1649 | 1200.8567 | 2403.0216 | 87.6375 | 140.96
8453.6139 | 1200.4003 | 1199.4301 | 2399.8303 | 87.5212 | 140.871
8459.697 | 1196.593 | 1198.2679 | 2394.861 | 87.3399 | 140.6805
8466.2715 | 1190.937 | 1196.9854 | 2387.9224 | 87.0869 | 140.3819
8472.829 | 1187.0691 | 1192.7697 | 2379.8387 | 86.7921 | 140.015
8479.8389 | 1183.1058 | 1190.267 | 2373.3728 | 86.5563 | 139.7501
8487.3442 | 1181.1194 | 1186.2079 | 2367.3273 | 86.3358 | 139.5175
8494.6029 | 1178.9298 | 1183.2397 | 2362.1696 | 86.1477 | 139.3326
8502.0796 | 1179.068 | 1180.9612 | 2360.0292 | 86.0696 | 139.3289
8509.7416 | 1177.0345 | 1179.0874 | 2356.1219 | 85.9271 | 139.2236
8517.0645 | 1175.4358 | 1177.6829 | 2353.1187 | 85.8176 | 139.1658
8524.529 | 1174.8552 | 1176.3899 | 2351.2451 | 85.7493 | 139.1768
8532.0593 | 1173.2874 | 1174.4908 | 2347.7782 | 85.6228 | 139.0944
8539.2638 | 1171.6427 | 1174.2954 | 2345.9381 | 85.5557 | 139.1027
8546.5458 | 1170.2146 | 1173.8015 | 2344.0161 | 85.4856 | 139.1073
8553.7982 | 1167.74 | 1171.3317 | 2339.0717 | 85.3053 | 138.9317
8561.0423 | 1161.4393 | 1168.316 | 2329.7554 | 84.9655 | 138.4955
8568.9765 | 1157.4452 | 1164.4956 | 2321.9408 | 84.6805 | 138.1589
8577.201 | 1155.4673 | 1159.5 | 2314.9673 | 84.4262 | 137.8761
8585.1522 | 1158.8181 | 1156.9376 | 2315.7557 | 84.455 | 138.051
8592.9885 | 1160.1846 | 1159.6333 | 2319.8179 | 84.6031 | 138.4194
8600.1895 | 1160.6797 | 1162.1466 | 2322.8263 | 84.7128 | 138.715
8606.8951 | 1161.5341 | 1164.0902 | 2325.6243 | 84.8149 | 138.9904
8613.6316 | 1156.8601 | 1165.7806 | 2322.6407 | 84.7061 | 138.9207
8620.3034 | 1156.4471 | 1165.1614 | 2321.6085 | 84.6684 | 138.9665
8626.9193 | 1157.2521 | 1162.8105 | 2320.0626 | 84.6121 | 138.9806
8633.5194 | 1158.9211 | 1160.514 | 2319.4352 | 84.5892 | 139.0493
8639.993 | 1160.343 | 1159.2411 | 2319.5841 | 84.5946 | 139.1625
8646.318 | 1160.7828 | 1158.2325 | 2319.0154 | 84.5739 | 139.2302
8652.6244 | 1160.3636 | 1160.0127 | 2320.3763 | 84.6235 | 139.4135
8658.6912 | 1157.5792 | 1162.9243 | 2320.5035 | 84.6281 | 139.5189
8664.5354 | 1160.0066 | 1163.2172 | 2323.2238 | 84.7273 | 139.7768
8670.2624 | 1158.3417 | 1159.9968 | 2318.3385 | 84.5492 | 139.575
8676.0972 | 1155.1919 | 1159.2294 | 2314.4213 | 84.4063 | 139.433
8682.2655 | 1152.5701 | 1155.3939 | 2307.964 | 84.1708 | 139.1428
8688.5234 | 1146.2614 | 1154.8202 | 2301.0815 | 83.9198 | 138.8279
8695.0787 | 1140.8091 | 1150.9799 | 2291.7889 | 83.5809 | 138.3716
8702.1095 | 1135.8888 | 1146.8866 | 2282.7754 | 83.2522 | 137.9388
8709.384 | 1132.4457 | 1141.5525 | 2273.9982 | 82.9321 | 137.5233
8716.9108 | 1128.0787 | 1135.0287 | 2263.1074 | 82.5349 | 136.9829
8725.0187 | 1124.8256 | 1129.7698 | 2254.5953 | 82.2245 | 136.5946
8733.3709 | 1122.0487 | 1125.697 | 2247.7457 | 81.9747 | 136.31
8741.5691 | 1123.5864 | 1125.2327 | 2248.8191 | 82.0138 | 136.5031
8749.4981 | 1125.0795 | 1125.452 | 2250.5315 | 82.0763 | 136.731
8756.9329 | 1127.2975 | 1127.9855 | 2255.283 | 82.2496 | 137.1361
8763.8838 | 1129.795 | 1133.4135 | 2263.2085 | 82.5386 | 137.7273
8770.0742 | 1132.3444 | 1137.7859 | 2270.1302 | 82.791 | 138.2461
8775.6672 | 1134.3285 | 1140.2853 | 2274.6138 | 82.9545 | 138.6074
8781.1628 | 1135.6296 | 1138.6731 | 2274.3027 | 82.9432 | 138.6753
8786.645 | 1134.0522 | 1136.2045 | 2270.2567 | 82.7956 | 138.515
8792.266 | 1132.4092 | 1136.1766 | 2268.5858 | 82.7347 | 138.5016
8797.9265 | 1129.6266 | 1134.5728 | 2264.1993 | 82.5747 | 138.3228
8803.6022 | 1127.7593 | 1132.0041 | 2259.7634 | 82.413 | 138.1408
8809.6492 | 1125.9462 | 1126.7792 | 2252.7253 | 82.1563 | 137.8052
8815.8886 | 1122.4073 | 1124.0261 | 2246.4335 | 81.9268 | 137.5176
8822.2929 | 1118.5151 | 1122.9154 | 2241.4305 | 81.7444 | 137.311
8828.872 | 1115.4702 | 1121.3998 | 2236.87 | 81.578 | 137.1338
8835.4307 | 1113.2637 | 1118.0616 | 2231.3253 | 81.3758 | 136.8955
8842.12 | 1111.5463 | 1115.0272 | 2226.5735 | 81.2025 | 136.7074
8849.0104 | 1109.6455 | 1111.77 | 2221.4155 | 81.0144 | 136.497
8855.783 | 1108.8147 | 1110.7372 | 2219.5519 | 80.9465 | 136.4869
8862.4216 | 1107.1189 | 1107.9873 | 2215.1062 | 80.7843 | 136.3156
8869.2088 | 1104.5912 | 1104.6687 | 2209.2599 | 80.5711 | 136.06
8876.2489 | 1100.0408 | 1100.9207 | 2200.9614 | 80.2685 | 135.6565
8883.5211 | 1097.0717 | 1097.0682 | 2194.1399 | 80.0197 | 135.3468
8891.0246 | 1095.4283 | 1097.9243 | 2193.3527 | 79.991 | 135.4126
8898.1021 | 1094.8218 | 1099.1382 | 2193.96 | 80.0131 | 135.5579
8904.7418 | 1097.3453 | 1101.0339 | 2198.3793 | 80.1743 | 135.9323
8911.1531 | 1099.8152 | 1102.0181 | 2201.8333 | 80.3003 | 136.2439
8916.9209 | 1100.4098 | 1101.9324 | 2202.3422 | 80.3188 | 136.3636
8922.6263 | 1099.7522 | 1100.9624 | 2200.7146 | 80.2595 | 136.35
8928.6267 | 1096.6573 | 1099.0006 | 2195.658 | 80.075 | 136.1282
8934.4679 | 1093.9036 | 1097.5756 | 2191.4791 | 79.9226 | 135.958
8940.5429 | 1092.0508 | 1096.2006 | 2188.2513 | 79.8049 | 135.85
8946.8207 | 1090.9275 | 1094.6764 | 2185.6039 | 79.7084 | 135.781
8952.7914 | 1091.0841 | 1097.5365 | 2188.6206 | 79.8184 | 136.0591
8958.4566 | 1091.891 | 1099.2988 | 2191.1898 | 79.9121 | 136.305
8963.7744 | 1098.1097 | 1099.9286 | 2198.0383 | 80.1619 | 136.8122
8968.5567 | 1100.012 | 1098.2153 | 2198.2273 | 80.1687 | 136.897
8973.1844 | 1097.1766 | 1095.5229 | 2192.6996 | 79.9672 | 136.6232
8978.5379 | 1089.5441 | 1095.8983 | 2185.4424 | 79.7025 | 136.2522
8984.1227 | 1082.1896 | 1091.3574 | 2173.547 | 79.2687 | 135.5949
8989.8951 | 1079.8005 | 1086.208 | 2166.0085 | 78.9937 | 135.2115
8996.335 | 1075.5656 | 1079.9497 | 2155.5153 | 78.6111 | 134.6528
9002.9491 | 1069.5682 | 1073.1017 | 2142.6699 | 78.1426 | 133.9488
9010.1005 | 1063.9806 | 1067.355 | 2131.3356 | 77.7292 | 133.3461
9017.9765 | 1057.7445 | 1065.2592 | 2123.0037 | 77.4254 | 132.9409
9025.6648 | 1054.026 | 1063.6005 | 2117.6265 | 77.2293 | 132.7172
9033.2755 | 1056.5645 | 1061.3455 | 2117.9099 | 77.2396 | 132.8469
9040.8653 | 1057.3356 | 1062.8928 | 2120.2284 | 77.3242 | 133.1041
9047.5872 | 1064.0756 | 1066.7593 | 2130.8348 | 77.711 | 133.8694
9053.3055 | 1069.808 | 1071.7903 | 2141.5983 | 78.1035 | 134.6306
9058.3733 | 1073.55 | 1074.6331 | 2148.1831 | 78.3437 | 135.1202
9063.1043 | 1074.2512 | 1075.729 | 2149.9802 | 78.4092 | 135.3038
9067.7431 | 1073.8672 | 1075.0514 | 2148.9186 | 78.3705 | 135.3063
9072.4612 | 1072.3036 | 1074.5063 | 2146.8099 | 78.2936 | 135.2438
9077.2254 | 1070.4594 | 1074.0464 | 2144.5057 | 78.2095 | 135.1696
9081.961 | 1069.9 | 1074.0192 | 2143.9192 | 78.1881 | 135.2031
9086.6599 | 1067.3624 | 1070.7977 | 2138.1602 | 77.9781 | 134.9097
9091.6338 | 1062.562 | 1066.6906 | 2129.2526 | 77.6533 | 134.4212
9097.2659 | 1059.0293 | 1062.9027 | 2121.932 | 77.3863 | 134.042
9102.98 | 1055.0897 | 1060.752 | 2115.8417 | 77.1642 | 133.7413
9108.6802 | 1053.14 | 1057.9618 | 2111.1018 | 76.9913 | 133.5252
9114.7127 | 1051.4437 | 1054.135 | 2105.5787 | 76.7899 | 133.2641
9120.7771 | 1049.353 | 1050.9329 | 2100.2859 | 76.5969 | 133.0176
9126.8008 | 1046.9567 | 1049.1742 | 2096.1309 | 76.4453 | 132.8421
9133.0221 | 1043.863 | 1046.7838 | 2090.6469 | 76.2453 | 132.5848
9139.3098 | 1041.3025 | 1043.8677 | 2085.1702 | 76.0456 | 132.3286
9145.6529 | 1038.0239 | 1041.6907 | 2079.7146 | 75.8466 | 132.0739
9152.218 | 1036.8412 | 1037.2584 | 2074.0996 | 75.6418 | 131.8119
9158.8531 | 1037.1377 | 1037.1272 | 2074.2649 | 75.6479 | 131.918
9165.0085 | 1038.9633 | 1038.8345 | 2077.7977 | 75.7767 | 132.2315
9170.5968 | 1039.708 | 1040.3053 | 2080.0133 | 75.8575 | 132.4532
9176.1087 | 1039.5569 | 1040.5913 | 2080.1482 | 75.8624 | 132.5414
9181.5053 | 1039.0092 | 1039.0579 | 2078.067 | 75.7865 | 132.4867
9186.7625 | 1036.3832 | 1036.7999 | 2073.1831 | 75.6084 | 132.251
9192.3415 | 1032.8906 | 1035.8408 | 2068.7314 | 75.4461 | 132.0471
9198.1443 | 1026.7905 | 1035.7589 | 2062.5494 | 75.2206 | 131.7356
9203.8695 | 1027.2068 | 1034.8488 | 2062.0555 | 75.2026 | 131.7861
9209.4823 | 1029.3983 | 1035.837 | 2065.2354 | 75.3186 | 132.0698
9214.5799 | 1034.2585 | 1038.4642 | 2072.7228 | 75.5916 | 132.622
9218.9046 | 1039.1956 | 1038.6924 | 2077.8879 | 75.78 | 133.0149
9223.0311 | 1039.4824 | 1037.6804 | 2077.1628 | 75.7536 | 133.028
9227.315 | 1034.8445 | 1034.191 | 2069.0355 | 75.4572 | 132.569
9232.0401 | 1028.0795 | 1034.743 | 2062.8225 | 75.2306 | 132.2386
9237.0234 | 1023.8198 | 1029.7562 | 2053.5761 | 74.8934 | 131.7169
9242.1699 | 1020.1853 | 1024.6412 | 2044.8265 | 74.5743 | 131.2288
9247.8888 | 1015.3759 | 1017.7092 | 2033.0851 | 74.1461 | 130.556
9254.1118 | 1008.1565 | 1011.4075 | 2019.564 | 73.6529 | 129.775
9260.8337 | 1001.7199 | 1007.3497 | 2009.0696 | 73.2702 | 129.1944
9267.9642 | 997.6784 | 1005.1825 | 2002.8609 | 73.0438 | 128.8943
9274.9501 | 998.4813 | 1001.1293 | 1999.6106 | 72.9253 | 128.7822
9281.728 | 1000.7065 | 1001.7364 | 2002.443 | 73.0285 | 129.0588
9288.1912 | 1002.9107 | 1002.8049 | 2005.7156 | 73.1479 | 129.3598
9293.9648 | 1002.8113 | 1007.1014 | 2009.9127 | 73.301 | 129.711
9299.2693 | 1008.3249 | 1011.8099 | 2020.1348 | 73.6738 | 130.4451
9303.8294 | 1010.6407 | 1013.5191 | 2024.1598 | 73.8206 | 130.7691
9307.9729 | 1011.1347 | 1014.5403 | 2025.675 | 73.8758 | 130.9253
9312.4776 | 1010.5443 | 1014.2925 | 2024.8368 | 73.8452 | 130.9345
9316.7388 | 1010.5732 | 1014.2094 | 2024.7826 | 73.8433 | 130.9909
9320.6718 | 1011.7288 | 1016.7057 | 2028.4344 | 73.9765 | 131.2825
9324.6084 | 1010.2852 | 1016.3654 | 2026.6506 | 73.9114 | 131.2225
9328.5186 | 1010.8455 | 1010.558 | 2021.4035 | 73.72 | 130.9376
9332.7891 | 1006.639 | 1005.5966 | 2012.2355 | 73.3857 | 130.4034
9337.6745 | 1002.2625 | 1001.8832 | 2004.1458 | 73.0906 | 129.9471
9342.7214 | 998.3764 | 999.0452 | 1997.4216 | 72.8454 | 129.5812
9347.8486 | 994.1518 | 999.6729 | 1993.8247 | 72.7142 | 129.4188
9353.1391 | 992.0032 | 996.4974 | 1988.5005 | 72.5201 | 129.1463
9358.4459 | 989.508 | 993.2837 | 1982.7917 | 72.3119 | 128.8485
9363.931 | 986.769 | 990.843 | 1977.612 | 72.123 | 128.5873
9369.5659 | 983.084 | 988.2817 | 1971.3657 | 71.8952 | 128.2583
9375.265 | 980.0164 | 985.5609 | 1965.5772 | 71.6841 | 127.9594
9381.189 | 978.566 | 981.3655 | 1959.9315 | 71.4782 | 127.6725
9387.1555 | 980.0697 | 978.6316 | 1958.7013 | 71.4333 | 127.6735
9392.8488 | 980.4876 | 979.4271 | 1959.9147 | 71.4776 | 127.8301
9398.141 | 981.174 | 981.1933 | 1962.3673 | 71.567 | 128.0622
9403.1726 | 981.3365 | 982.0726 | 1963.4091 | 71.605 | 128.1988
9407.9998 | 980.8391 | 981.2352 | 1962.0742 | 71.5563 | 128.1774
9412.7936 | 979.2682 | 980.2362 | 1959.5044 | 71.4626 | 128.0747
9417.6679 | 976.1109 | 979.0303 | 1955.1412 | 71.3035 | 127.8557
9422.6705 | 970.1645 | 979.8564 | 1950.0209 | 71.1167 | 127.5886
9427.8409 | 969.7688 | 978.9916 | 1948.7604 | 71.0708 | 127.5761
9432.777 | 972.9643 | 977.3461 | 1950.3104 | 71.1273 | 127.7444
9437.2538 | 976.2655 | 979.2905 | 1955.556 | 71.3186 | 128.1488
9441.3588 | 979.3229 | 978.4764 | 1957.7994 | 71.4004 | 128.3516
9445.304 | 978.7783 | 976.0193 | 1954.7977 | 71.2909 | 128.2084
9449.4224 | 972.5739 | 978.0842 | 1950.658 | 71.14 | 127.9927
9453.7587 | 968.5302 | 974.648 | 1943.1782 | 70.8672 | 127.5604
9458.2793 | 965.5092 | 971.5798 | 1937.089 | 70.6451 | 127.2215
9463.0335 | 962.3677 | 968.1464 | 1930.5141 | 70.4053 | 126.8534
9467.9801 | 957.293 | 962.0145 | 1919.3076 | 69.9966 | 126.1829
9473.5148 | 952.9927 | 955.6874 | 1908.6801 | 69.609 | 125.5576
9479.6055 | 948.4586 | 949.8664 | 1898.325 | 69.2314 | 124.9567
9485.783 | 946.9801 | 947.6419 | 1894.622 | 69.0963 | 124.7942
9491.7752 | 948.2641 | 947.1381 | 1895.4022 | 69.1248 | 124.9245
9497.462 | 946.1534 | 949.3314 | 1895.4847 | 69.1278 | 125.0048
9502.911 | 946.414 | 952.6509 | 1899.0649 | 69.2584 | 125.3127
9507.8891 | 949.704 | 953.7634 | 1903.4673 | 69.4189 | 125.669
9512.2785 | 952.4445 | 955.3415 | 1907.7859 | 69.5764 | 126.0123
9516.493 | 953.6666 | 956.2307 | 1909.8973 | 69.6534 | 126.2076
9520.5683 | 953.5618 | 956.8793 | 1910.4411 | 69.6733 | 126.2976
9524.4576 | 954.3287 | 957.2012 | 1911.53 | 69.713 | 126.4212
9528.2455 | 955.4202 | 959.1255 | 1914.5457 | 69.823 | 126.671
9531.6866 | 956.3544 | 958.6349 | 1914.9893 | 69.8391 | 126.7462
9535.0432 | 958.1752 | 955.8505 | 1914.0258 | 69.804 | 126.727
9538.6504 | 952.8903 | 951.3398 | 1904.2301 | 69.4468 | 126.1261
9542.7915 | 948.2683 | 947.9879 | 1896.2562 | 69.1559 | 125.6525
9547.3318 | 942.9305 | 946.7357 | 1889.6662 | 68.9156 | 125.2754
9551.878 | 938.5931 | 945.1323 | 1883.7254 | 68.699 | 124.941
9556.6317 | 936.7046 | 942.2636 | 1878.9682 | 68.5255 | 124.6875
9561.6021 | 934.1738 | 939.2369 | 1873.4107 | 68.3228 | 124.3834
9566.4904 | 933.1694 | 936.8684 | 1870.0378 | 68.1998 | 124.2229
9571.4271 | 931.3636 | 934.1057 | 1865.4693 | 68.0332 | 123.9834
9576.5072 | 929.4724 | 931.2014 | 1860.6738 | 67.8583 | 123.7303
9581.6205 | 927.9877 | 926.8564 | 1854.8441 | 67.6457 | 123.4085
9586.8824 | 926.3421 | 926.3195 | 1852.6616 | 67.5661 | 123.331
9592.0644 | 925.8016 | 926.0049 | 1851.8065 | 67.5349 | 123.3407
9596.8513 | 926.2249 | 928.2518 | 1854.4766 | 67.6323 | 123.5802
9601.3748 | 926.4694 | 928.3763 | 1854.8457 | 67.6457 | 123.663
9605.7531 | 926.3569 | 927.7396 | 1854.0965 | 67.6184 | 123.6695
9610.0655 | 925.1205 | 927.2189 | 1852.3394 | 67.5543 | 123.6077
9614.3471 | 922.5654 | 927.2586 | 1849.824 | 67.4626 | 123.4949
9618.6211 | 918.7039 | 927.6951 | 1846.3989 | 67.3377 | 123.321
9623.0122 | 918.2619 | 926.132 | 1844.3939 | 67.2645 | 123.2433
9627.3008 | 919.7621 | 923.7657 | 1843.5278 | 67.233 | 123.2404
9631.3894 | 921.5925 | 920.9466 | 1842.5391 | 67.1969 | 123.2266
9635.5066 | 921.4121 | 918.9473 | 1840.3594 | 67.1174 | 123.1334
9639.6582 | 918.7451 | 919.3038 | 1838.0489 | 67.0331 | 123.0318
9643.7183 | 916.6193 | 920.246 | 1836.8653 | 66.99 | 123.0044
9647.6939 | 913.8548 | 919.5303 | 1833.3851 | 66.8631 | 122.8219
9651.7644 | 913.0249 | 917.9015 | 1830.9264 | 66.7734 | 122.709
9655.8484 | 910.3974 | 913.6732 | 1824.0706 | 66.5234 | 122.3012
9660.1853 | 906.5898 | 910.0616 | 1816.6514 | 66.2528 | 121.8585
9665.0119 | 903.6201 | 904.8752 | 1808.4954 | 65.9553 | 121.372
9670.0243 | 901.7816 | 898.6101 | 1800.3917 | 65.6598 | 120.8908
9675.2641 | 900.3251 | 897.533 | 1797.858 | 65.5674 | 120.7861
9680.431 | 898.77 | 901.0442 | 1799.8142 | 65.6387 | 120.9821
9684.895 | 897.879 | 905.8746 | 1803.7536 | 65.7824 | 121.3028
9689.0127 | 900.5134 | 905.6747 | 1806.1881 | 65.8712 | 121.5182
9693.1562 | 902.3601 | 903.7153 | 1806.0754 | 65.8671 | 121.5625
9697.0542 | 902.1078 | 902.9424 | 1805.0502 | 65.8297 | 121.5424
9700.9581 | 902.0398 | 903.4418 | 1805.4816 | 65.8454 | 121.6204
9704.848 | 901.4102 | 905.2486 | 1806.6588 | 65.8884 | 121.7485
9708.3078 | 903.4911 | 905.2427 | 1808.7338 | 65.964 | 121.9318
9711.6014 | 907.3196 | 904.3358 | 1811.6555 | 66.0706 | 122.1702
9714.7674 | 904.4811 | 902.5975 | 1807.0786 | 65.9037 | 121.9012
9718.1059 | 897.7162 | 901.5471 | 1799.2634 | 65.6186 | 121.4158
9722.18 | 893.1174 | 898.8741 | 1791.9915 | 65.3534 | 120.9757
9726.3561 | 890.4748 | 896.1367 | 1786.6115 | 65.1572 | 120.6643
9730.3818 | 889.1248 | 894.9423 | 1784.0671 | 65.0644 | 120.5424
9734.6499 | 887.8197 | 892.6033 | 1780.423 | 64.9315 | 120.3489
9738.893 | 885.7026 | 888.7191 | 1774.4216 | 64.7127 | 119.9955
9743.223 | 884.1737 | 885.7993 | 1769.973 | 64.5504 | 119.7479
9747.856 | 881.6129 | 881.5106 | 1763.1234 | 64.3006 | 119.3412
9752.584 | 880.08 | 877.3632 | 1757.4432 | 64.0935 | 119.0144
9757.4653 | 878.4282 | 876.5237 | 1754.9518 | 64.0026 | 118.9052
9762.2808 | 877.4367 | 877.6778 | 1755.1145 | 64.0085 | 118.9749
9766.6503 | 877.7578 | 879.7125 | 1757.4703 | 64.0945 | 119.1879
9770.7127 | 879.5861 | 881.7089 | 1761.295 | 64.2339 | 119.497
9774.4359 | 879.8887 | 881.796 | 1761.6847 | 64.2482 | 119.569
9777.9482 | 879.3063 | 881.3095 | 1760.6158 | 64.2092 | 119.5394
9781.6131 | 878.2103 | 880.2565 | 1758.4668 | 64.1308 | 119.4382
9785.222 | 876.6088 | 878.1348 | 1754.7436 | 63.995 | 119.2293
9788.8508 | 875.6374 | 876.4201 | 1752.0575 | 63.8971 | 119.091
9792.6766 | 873.8182 | 874.8707 | 1748.6888 | 63.7742 | 118.9084
9796.4453 | 869.959 | 875.685 | 1745.644 | 63.6632 | 118.7471
9800.2769 | 866.9855 | 872.1429 | 1739.1285 | 63.4255 | 118.3501
9804.5328 | 866.5308 | 867.0478 | 1733.5786 | 63.2231 | 118.0237
9808.8924 | 867.2345 | 863.9312 | 1731.1656 | 63.1351 | 117.9118
9812.9222 | 867.7997 | 865.2482 | 1733.0479 | 63.2038 | 118.0885
9816.6769 | 867.5828 | 866.6768 | 1734.2596 | 63.248 | 118.2163
9820.2987 | 865.7177 | 866.891 | 1732.6087 | 63.1878 | 118.1473
9823.924 | 863.5403 | 868.3558 | 1731.8961 | 63.1618 | 118.1423
9827.5061 | 859.821 | 865.3302 | 1725.1512 | 62.9158 | 117.7251
9831.4368 | 857.0511 | 861.0521 | 1718.1031 | 62.6588 | 117.2911
9835.8699 | 854.3634 | 858.1215 | 1712.4849 | 62.4539 | 116.9602
9840.1655 | 851.7819 | 858.9847 | 1710.7667 | 62.3912 | 116.8939
9844.1987 | 855.2195 | 860.591 | 1715.8105 | 62.5751 | 117.2866
9847.7972 | 858.2028 | 860.4307 | 1718.6334 | 62.6781 | 117.5225
9851.0261 | 857.5631 | 860.2521 | 1717.8152 | 62.6483 | 117.5051
9854.5827 | 855.5178 | 858.0372 | 1713.5549 | 62.4929 | 117.256
9858.3944 | 853.6239 | 856.5972 | 1710.2211 | 62.3713 | 117.0731
9861.9719 | 853.2737 | 856.9956 | 1710.2693 | 62.3731 | 117.1189
9865.4608 | 854.259 | 857.0776 | 1711.3367 | 62.412 | 117.2334
9868.8448 | 854.8397 | 856.715 | 1711.5547 | 62.4199 | 117.2886
9871.9875 | 854.2651 | 856.1106 | 1710.3757 | 62.3769 | 117.2451
9875.2503 | 851.084 | 855.5046 | 1706.5887 | 62.2388 | 117.0242
9878.7625 | 848.0518 | 853.6781 | 1701.7299 | 62.0616 | 116.7325
9882.2933 | 846.3071 | 850.9413 | 1697.2484 | 61.8982 | 116.4667
9885.9349 | 844.7741 | 848.8116 | 1693.5858 | 61.7646 | 116.2582
9889.6768 | 841.9576 | 847.1113 | 1689.0689 | 61.5999 | 115.992
9893.4291 | 840.0737 | 843.54 | 1683.6136 | 61.4009 | 115.6613
9897.4566 | 837.5723 | 838.4396 | 1676.012 | 61.1237 | 115.1859
9901.8687 | 834.9611 | 833.862 | 1668.8231 | 60.8615 | 114.743
9906.4114 | 833.9484 | 829.3068 | 1663.2552 | 60.6585 | 114.4126
9911.0287 | 832.5708 | 832.3242 | 1664.895 | 60.7183 | 114.5788
9915.189 | 832.1638 | 834.9454 | 1667.1093 | 60.799 | 114.7793
9918.8411 | 833.814 | 836.0085 | 1669.8225 | 60.898 | 115.0085
9922.4629 | 835.3724 | 836.318 | 1671.6904 | 60.9661 | 115.1792
9925.7291 | 833.3723 | 836.647 | 1670.0193 | 60.9051 | 115.1019
9928.8333 | 833.2815 | 837.054 | 1670.3355 | 60.9167 | 115.1597
9932.229 | 833.028 | 836.4379 | 1669.4659 | 60.885 | 115.1391
9935.2539 | 832.506 | 835.7769 | 1668.2829 | 60.8418 | 115.0926
9938.167 | 831.8383 | 835.5319 | 1667.3702 | 60.8085 | 115.0634
9941.3983 | 831.0656 | 831.6183 | 1662.6838 | 60.6376 | 114.7773
9944.5794 | 828.5706 | 829.0074 | 1657.578 | 60.4514 | 114.4614
9948.0497 | 824.4059 | 828.0427 | 1652.4485 | 60.2643 | 114.147
9951.9442 | 821.9179 | 822.8209 | 1644.7388 | 59.9832 | 113.6589
9955.8912 | 820.2693 | 821.6091 | 1641.8784 | 59.8789 | 113.5063
9959.7974 | 821.0697 | 820.8484 | 1641.9182 | 59.8803 | 113.5535
9963.467 | 821.6787 | 821.3298 | 1643.0085 | 59.9201 | 113.6708
9966.8219 | 820.4432 | 823.1874 | 1643.6306 | 59.9428 | 113.7522
9970.0858 | 821.4832 | 821.9991 | 1643.4824 | 59.9374 | 113.7791
9973.3276 | 820.1898 | 820.8951 | 1641.0848 | 59.8499 | 113.6501
9976.5821 | 814.7448 | 820.5573 | 1635.3021 | 59.639 | 113.2866
9980.1701 | 813.6003 | 819.4887 | 1633.0891 | 59.5583 | 113.174
9983.7826 | 814.6862 | 818.9229 | 1633.6091 | 59.5773 | 113.251
9986.8017 | 816.9552 | 818.5223 | 1635.4775 | 59.6454 | 113.4148
9989.843 | 816.2173 | 818.7441 | 1634.9614 | 59.6266 | 113.4135
9993.1407 | 815.2261 | 815.8232 | 1631.0493 | 59.4839 | 113.1795
9996.2694 | 811.3452 | 815.407 | 1626.7522 | 59.3272 | 112.9167
9999.7711 | 811.1209 | 815.5771 | 1626.698 | 59.3252 | 112.9525
10003.1283 | 813.8365 | 813.8884 | 1627.725 | 59.3627 | 113.0617
10005.919 | 814.5441 | 813.2722 | 1627.8162 | 59.366 | 113.0996
10008.9241 | 810.7688 | 814.2604 | 1625.0292 | 59.2644 | 112.9399
10012.1659 | 807.2168 | 813.8523 | 1621.0691 | 59.1199 | 112.7011
10015.2398 | 807.8354 | 811.5491 | 1619.3845 | 59.0585 | 112.6186
10018.3708 | 807.0676 | 810.3627 | 1617.4303 | 58.9872 | 112.5178
10021.5636 | 804.7468 | 807.7751 | 1612.5219 | 58.8082 | 112.2121
10024.7902 | 803.0756 | 806.0431 | 1609.1187 | 58.6841 | 112.0114
10028.1416 | 801.6669 | 803.294 | 1604.9609 | 58.5325 | 111.7593
10031.5396 | 798.0015 | 799.3382 | 1597.3397 | 58.2545 | 111.2663
10035.3642 | 793.1386 | 795.2093 | 1588.3478 | 57.9266 | 110.6821
10039.739 | 788.5951 | 790.2284 | 1578.8235 | 57.5793 | 110.0664
10044.2047 | 789.6374 | 790.1119 | 1579.7493 | 57.613 | 110.1799
10048.2229 | 791.2889 | 793.2802 | 1584.5692 | 57.7888 | 110.5603
10051.5078 | 792.0255 | 796.5245 | 1588.55 | 57.934 | 110.8743
10054.5898 | 793.8707 | 796.9221 | 1590.7928 | 58.0158 | 111.0649
10057.6346 | 794.2214 | 795.9266 | 1590.148 | 57.9923 | 111.0535
10060.4381 | 794.1345 | 795.5422 | 1589.6766 | 57.9751 | 111.0515
10063.2847 | 793.9654 | 795.5687 | 1589.5341 | 57.9699 | 111.0729
10066.0986 | 796.4133 | 794.8335 | 1591.2468 | 58.0323 | 111.2237
10068.5163 | 793.6821 | 795.0463 | 1588.7284 | 57.9405 | 111.0744
10071.0645 | 792.7155 | 794.3337 | 1587.0492 | 57.8793 | 110.985
10073.9763 | 790.2717 | 791.6852 | 1581.9569 | 57.6935 | 110.6609
10076.8008 | 787.3143 | 789.8262 | 1577.1405 | 57.5179 | 110.3549
10079.9423 | 784.5949 | 788.5897 | 1573.1846 | 57.3736 | 110.1125
10083.3251 | 781.9322 | 785.9288 | 1567.861 | 57.1795 | 109.7767
10086.6275 | 782.4501 | 782.2825 | 1564.7326 | 57.0654 | 109.5935
10090.078 | 782.5212 | 782.0091 | 1564.5303 | 57.058 | 109.6168
10093.3221 | 782.1798 | 781.6705 | 1563.8503 | 57.0332 | 109.6044
10096.3004 | 780.0137 | 785.137 | 1565.1507 | 57.0806 | 109.7279
10099.281 | 778.447 | 784.8914 | 1563.3384 | 57.0145 | 109.6332
10102.1906 | 777.0244 | 782.7808 | 1559.8052 | 56.8857 | 109.417
10105.2715 | 775.8721 | 779.1796 | 1555.0517 | 56.7123 | 109.1168
10108.6881 | 775.4579 | 777.0502 | 1552.5082 | 56.6195 | 108.9751
10111.8122 | 775.6849 | 776.3171 | 1552.002 | 56.6011 | 108.9733
10114.7275 | 775.4274 | 777.6271 | 1553.0545 | 56.6395 | 109.0786
10117.7234 | 773.4487 | 776.942 | 1550.3907 | 56.5423 | 108.9238
10120.7402 | 771.5055 | 775.3254 | 1546.8309 | 56.4125 | 108.7061
10123.8758 | 773.9756 | 773.7134 | 1547.6891 | 56.4438 | 108.8001
10126.923 | 773.8797 | 772.822 | 1546.7017 | 56.4078 | 108.7634
10129.6588 | 771.911 | 774.38 | 1546.291 | 56.3928 | 108.7639
10132.4495 | 771.691 | 775.8556 | 1547.5466 | 56.4386 | 108.8822
10135.0804 | 772.0308 | 774.7098 | 1546.7406 | 56.4092 | 108.8537
10137.5435 | 771.9829 | 773.4231 | 1545.406 | 56.3605 | 108.7863
10140.2922 | 771.0104 | 770.8882 | 1541.8986 | 56.2326 | 108.5688
10143.1202 | 768.2764 | 769.3981 | 1537.6746 | 56.0786 | 108.3016
10145.9026 | 767.0425 | 768.6481 | 1535.6907 | 56.0062 | 108.1915
10148.7458 | 766.2026 | 768.2932 | 1534.4959 | 55.9626 | 108.1376
10151.4105 | 763.3309 | 766.2139 | 1529.5447 | 55.7821 | 107.817
10154.4215 | 759.2281 | 762.4315 | 1521.6596 | 55.4945 | 107.293
10158.0607 | 755.5493 | 758.4011 | 1513.9504 | 55.2134 | 106.7877
10161.6441 | 754.6956 | 755.0137 | 1509.7092 | 55.0587 | 106.5261
10165.1516 | 756.7456 | 755.7575 | 1512.5031 | 55.1606 | 106.7601
10168.4097 | 757.2924 | 756.7102 | 1514.0026 | 55.2153 | 106.9002
10171.1969 | 757.5118 | 756.233 | 1513.7448 | 55.2059 | 106.9113
10174.1892 | 754.6106 | 757.385 | 1511.9956 | 55.1421 | 106.8191
10177.2258 | 753.1237 | 756.7394 | 1509.8631 | 55.0643 | 106.7003
10179.971 | 753.9073 | 757.551 | 1511.4584 | 55.1225 | 106.8419
10182.5809 | 755.1361 | 758.1877 | 1513.3239 | 55.1905 | 107.0012
10184.9729 | 757.7687 | 756.6476 | 1514.4163 | 55.2303 | 107.1035
10187.1784 | 757.0136 | 755.6595 | 1512.6731 | 55.1668 | 107.0034
10189.5786 | 754.2288 | 753.9374 | 1508.1662 | 55.0024 | 106.7098
10192.2969 | 751.3965 | 751.8193 | 1503.2159 | 54.8219 | 106.3879
10195.0619 | 749.407 | 750.6654 | 1500.0724 | 54.7072 | 106.1942
10197.8584 | 747.6985 | 749.6678 | 1497.3663 | 54.6085 | 106.0317
10200.7948 | 746.3285 | 748.6454 | 1494.9739 | 54.5213 | 105.8928
10203.6764 | 745.8023 | 747.7951 | 1493.5974 | 54.4711 | 105.8252
10206.3959 | 745.4694 | 750.6017 | 1496.0711 | 54.5613 | 106.0287
10208.8707 | 744.8245 | 749.2445 | 1494.069 | 54.4883 | 105.9125
10211.3093 | 744.485 | 746.0265 | 1490.5115 | 54.3585 | 105.6855
10214.1302 | 742.2159 | 739.5208 | 1481.7367 | 54.0385 | 105.0924
10217.3137 | 738.9391 | 737.6777 | 1476.6168 | 53.8518 | 104.7619
10220.7723 | 736.3278 | 737.4736 | 1473.8014 | 53.7491 | 104.5975
10223.7949 | 735.2153 | 739.4837 | 1474.699 | 53.7819 | 104.6922
10226.6474 | 735.7922 | 740.7923 | 1476.5845 | 53.8506 | 104.8553
10229.4112 | 735.612 | 740.2366 | 1475.8486 | 53.8238 | 104.8313
10231.9734 | 735.1209 | 739.247 | 1474.3679 | 53.7698 | 104.7524
10234.7034 | 735.298 | 738.1175 | 1473.4155 | 53.7351 | 104.7127
10237.423 | 735.8223 | 737.1702 | 1472.9924 | 53.7196 | 104.7104
10239.8662 | 736.855 | 737.1604 | 1474.0154 | 53.7569 | 104.8081
10242.3025 | 737.3017 | 737.0126 | 1474.3143 | 53.7678 | 104.8543
10244.6712 | 736.9554 | 739.1337 | 1476.0891 | 53.8326 | 105.0048
10246.7368 | 736.4578 | 739.2388 | 1475.6965 | 53.8182 | 104.9981
10248.997 | 736.1647 | 737.0513 | 1473.2159 | 53.7278 | 104.8447
10251.4881 | 735.7789 | 736.7288 | 1472.5076 | 53.702 | 104.8198
10253.556 | 735.9814 | 737.6038 | 1473.5852 | 53.7413 | 104.9176
10255.4713 | 734.9528 | 738.2744 | 1473.2271 | 53.7282 | 104.9117
10257.6394 | 732.0537 | 736.0944 | 1468.1481 | 53.543 | 104.5721
10259.9428 | 728.9136 | 732.0119 | 1460.9255 | 53.2796 | 104.0811
10262.6472 | 726.0858 | 727.1216 | 1453.2074 | 52.9981 | 103.5585
10265.7526 | 724.2103 | 724.1183 | 1448.3286 | 52.8201 | 103.242
10268.7543 | 721.0953 | 723.497 | 1444.5923 | 52.6839 | 103.0058
10271.7431 | 718.9324 | 723.4604 | 1442.3929 | 52.6037 | 102.8789
10274.8589 | 717.3278 | 721.8884 | 1439.2162 | 52.4878 | 102.6835
10277.8594 | 716.9431 | 720.379 | 1437.3221 | 52.4187 | 102.5783
10280.8377 | 717.6227 | 718.381 | 1436.0037 | 52.3707 | 102.5139
10283.7893 | 718.0182 | 717.616 | 1435.6342 | 52.3572 | 102.5169
10286.4622 | 718.5944 | 719.3998 | 1437.9941 | 52.4433 | 102.7122
10288.7877 | 718.9092 | 720.6931 | 1439.6023 | 52.5019 | 102.8503
10291.02 | 718.3651 | 720.559 | 1438.9241 | 52.4772 | 102.8241
10293.3362 | 717.5517 | 719.2516 | 1436.8033 | 52.3998 | 102.6957
10295.6501 | 718.2564 | 717.535 | 1435.7914 | 52.3629 | 102.6464
10297.8754 | 717.0906 | 717.0291 | 1434.1197 | 52.302 | 102.5491
10300.138 | 715.78 | 716.7713 | 1432.5513 | 52.2448 | 102.4594
10302.4216 | 714.7245 | 716.258 | 1430.9825 | 52.1875 | 102.3699
10304.6084 | 714.1171 | 716.5994 | 1430.7166 | 52.1778 | 102.3726
10306.7253 | 713.8267 | 717.2768 | 1431.1035 | 52.192 | 102.4213
10308.6627 | 712.8008 | 714.5684 | 1427.3693 | 52.0558 | 102.1733
10310.8915 | 708.707 | 710.4655 | 1419.1725 | 51.7568 | 101.6085
10313.8779 | 703.7867 | 704.4423 | 1408.2291 | 51.3577 | 100.8542
10317.2246 | 702.291 | 700.7898 | 1403.0808 | 51.17 | 100.5181
10320.5095 | 702.634 | 701.8461 | 1404.48 | 51.221 | 100.6504
10323.3013 | 704.1187 | 705.3767 | 1409.4954 | 51.4039 | 101.0371
10325.5383 | 703.9754 | 706.9247 | 1410.9001 | 51.4551 | 101.1597
10327.7869 | 704.5966 | 706.4712 | 1411.0677 | 51.4613 | 101.1938
10330.1486 | 703.7368 | 705.2155 | 1408.9523 | 51.3841 | 101.0652
10332.3984 | 703.0782 | 704.7548 | 1407.8329 | 51.3433 | 101.0069
10334.7694 | 702.7026 | 704.5101 | 1407.2128 | 51.3207 | 100.9856
10337.1229 | 701.9588 | 705.0235 | 1406.9823 | 51.3123 | 100.992
10339.2083 | 704.11 | 706.1416 | 1410.2516 | 51.4315 | 101.2471
10341.1014 | 705.0901 | 706.1379 | 1411.2281 | 51.4671 | 101.3358
10343.1413 | 704.4318 | 704.5352 | 1408.967 | 51.3846 | 101.1934
10345.3829 | 703.4519 | 705.3046 | 1408.7565 | 51.377 | 101.2002
10347.2457 | 706.9493 | 707.2945 | 1414.2438 | 51.5771 | 101.6126
10348.4965 | 707.0115 | 706.533 | 1413.5445 | 51.5516 | 101.5747
10350.1716 | 705.0753 | 706.1476 | 1411.2229 | 51.4669 | 101.4243
10352.1556 | 701.8745 | 705.1184 | 1406.9929 | 51.3126 | 101.1396
10353.8272 | 698.9307 | 701.463 | 1400.3936 | 51.072 | 100.6815
10356.1783 | 695.7298 | 698.6268 | 1394.3566 | 50.8518 | 100.2702
10358.8699 | 692.3461 | 695.9841 | 1388.3302 | 50.632 | 99.8628
10361.1488 | 690.9617 | 694.6214 | 1385.5831 | 50.5318 | 99.6872
10363.7028 | 688.7405 | 692.6104 | 1381.3509 | 50.3775 | 99.4072
10366.5553 | 685.8238 | 688.1035 | 1373.9272 | 50.1068 | 98.9001
10369.4683 | 683.1463 | 683.2939 | 1366.4402 | 49.8337 | 98.3888
10372.9048 | 681.8923 | 678.7502 | 1360.6425 | 49.6223 | 98.0038
10376.3226 | 681.7535 | 681.6594 | 1363.413 | 49.7233 | 98.2358
10378.8941 | 682.775 | 686.1412 | 1368.9161 | 49.924 | 98.6567
10381.0063 | 684.424 | 688.6658 | 1373.0898 | 50.0762 | 98.9776
10383.1127 | 684.9438 | 688.0505 | 1372.9943 | 50.0727 | 98.9908
10385.0116 | 685.2171 | 686.8438 | 1372.0609 | 50.0387 | 98.9416
10386.9606 | 685.259 | 686.2292 | 1371.4882 | 50.0178 | 98.9189
10388.9912 | 687.4406 | 686.4749 | 1373.9155 | 50.1063 | 99.1133
10390.6197 | 686.8704 | 686.251 | 1373.1214 | 50.0774 | 99.0716
10392.1118 | 685.8232 | 686.5897 | 1372.413 | 50.0515 | 99.0347
10393.9407 | 684.4716 | 685.9757 | 1370.4473 | 49.9798 | 98.9102
10395.5669 | 682.7421 | 685.4458 | 1368.1879 | 49.8974 | 98.7626
10397.2758 | 679.8439 | 682.4764 | 1362.3203 | 49.6835 | 98.3552
10399.705 | 675.4979 | 678.1722 | 1353.6701 | 49.368 | 97.7536
10402.4421 | 673.2075 | 673.4521 | 1346.6597 | 49.1123 | 97.2729
10405.2246 | 672.5753 | 672.0428 | 1344.6181 | 49.0379 | 97.1514
10408.0595 | 673.6639 | 672.2991 | 1345.963 | 49.0869 | 97.2751
10410.4154 | 674.1101 | 674.6212 | 1348.7313 | 49.1879 | 97.4972
10412.425 | 674.7824 | 677.0838 | 1351.8662 | 49.3022 | 97.7427
10414.4102 | 675.0735 | 679.2199 | 1354.2934 | 49.3907 | 97.9369
10416.14 | 675.5562 | 676.6678 | 1352.224 | 49.3152 | 97.8034
10418.1101 | 675.1881 | 678.2426 | 1353.4307 | 49.3592 | 97.9092
10419.9344 | 674.6111 | 678.5126 | 1353.1237 | 49.3481 | 97.9042
10421.4311 | 676.2935 | 678.0443 | 1354.3378 | 49.3923 | 98.0061
10423.175 | 675.8669 | 676.7498 | 1352.6167 | 49.3296 | 97.8979
10425.0867 | 672.8994 | 674.9363 | 1347.8356 | 49.1552 | 97.5698
10427.0579 | 673.5892 | 674.0244 | 1347.6136 | 49.1471 | 97.5721
10428.9521 | 673.933 | 674.8135 | 1348.7465 | 49.1884 | 97.6719
10430.5549 | 674.0762 | 675.2302 | 1349.3063 | 49.2088 | 97.7275
10432.1088 | 673.64 | 675.8491 | 1349.4891 | 49.2155 | 97.7553
10433.6743 | 671.6138 | 674.5778 | 1346.1916 | 49.0952 | 97.531
10435.3377 | 668.9619 | 672.5104 | 1341.4723 | 48.9231 | 97.2046
10437.2798 | 666.8377 | 670.4568 | 1337.2945 | 48.7708 | 96.9199
10439.2206 | 665.1667 | 667.5794 | 1332.7462 | 48.6049 | 96.6082
10441.1883 | 663.3633 | 663.9218 | 1327.2852 | 48.4057 | 96.2305
10443.5488 | 660.2056 | 658.6052 | 1318.8107 | 48.0967 | 95.6377
10446.3313 | 654.9973 | 654.1004 | 1309.0977 | 47.7424 | 94.9587
10449.5556 | 649.407 | 650.0498 | 1299.4568 | 47.3908 | 94.2884
10453.1564 | 647.7388 | 649.3384 | 1297.0771 | 47.304 | 94.1482
10456.4495 | 650.2751 | 653.0014 | 1303.2766 | 47.5301 | 94.628
10458.5232 | 655.0366 | 656.8948 | 1311.9313 | 47.8458 | 95.2753
10460.1295 | 658.097 | 658.76 | 1316.857 | 48.0254 | 95.6477
10461.8151 | 657.6571 | 658.9588 | 1316.6159 | 48.0166 | 95.6456
10463.278 | 656.8314 | 657.7808 | 1314.6122 | 47.9435 | 95.5134
10464.9881 | 656.4777 | 657.6621 | 1314.1398 | 47.9263 | 95.4946
10466.8031 | 656.0388 | 657.5698 | 1313.6086 | 47.9069 | 95.4726
10468.2217 | 659.3284 | 659.0447 | 1318.3732 | 48.0807 | 95.8319
10469.3489 | 659.1909 | 658.929 | 1318.1199 | 48.0715 | 95.8238
10470.5053 | 657.9855 | 657.9978 | 1315.9833 | 47.9936 | 95.679
10471.9787 | 654.9274 | 655.8831 | 1310.8105 | 47.8049 | 95.3163
10473.6923 | 651.7579 | 652.1769 | 1303.9348 | 47.5541 | 94.8319
10475.8103 | 648.2393 | 649.6763 | 1297.9155 | 47.3346 | 94.4132
10478.2699 | 645.5309 | 647.5867 | 1293.1177 | 47.1596 | 94.0863
10480.7167 | 645.0782 | 646.6497 | 1291.7279 | 47.109 | 94.0071
10483.0131 | 646.8492 | 648.761 | 1295.6103 | 47.2506 | 94.3103
10484.8467 | 647.8348 | 650.9604 | 1298.7952 | 47.3667 | 94.5587
10486.4577 | 648.9916 | 651.6404 | 1300.632 | 47.4337 | 94.707
10488.1864 | 650.7482 | 651.3014 | 1302.0496 | 47.4854 | 94.8258
10489.6249 | 653.1567 | 651.8795 | 1305.0362 | 47.5943 | 95.0564
10490.8092 | 653.1981 | 651.8799 | 1305.0779 | 47.5958 | 95.0701
10491.9492 | 649.8646 | 653.3036 | 1303.1682 | 47.5262 | 94.9413
10493.3889 | 648.3614 | 652.3667 | 1300.7281 | 47.4372 | 94.7766
10494.8541 | 644.7432 | 650.507 | 1295.2502 | 47.2374 | 94.3906
10496.5525 | 642.4186 | 647.2036 | 1289.6221 | 47.0322 | 93.9957
10498.7195 | 641.8827 | 643.5642 | 1285.4469 | 46.8799 | 93.7107
10500.7595 | 641.1962 | 641.2755 | 1282.4717 | 46.7714 | 93.512
10502.7621 | 641.5422 | 640.8223 | 1282.3644 | 46.7675 | 93.522
10504.7858 | 640.5125 | 642.017 | 1282.5295 | 46.7735 | 93.552
10506.4002 | 639.7679 | 643.29 | 1283.0579 | 46.7928 | 93.605
10507.8982 | 640.0267 | 642.6943 | 1282.721 | 46.7805 | 93.5937
10509.5371 | 639.4415 | 638.6386 | 1278.0801 | 46.6112 | 93.2697
10511.2973 | 636.9519 | 634.9474 | 1271.8993 | 46.3858 | 92.8341
10513.3897 | 633.6141 | 632.6733 | 1266.2874 | 46.1812 | 92.4429
10515.6966 | 629.0588 | 631.8546 | 1260.9134 | 45.9852 | 92.0708
10518.0688 | 625.4369 | 631.2547 | 1256.6916 | 45.8312 | 91.7832
10520.6204 | 625.057 | 629.362 | 1254.419 | 45.7483 | 91.6395
10523.0451 | 628.3444 | 627.9474 | 1256.2918 | 45.8166 | 91.7975
10524.923 | 630.5916 | 629.3298 | 1259.9213 | 45.949 | 92.0791
10526.5211 | 631.4203 | 630.9812 | 1262.4015 | 46.0394 | 92.2744
10528.1601 | 631.2429 | 631.3458 | 1262.5887 | 46.0463 | 92.3024
10529.658 | 630.4163 | 632.0745 | 1262.4908 | 46.0427 | 92.3084
10531.0836 | 630.6216 | 633.6306 | 1264.2522 | 46.1069 | 92.4497
10532.5011 | 631.4232 | 633.803 | 1265.2262 | 46.1425 | 92.5334
10533.6575 | 634.5945 | 633.8435 | 1268.438 | 46.2596 | 92.7785
10534.5504 | 633.8973 | 633.0731 | 1266.9704 | 46.2061 | 92.679
10535.6648 | 632.4471 | 631.9755 | 1264.4226 | 46.1131 | 92.5024
10536.9855 | 628.4972 | 632.1577 | 1260.6548 | 45.9757 | 92.2383
10538.382 | 625.1031 | 628.9568 | 1254.0599 | 45.7352 | 91.7679
10540.31 | 622.5057 | 625.0273 | 1247.533 | 45.4972 | 91.307
10542.6146 | 620.6122 | 621.9711 | 1242.5833 | 45.3167 | 90.9646
10544.7781 | 620.0934 | 621.4464 | 1241.5397 | 45.2786 | 90.9069
10546.93 | 621.8031 | 622.2291 | 1244.0322 | 45.3695 | 91.108
10548.7601 | 624.0677 | 624.5775 | 1248.6453 | 45.5378 | 91.4617
10549.9573 | 625.7224 | 627.387 | 1253.1094 | 45.7006 | 91.7991
10551.1369 | 627.9116 | 628.9366 | 1256.8481 | 45.8369 | 92.0833
10552.2991 | 626.9672 | 627.5848 | 1254.5519 | 45.7532 | 91.9252
10553.1885 | 625.3662 | 626.7188 | 1252.085 | 45.6632 | 91.7521
10554.5291 | 624.4807 | 625.2675 | 1249.7481 | 45.578 | 91.5925
10555.9384 | 623.7239 | 626.0082 | 1249.7321 | 45.5774 | 91.6036
10556.9012 | 623.0352 | 624.212 | 1247.2471 | 45.4868 | 91.4298
10558.1637 | 620.6346 | 621.514 | 1242.1486 | 45.3008 | 91.0669
10559.9985 | 615.8007 | 617.9785 | 1233.7792 | 44.9956 | 90.469
10561.9673 | 612.3103 | 614.9738 | 1227.2841 | 44.7587 | 90.0096
10564.2311 | 610.9025 | 613.2903 | 1224.1928 | 44.646 | 89.8021
10566.475 | 611.3881 | 613.4387 | 1224.8267 | 44.6691 | 89.8677
10568.0872 | 613.5782 | 614.2902 | 1227.8684 | 44.78 | 90.1046
10569.4265 | 613.9109 | 614.4166 | 1228.3275 | 44.7968 | 90.1497
10570.9956 | 611.3472 | 610.9766 | 1222.3239 | 44.5778 | 89.7224
10572.8618 | 607.9206 | 607.3513 | 1215.2719 | 44.3206 | 89.2205
10575.157 | 606.6735 | 607.3597 | 1214.0331 | 44.2755 | 89.1489
10577.1224 | 606.5537 | 608.1078 | 1214.6615 | 44.2984 | 89.2116
10578.6226 | 608.9471 | 609.5796 | 1218.5267 | 44.4393 | 89.5082
10580.0844 | 607.382 | 609.8132 | 1217.1951 | 44.3908 | 89.4228
10581.5637 | 606.3875 | 608.3861 | 1214.7736 | 44.3025 | 89.2573
10583.1303 | 606.3346 | 607.3888 | 1213.7234 | 44.2642 | 89.1934
10584.6854 | 605.8931 | 607.2321 | 1213.1251 | 44.2423 | 89.1625
10586.1914 | 605.7008 | 607.868 | 1213.5688 | 44.2585 | 89.2078
10587.5868 | 606.5603 | 609.0833 | 1215.6436 | 44.3342 | 89.3721
10588.7489 | 608.3823 | 610.1186 | 1218.5009 | 44.4384 | 89.592
10589.678 | 610.7938 | 610.8641 | 1221.6579 | 44.5535 | 89.832
10590.6408 | 610.8018 | 609.3219 | 1220.1237 | 44.4976 | 89.7273
10591.5116 | 609.063 | 608.1006 | 1217.1636 | 44.3896 | 89.517
10592.6062 | 607.3533 | 606.8707 | 1214.224 | 44.2824 | 89.3101
10593.9491 | 605.2324 | 605.0877 | 1210.3201 | 44.14 | 89.0342
10595.3106 | 602.7356 | 603.8154 | 1206.551 | 44.0026 | 88.7683
10596.9484 | 600.4985 | 602.7626 | 1203.2611 | 43.8826 | 88.54
10598.7435 | 599.322 | 601.2911 | 1200.6131 | 43.786 | 88.3601
10600.4116 | 599.0764 | 600.6918 | 1199.7681 | 43.7552 | 88.3118
10602.0832 | 599.2822 | 600.5172 | 1199.7994 | 43.7564 | 88.328
10603.672 | 597.6447 | 600.6134 | 1198.2581 | 43.7001 | 88.2278
10605.1268 | 599.33 | 601.2815 | 1200.6115 | 43.786 | 88.4132
10606.4079 | 599.9225 | 602.0509 | 1201.9734 | 43.8356 | 88.5242
10607.4908 | 600.5542 | 603.2108 | 1203.765 | 43.901 | 88.6652
10608.4607 | 602.2513 | 601.5671 | 1203.8185 | 43.9029 | 88.6772
10609.4329 | 601.5306 | 599.9138 | 1201.4445 | 43.8164 | 88.5105
10610.5799 | 599.6392 | 602.3058 | 1201.9449 | 43.8346 | 88.5569
10611.6465 | 597.2148 | 600.4137 | 1197.6285 | 43.6772 | 88.2477
10612.7119 | 595.4908 | 597.4742 | 1192.965 | 43.5071 | 87.9129
10614.3754 | 592.6022 | 594.626 | 1187.2282 | 43.2979 | 87.5039
10616.1181 | 590.2223 | 592.8465 | 1183.0688 | 43.1462 | 87.2116
10617.7407 | 589.364 | 592.1971 | 1181.561 | 43.0912 | 87.1138
10619.5195 | 590.261 | 591.5835 | 1181.8445 | 43.1015 | 87.1493
10620.9172 | 590.4456 | 591.321 | 1181.7666 | 43.0987 | 87.155
10622.0852 | 589.8265 | 591.4197 | 1181.2463 | 43.0797 | 87.1262
10623.5656 | 586.8857 | 590.1404 | 1177.0261 | 42.9258 | 86.8271
10625.1883 | 584.8482 | 584.4968 | 1169.345 | 42.6457 | 86.2736
10627.1152 | 585.0087 | 583.9281 | 1168.9368 | 42.6308 | 86.2591
10628.9756 | 585.0179 | 584.0584 | 1169.0764 | 42.6359 | 86.2845
10630.2858 | 586.1291 | 585.6345 | 1171.7636 | 42.7339 | 86.4935
10631.5669 | 585.3726 | 586.5004 | 1171.873 | 42.7379 | 86.512
10632.9191 | 581.7843 | 586.3177 | 1168.102 | 42.6004 | 86.2446
10634.3307 | 581.8568 | 585.075 | 1166.9318 | 42.5577 | 86.1697
10635.8182 | 582.0744 | 584.8223 | 1166.8967 | 42.5564 | 86.1791
10637.0864 | 583.0976 | 584.8709 | 1167.9685 | 42.5955 | 86.2686
10638.2241 | 584.538 | 585.8921 | 1170.4301 | 42.6853 | 86.4596
10639.229 | 585.4897 | 586.4303 | 1171.92 | 42.7396 | 86.5779
10640.1021 | 588.0189 | 586.9317 | 1174.9506 | 42.8501 | 86.8089
10640.9274 | 587.0596 | 586.4346 | 1173.4941 | 42.797 | 86.708
10641.6408 | 585.3309 | 586.0121 | 1171.343 | 42.7186 | 86.5548
10642.5768 | 583.9103 | 584.7478 | 1168.6581 | 42.6206 | 86.364
10643.7134 | 581.784 | 583.246 | 1165.03 | 42.4883 | 86.1051
10644.8616 | 581.0788 | 582.0341 | 1163.1129 | 42.4184 | 85.9727
10646.0983 | 580.3845 | 580.1614 | 1160.5458 | 42.3248 | 85.7929
10647.4634 | 579.2866 | 579.454 | 1158.7405 | 42.259 | 85.6705
10648.8027 | 578.2827 | 578.4249 | 1156.7075 | 42.1848 | 85.5309
10650.2132 | 577.6871 | 577.2346 | 1154.9216 | 42.1197 | 85.4102
10651.7414 | 576.7527 | 576.2317 | 1152.9844 | 42.049 | 85.2791
10653.181 | 573.7071 | 578.0336 | 1151.7407 | 42.0037 | 85.1987
10654.4855 | 576.2098 | 578.2202 | 1154.4299 | 42.1017 | 85.408
10655.5509 | 579.7285 | 577.6601 | 1157.3885 | 42.2096 | 85.6355
10656.2421 | 579.1848 | 578.2482 | 1157.433 | 42.2113 | 85.6443
10657.0756 | 577.7768 | 577.9618 | 1155.7386 | 42.1495 | 85.5256
10658.1935 | 575.14 | 576.4619 | 1151.6019 | 41.9986 | 85.2285
10659.3079 | 574.4095 | 574.8386 | 1149.2482 | 41.9128 | 85.0632
10660.5062 | 573.3696 | 574.0427 | 1147.4122 | 41.8458 | 84.9368
10661.8444 | 572.2557 | 573.0269 | 1145.2826 | 41.7681 | 84.7898
10663.1045 | 572.0136 | 572.2703 | 1144.2838 | 41.7317 | 84.7259
10664.325 | 571.4131 | 575.9078 | 1147.321 | 41.8425 | 84.9605
10665.2599 | 571.4729 | 574.4891 | 1145.962 | 41.7929 | 84.8673
10666.1132 | 571.3399 | 573.4969 | 1144.8368 | 41.7519 | 84.7907
10667.2241 | 569.8196 | 572.1933 | 1142.0129 | 41.6489 | 84.5904
10668.2231 | 567.6218 | 570.2667 | 1137.8885 | 41.4985 | 84.2928
10669.4389 | 565.1259 | 568.5089 | 1133.6348 | 41.3434 | 83.9873
10671.0522 | 563.1951 | 565.5084 | 1128.7035 | 41.1635 | 83.6346
10672.5967 | 562.3289 | 563.6369 | 1125.9658 | 41.0637 | 83.4438
10674.1249 | 563.6192 | 561.8862 | 1125.5054 | 41.0469 | 83.4216
10675.6368 | 563.4062 | 563.1041 | 1126.5104 | 41.0835 | 83.5079
10676.8223 | 563.1357 | 563.9169 | 1127.0526 | 41.1033 | 83.5574
10677.9134 | 562.5121 | 564.3402 | 1126.8524 | 41.096 | 83.5511
10679.0861 | 559.3469 | 563.3097 | 1122.6566 | 40.943 | 83.2491
10680.4616 | 559.9391 | 562.0804 | 1122.0195 | 40.9197 | 83.2126
10681.7742 | 560.428 | 561.5256 | 1121.9537 | 40.9173 | 83.218
10682.9107 | 561.116 | 562.8829 | 1123.9989 | 40.9919 | 83.3785
10683.982 | 561.6702 | 564.8954 | 1126.5656 | 41.0855 | 83.5773
10684.7723 | 564.8323 | 565.9196 | 1130.752 | 41.2382 | 83.8941
10685.3004 | 567.0482 | 565.9517 | 1132.9998 | 41.3202 | 84.065
10685.6244 | 565.3149 | 565.0754 | 1130.3903 | 41.225 | 83.8739
10686.3541 | 563.0988 | 566.3705 | 1129.4693 | 41.1914 | 83.8113
10687.1771 | 560.7051 | 565.6097 | 1126.3148 | 41.0764 | 83.5837
10687.7087 | 560.053 | 563.2507 | 1123.3038 | 40.9666 | 83.3644
10688.7391 | 557.8168 | 560.2841 | 1118.1009 | 40.7768 | 82.9863
10690.117 | 554.6117 | 556.6428 | 1111.2545 | 40.5271 | 82.4887
10691.4983 | 552.2244 | 554.4435 | 1106.668 | 40.3599 | 82.1589
10693.2503 | 551.3276 | 553.2125 | 1104.5401 | 40.2823 | 82.0144
10694.9009 | 551.2825 | 552.5673 | 1103.8498 | 40.2571 | 81.9758
10696.1599 | 552.429 | 554.2184 | 1106.6475 | 40.3591 | 82.1932
10697.2976 | 553.658 | 555.0656 | 1108.7236 | 40.4348 | 82.3562
10698.2826 | 554.3901 | 555.4478 | 1109.8379 | 40.4755 | 82.4465
10699.1545 | 554.9175 | 556.116 | 1111.0334 | 40.5191 | 82.5421
10699.9682 | 555.077 | 556.761 | 1111.838 | 40.5484 | 82.6081
10700.6932 | 555.3006 | 557.2077 | 1112.5083 | 40.5729 | 82.6635
10701.3507 | 555.4121 | 556.9355 | 1112.3476 | 40.567 | 82.6567
10702.0722 | 554.9354 | 556.2455 | 1111.1808 | 40.5245 | 82.5755
10702.8264 | 554.4989 | 554.7639 | 1109.2628 | 40.4545 | 82.4388
10703.6109 | 553.5579 | 554.573 | 1108.1309 | 40.4132 | 82.3607
10704.4351 | 552.8315 | 554.492 | 1107.3235 | 40.3838 | 82.307
10705.18 | 552.3945 | 553.3072 | 1105.7017 | 40.3246 | 82.1922
10705.9411 | 551.3027 | 552.0618 | 1103.3645 | 40.2394 | 82.0243
10706.876 | 549.5161 | 550.3278 | 1099.8438 | 40.111 | 81.7697
10707.9193 | 547.3212 | 548.4891 | 1095.8103 | 39.9639 | 81.4778
10709.1619 | 544.8139 | 544.1738 | 1088.9877 | 39.7151 | 80.9799
10710.7974 | 544.3342 | 544.1796 | 1088.5137 | 39.6978 | 80.957
10712.1449 | 544.3915 | 544.4953 | 1088.8868 | 39.7114 | 80.9949
10713.0985 | 545.4854 | 545.6541 | 1091.1394 | 39.7936 | 81.1697
10714.1825 | 545.6196 | 545.5388 | 1091.1583 | 39.7942 | 81.1793
10715.1023 | 544.9977 | 545.0311 | 1090.0288 | 39.7531 | 81.1023
10715.98 | 544.5197 | 544.6742 | 1089.1938 | 39.7226 | 81.0468
10717.0711 | 541.238 | 543.4574 | 1084.6954 | 39.5585 | 80.7203
10718.217 | 539.892 | 542.5085 | 1082.4005 | 39.4748 | 80.5581
10719.4433 | 541.5726 | 543.536 | 1085.1086 | 39.5736 | 80.7689
10720.2336 | 546.0673 | 545.5935 | 1091.6608 | 39.8126 | 81.2626
10720.4761 | 547.3294 | 546.5679 | 1093.8973 | 39.8941 | 81.4309
10720.7419 | 546.3222 | 545.8142 | 1092.1364 | 39.8299 | 81.3018
10721.3876 | 544.4147 | 546.173 | 1090.5877 | 39.7734 | 81.1914
10721.9845 | 543.7781 | 545.9965 | 1089.7747 | 39.7438 | 81.1354
10722.2689 | 542.9382 | 544.2874 | 1087.2256 | 39.6508 | 80.9478
10723.0079 | 540.0392 | 541.5823 | 1081.6215 | 39.4464 | 80.5361
10724.1736 | 535.8461 | 537.8618 | 1073.7079 | 39.1578 | 79.9556
10725.4256 | 532.8859 | 534.8234 | 1067.7093 | 38.9391 | 79.5181
10727.082 | 531.3759 | 531.3263 | 1062.7022 | 38.7565 | 79.1575
10728.9436 | 531.4534 | 531.2165 | 1062.6699 | 38.7553 | 79.1688
10730.2888 | 532.8912 | 532.3503 | 1065.2415 | 38.8491 | 79.3703
10731.3006 | 531.2979 | 533.1295 | 1064.4274 | 38.8194 | 79.3172
10732.5071 | 531.9112 | 533.553 | 1065.4642 | 38.8572 | 79.4033
10733.5644 | 532.4717 | 533.8813 | 1066.353 | 38.8896 | 79.4774
10734.3466 | 534.2251 | 535.5229 | 1069.748 | 39.0134 | 79.7362
10735.0588 | 535.838 | 537.5172 | 1073.3552 | 39.145 | 80.0104
10735.4143 | 536.8289 | 538.9886 | 1075.8175 | 39.2348 | 80.1966
10735.6708 | 539.9792 | 539.4109 | 1079.3901 | 39.3651 | 80.4649
10735.9529 | 538.3367 | 537.4117 | 1075.7485 | 39.2323 | 80.1955
10736.2769 | 536.4277 | 536.3165 | 1072.7443 | 39.1227 | 79.974
10736.9729 | 534.6082 | 534.8659 | 1069.4741 | 39.0034 | 79.7353
10737.7329 | 533.137 | 533.3911 | 1066.5281 | 38.896 | 79.5213
10738.4451 | 533.0627 | 535.5778 | 1068.6405 | 38.973 | 79.6841
10739.0781 | 532.0461 | 534.2317 | 1066.2778 | 38.8869 | 79.5126
10739.7087 | 530.841 | 532.4667 | 1063.3077 | 38.7785 | 79.2958
10740.6751 | 529.0718 | 530.5593 | 1059.6311 | 38.6445 | 79.0287
10741.7114 | 527.2927 | 526.3865 | 1053.6793 | 38.4274 | 78.5924
10742.8969 | 527.2654 | 526.6768 | 1053.9423 | 38.437 | 78.6207
10744.0567 | 526.8382 | 526.726 | 1053.5641 | 38.4232 | 78.601
10744.8972 | 527.0967 | 527.384 | 1054.4807 | 38.4566 | 78.6755
10745.7854 | 527.2089 | 527.407 | 1054.616 | 38.4616 | 78.6921
10746.6492 | 526.4744 | 527.1108 | 1053.5853 | 38.424 | 78.6215
10747.3719 | 526.1667 | 526.7304 | 1052.8971 | 38.3989 | 78.5755
10748.245 | 523.1346 | 526.8008 | 1049.9355 | 38.2909 | 78.3608
10749.1438 | 523.5007 | 526.3967 | 1049.8974 | 38.2895 | 78.3645
10749.9026 | 525.1192 | 526.4824 | 1051.6016 | 38.3516 | 78.4973
10750.4657 | 526.3018 | 527.2027 | 1053.5045 | 38.421 | 78.6434
10750.9436 | 526.5249 | 528.2048 | 1054.7297 | 38.4657 | 78.7384

## LX6 Data
revs | Left Rear | Right Rear | Torque @ Wheels | Torque | Power
rpm | Nm | Nm | Nm | lbft | bhp
1208.2429 | 838.8303 | 838.5996 | 1677.4299 | 65.6181 | 15.0954 |  | Constants
1213.3382 | 825.5856 | 824.6362 | 1650.2218 | 64.5538 | 14.9132 | 0.7373 | convert Nm to lbft
1217.7943 | 844.0838 | 845.3675 | 1689.4513 | 66.0883 | 15.3237 | 5252.11 | convert lbft to bhp (part of)
1227.9366 | 842.806 | 843.3722 | 1686.1782 | 65.9603 | 15.4214 | 79% | Estimated drivetrain efficiency
1231.2168 | 835.3638 | 835.2817 | 1670.6455 | 65.3527 | 15.3202
1236.7358 | 854.6274 | 854.2736 | 1708.9009 | 66.8492 | 15.7412 | 1.75 | gear ratio
1245.8076 | 845.2983 | 843.0935 | 1688.3918 | 66.0469 | 15.6664 | 4 | final ratio
1248.1927 | 839.5923 | 840.4647 | 1680.0571 | 65.7209 | 15.6189 | 7 | total gearing reduction
1255.423 | 852.9882 | 855.7774 | 1708.7656 | 66.8439 | 15.9778
1263.821 | 839.4619 | 838.3937 | 1677.8556 | 65.6347 | 15.7938
1266.5989 | 842.5588 | 842.1209 | 1684.6797 | 65.9017 | 15.8929 | 29.34 | wheel radius cm
1275.3125 | 853.5918 | 854.0654 | 1707.6572 | 66.8005 | 16.2204 | 0.2934 | in m
1282.5103 | 839.8793 | 838.5258 | 1678.4052 | 65.6562 | 16.0326
1285.7285 | 848.4346 | 850.8867 | 1699.3213 | 66.4744 | 16.2731
1294.9938 | 856.3875 | 856.7631 | 1713.1506 | 67.0154 | 16.5238
1300.5636 | 841.6803 | 844.6094 | 1686.2897 | 65.9647 | 16.3346
1304.5482 | 857.0206 | 857.5107 | 1714.5312 | 67.0694 | 16.6591
1313.9439 | 858.8174 | 854.2294 | 1713.0468 | 67.0114 | 16.7645
1318.3132 | 846.7178 | 845.7538 | 1692.4716 | 66.2065 | 16.6183
1323.5694 | 859.1735 | 863.0538 | 1722.2274 | 67.3705 | 16.9778
1332.7699 | 850.7803 | 858.267 | 1709.0473 | 66.8549 | 16.965
1336.4848 | 846.2322 | 853.5285 | 1699.7607 | 66.4916 | 16.9199
1343.1422 | 862.1119 | 865.9992 | 1728.1111 | 67.6007 | 17.2878
1351.639 | 853.3534 | 854.1304 | 1707.4838 | 66.7937 | 17.1895
1355.0572 | 854.8004 | 854.9957 | 1709.7961 | 66.8842 | 17.2563
1362.7917 | 866.4877 | 865.1514 | 1731.6391 | 67.7387 | 17.5765
1370.2361 | 852.594 | 856.7628 | 1709.3567 | 66.867 | 17.4451
1373.8138 | 859.1625 | 862.423 | 1721.5855 | 67.3454 | 17.6158
1382.2659 | 865.9061 | 870.1163 | 1736.0223 | 67.9101 | 17.8728
1388.5678 | 855.7234 | 855.0623 | 1710.7856 | 66.9229 | 17.6933
1392.8627 | 864.8292 | 866.0699 | 1730.899 | 67.7097 | 17.9567
1401.8255 | 865.6672 | 867.5012 | 1733.1683 | 67.7985 | 18.0959
1407.2423 | 855.7767 | 860.5315 | 1716.3082 | 67.1389 | 17.9891
1412.4662 | 868.5433 | 868.8408 | 1737.3842 | 67.9634 | 18.2776
1421.3741 | 866.3304 | 865.9446 | 1732.275 | 67.7635 | 18.3388
1426.1079 | 860.7595 | 862.3572 | 1723.1167 | 67.4053 | 18.3026
1432.2501 | 872.3737 | 874.9935 | 1747.3672 | 68.3539 | 18.6401
1440.6089 | 866.7487 | 868.0351 | 1734.7838 | 67.8617 | 18.6139
1444.8729 | 865.822 | 867.1246 | 1732.9467 | 67.7898 | 18.6492
1451.9336 | 875.2491 | 877.9617 | 1753.2108 | 68.5825 | 18.9595
1459.5854 | 867.4634 | 866.6404 | 1734.1038 | 67.8351 | 18.8517
1463.8801 | 869.921 | 871.4567 | 1741.3777 | 68.1196 | 18.9865
1471.7343 | 876.6053 | 877.4191 | 1754.0244 | 68.6143 | 19.227
1478.6117 | 867.7757 | 869.3244 | 1737.1001 | 67.9523 | 19.1304
1483.3861 | 874.7837 | 873.5075 | 1748.2912 | 68.3901 | 19.3158
1491.7207 | 877.1402 | 878.812 | 1755.9521 | 68.6897 | 19.5095
1497.846 | 870.6863 | 869.9009 | 1740.5872 | 68.0887 | 19.4182
1503.1675 | 878.3697 | 881.0883 | 1759.458 | 68.8269 | 19.6984
1511.5623 | 879.1317 | 878.8835 | 1758.0152 | 68.7704 | 19.7922
1516.9061 | 874.0369 | 875.4058 | 1749.4427 | 68.4351 | 19.7653
1522.8158 | 883.2331 | 884.9824 | 1768.2155 | 69.1695 | 20.0552
1530.8917 | 881.0408 | 879.2146 | 1760.2554 | 68.8581 | 20.0708
1535.8676 | 877.5883 | 878.8589 | 1756.4472 | 68.7091 | 20.0925
1542.5911 | 883.064 | 889.7297 | 1772.7937 | 69.3486 | 20.3683
1550.3221 | 878.5295 | 882.2025 | 1760.7319 | 68.8767 | 20.3311
1555.2837 | 880.0718 | 882.8524 | 1762.9242 | 68.9625 | 20.4215
1562.7334 | 886.3084 | 889.0624 | 1775.3708 | 69.4494 | 20.6642
1569.9356 | 882.2892 | 880.45 | 1762.7392 | 68.9552 | 20.6118
1575.0611 | 885.0549 | 886.5931 | 1771.648 | 69.3037 | 20.7836
1582.9176 | 887.9738 | 891.8337 | 1779.8075 | 69.6229 | 20.9834
1589.4438 | 883.6489 | 884.9821 | 1768.631 | 69.1857 | 20.9376
1594.8694 | 891.9862 | 889.2096 | 1781.1958 | 69.6772 | 21.1584
1602.8368 | 889.4058 | 894.3952 | 1783.801 | 69.7791 | 21.2952
1608.7936 | 885.5592 | 889.42 | 1774.9792 | 69.434 | 21.2686
1614.7178 | 894.958 | 893.6009 | 1788.5589 | 69.9653 | 21.5102
1622.6586 | 894.0013 | 891.6078 | 1785.6091 | 69.8499 | 21.5804
1628.2737 | 886.4213 | 894.7607 | 1781.182 | 69.6767 | 21.6014
1634.7842 | 896.8605 | 897.5441 | 1794.4046 | 70.1939 | 21.8487
1642.4964 | 895.2685 | 892.9109 | 1788.1794 | 69.9504 | 21.8756
1647.9478 | 894.535 | 894.0036 | 1788.5386 | 69.9645 | 21.9527
1654.9676 | 900.29 | 899.6332 | 1799.9232 | 70.4098 | 22.1865
1662.2897 | 892.8713 | 899.5837 | 1792.455 | 70.1177 | 22.1922
1667.7413 | 897.3505 | 899.0179 | 1796.3683 | 70.2708 | 22.3136
1675.136 | 903.4868 | 900.9478 | 1804.4346 | 70.5863 | 22.5132
1682.0537 | 899.3721 | 896.4059 | 1795.7781 | 70.2477 | 22.4977
1687.734 | 902.157 | 901.421 | 1803.5781 | 70.5528 | 22.6717
1695.3955 | 903.5636 | 904.6081 | 1808.1717 | 70.7325 | 22.8326
1701.8956 | 900.0654 | 901.0538 | 1801.1192 | 70.4566 | 22.8308
1707.8929 | 903.5352 | 908.8488 | 1812.384 | 70.8973 | 23.0545
1715.565 | 902.5104 | 911.4502 | 1813.9606 | 70.9589 | 23.1782
1721.5043 | 902.6296 | 906.9092 | 1809.5388 | 70.786 | 23.2018
1727.8454 | 910.1204 | 909.2268 | 1819.3472 | 71.1696 | 23.4135
1735.3949 | 908.4784 | 906.5233 | 1815.0016 | 70.9997 | 23.4596
1741.2777 | 907.7388 | 904.7634 | 1812.5021 | 70.9019 | 23.5067
1748.2615 | 910.1964 | 911.3279 | 1821.5244 | 71.2548 | 23.7185
1755.7501 | 905.9555 | 910.0598 | 1816.0153 | 71.0393 | 23.748
1761.7074 | 907.214 | 912.3483 | 1819.5623 | 71.1781 | 23.8751
1769.0457 | 914.5401 | 911.9647 | 1826.5048 | 71.4496 | 24.0661
1776.1883 | 910.9446 | 911.1948 | 1822.1394 | 71.2789 | 24.1055
1782.1898 | 914.9307 | 912.7634 | 1827.6941 | 71.4962 | 24.2607
1789.6382 | 915.2305 | 918.7599 | 1833.9904 | 71.7425 | 24.446
1796.3457 | 913.7544 | 914.9986 | 1828.753 | 71.5376 | 24.4675
1802.4609 | 917.2848 | 919.1263 | 1836.4111 | 71.8372 | 24.6536
1810.0115 | 916.7918 | 921.4019 | 1838.1937 | 71.9069 | 24.781
1816.4899 | 914.2107 | 919.5784 | 1833.7891 | 71.7346 | 24.8101
1822.9598 | 920.751 | 920.4482 | 1841.1992 | 72.0245 | 24.999
1830.6064 | 919.2223 | 921.097 | 1840.3193 | 71.99 | 25.0919
1837.014 | 916.3172 | 921.9089 | 1838.2261 | 71.9082 | 25.1511
1843.8846 | 921.9178 | 924.6127 | 1846.5305 | 72.233 | 25.3592
1851.4388 | 924.8846 | 920.2711 | 1845.1556 | 72.1792 | 25.4441
1857.6879 | 924.8045 | 922.012 | 1846.8165 | 72.2442 | 25.553
1864.7451 | 926.481 | 927.9554 | 1854.4365 | 72.5423 | 25.7559
1872.0158 | 922.2849 | 928.6522 | 1850.937 | 72.4054 | 25.8075
1878.2615 | 926.6733 | 928.4106 | 1855.0839 | 72.5676 | 25.9517
1885.5382 | 931.3771 | 929.2838 | 1860.6609 | 72.7858 | 26.1305
1892.5279 | 927.2382 | 928.6207 | 1855.8589 | 72.5979 | 26.1597
1898.9163 | 925.2089 | 933.8611 | 1859.07 | 72.7235 | 26.2934
1906.4801 | 928.5705 | 934.4762 | 1863.0467 | 72.8791 | 26.4546
1913.4215 | 925.4341 | 932.8586 | 1858.2927 | 72.6931 | 26.4832
1920.1446 | 933.4468 | 934.3175 | 1867.7643 | 73.0636 | 26.7117
1927.8368 | 933.4178 | 935.4727 | 1868.8905 | 73.1077 | 26.8349
1934.4817 | 933.494 | 935.7327 | 1869.2267 | 73.1208 | 26.9322
1941.3167 | 938.8859 | 940.0119 | 1878.8978 | 73.4992 | 27.1672
1948.7109 | 938.1077 | 940.4341 | 1878.5419 | 73.4852 | 27.2655
1955.0047 | 938.0403 | 941.4017 | 1879.442 | 73.5204 | 27.3667
1961.971 | 942.27 | 944.4518 | 1886.7217 | 73.8052 | 27.5706
1969.1585 | 940.3416 | 943.0916 | 1883.4331 | 73.6766 | 27.6233
1975.459 | 940.6616 | 944.5908 | 1885.2524 | 73.7477 | 27.7385
1982.8187 | 945.66 | 946.272 | 1891.932 | 74.009 | 27.9405
1990.0171 | 942.5886 | 943.909 | 1886.4976 | 73.7964 | 27.9614
1996.4311 | 946.9049 | 946.5347 | 1893.4396 | 74.068 | 28.1547
2004.0782 | 947.0786 | 948.7807 | 1895.8593 | 74.1627 | 28.2987
2010.963 | 946.7806 | 947.7288 | 1894.5093 | 74.1099 | 28.3757
2017.6985 | 951.2287 | 951.23 | 1902.4587 | 74.4208 | 28.5902
2025.2618 | 950.7693 | 951.5723 | 1902.3416 | 74.4162 | 28.6956
2031.8078 | 949.7662 | 952.0402 | 1901.8064 | 74.3953 | 28.7802
2038.7317 | 956.2809 | 955.3146 | 1911.5955 | 74.7782 | 29.027
2046.1602 | 954.6323 | 954.4931 | 1909.1254 | 74.6816 | 29.0951
2052.5442 | 953.0128 | 955.5744 | 1908.5872 | 74.6606 | 29.1776
2059.7851 | 957.8747 | 958.3463 | 1916.2209 | 74.9592 | 29.3977
2067.227 | 955.1947 | 956.5317 | 1911.7264 | 74.7834 | 29.4347
2073.8215 | 955.7044 | 958.1272 | 1913.8316 | 74.8657 | 29.5611
2081.4826 | 955.2541 | 960.9078 | 1916.1619 | 74.9569 | 29.7064
2089.0271 | 955.0253 | 959.236 | 1914.2613 | 74.8825 | 29.7845
2096.0139 | 960.8401 | 961.2224 | 1922.0625 | 75.1877 | 30.0059
2103.5982 | 962.2503 | 964.3891 | 1926.6394 | 75.3667 | 30.1862
2110.6223 | 967.7928 | 964.6947 | 1932.4875 | 75.5955 | 30.3789
2117.233 | 968.6773 | 969.258 | 1937.9353 | 75.8086 | 30.56
2124.3184 | 971.8403 | 970.611 | 1942.4512 | 75.9853 | 30.7337
2130.9693 | 969.1251 | 970.8407 | 1939.9658 | 75.888 | 30.7905
2137.6234 | 970.9034 | 972.2834 | 1943.1868 | 76.014 | 30.9379
2145.0446 | 969.9255 | 971.3049 | 1941.2304 | 75.9375 | 31.0141
2151.984 | 969.5886 | 969.6981 | 1939.2866 | 75.8615 | 31.0833
2159.1562 | 972.7975 | 970.9132 | 1943.7107 | 76.0345 | 31.258
2166.7774 | 972.5574 | 971.4015 | 1943.9589 | 76.0442 | 31.3723
2173.7389 | 972.9708 | 972.9722 | 1945.943 | 76.1218 | 31.5052
2181.0249 | 975.3816 | 976.2362 | 1951.6178 | 76.3438 | 31.703
2188.4646 | 975.938 | 976.145 | 1952.083 | 76.362 | 31.8188
2195.2967 | 977.4814 | 977.3097 | 1954.7911 | 76.468 | 31.9624
2202.6565 | 979.7228 | 979.3572 | 1959.08 | 76.6357 | 32.1399
2209.9501 | 974.6466 | 985.7549 | 1960.4015 | 76.6874 | 32.2681
2216.731 | 977.1249 | 986.351 | 1963.4759 | 76.8077 | 32.4178
2223.9341 | 980.1144 | 987.5593 | 1967.6737 | 76.9719 | 32.5927
2231.0909 | 983.1333 | 982.0078 | 1965.1411 | 76.8728 | 32.6555
2238.0631 | 982.6292 | 985.4665 | 1968.0957 | 76.9884 | 32.8068
2245.5466 | 982.0585 | 987.0795 | 1969.1379 | 77.0292 | 32.9339
2252.8139 | 982.1342 | 984.6603 | 1966.7944 | 76.9375 | 33.0012
2260.1095 | 982.9684 | 988.7993 | 1971.7678 | 77.1321 | 33.1918
2267.7142 | 983.8531 | 989.3156 | 1973.1687 | 77.1869 | 33.3271
2274.8738 | 985.3937 | 990.3014 | 1975.6951 | 77.2857 | 33.4752
2282.1624 | 988.5795 | 990.1679 | 1978.7474 | 77.4051 | 33.6343
2289.6701 | 988.9976 | 991.1896 | 1980.1872 | 77.4614 | 33.7695
2296.8311 | 988.976 | 993.0978 | 1982.0739 | 77.5352 | 33.9074
2304.1328 | 991.307 | 990.9861 | 1982.2932 | 77.5438 | 34.0189
2311.6408 | 991.4449 | 993.5905 | 1985.0353 | 77.6511 | 34.177
2318.8747 | 992.0665 | 994.241 | 1986.3075 | 77.7008 | 34.3059
2326.2709 | 993.9689 | 993.282 | 1987.2509 | 77.7377 | 34.4317
2333.8543 | 993.6522 | 995.7744 | 1989.4266 | 77.8229 | 34.5818
2341.1898 | 994.5106 | 996.1951 | 1990.7057 | 77.8729 | 34.7128
2348.6505 | 995.5358 | 1000.8967 | 1996.4326 | 78.0969 | 34.9236
2356.1266 | 996.7115 | 999.5916 | 1996.3032 | 78.0918 | 35.0325
2363.4003 | 999.0706 | 998.0376 | 1997.1082 | 78.1233 | 35.1548
2371.0225 | 999.5947 | 1000.9521 | 2000.5469 | 78.2579 | 35.3289
2378.4859 | 1000.0109 | 999.4224 | 1999.4333 | 78.2143 | 35.4204
2385.8834 | 1000.5496 | 1003.9687 | 2004.5183 | 78.4132 | 35.6209
2393.6137 | 1001.9767 | 1003.3671 | 2005.3438 | 78.4455 | 35.751
2401.0472 | 1003.9669 | 1001.6464 | 2005.6133 | 78.456 | 35.8669
2408.6244 | 1004.5865 | 1006.1982 | 2010.7847 | 78.6583 | 36.0728
2416.2699 | 1004.987 | 1007.5588 | 2012.5458 | 78.7272 | 36.219
2423.5639 | 1007.3271 | 1007.9095 | 2015.2366 | 78.8325 | 36.3769
2431.1484 | 1007.4385 | 1011.3195 | 2018.758 | 78.9702 | 36.5545
2438.7304 | 1007.66 | 1011.291 | 2018.9509 | 78.9778 | 36.672
2446.1053 | 1008.5943 | 1012.629 | 2021.2233 | 79.0667 | 36.8243
2453.8198 | 1008.3596 | 1014.7158 | 2023.0754 | 79.1391 | 36.9743
2461.4813 | 1010.7691 | 1013.6384 | 2024.4075 | 79.1912 | 37.1142
2469.0818 | 1010.0733 | 1015.4604 | 2025.5338 | 79.2353 | 37.2495
2476.9555 | 1010.3175 | 1016.975 | 2027.2925 | 79.3041 | 37.4007
2484.8034 | 1014.2637 | 1016.1691 | 2030.4327 | 79.4269 | 37.5773
2492.4579 | 1015.0058 | 1018.408 | 2033.4138 | 79.5436 | 37.7484
2500.3143 | 1016.8374 | 1021.1885 | 2038.0259 | 79.724 | 37.9533
2508.067 | 1018.5831 | 1022.267 | 2040.8502 | 79.8344 | 38.1238
2515.6446 | 1021.6913 | 1024.0535 | 2045.7448 | 80.0259 | 38.3306
2523.3556 | 1024.0466 | 1026.113 | 2050.1597 | 80.1986 | 38.5311
2530.8731 | 1027.8733 | 1027.7832 | 2055.6565 | 80.4136 | 38.7495
2538.1674 | 1028.6348 | 1030.0537 | 2058.6885 | 80.5323 | 38.9185
2545.6738 | 1031.2463 | 1032.4183 | 2063.6647 | 80.7269 | 39.128
2553.0491 | 1031.7335 | 1032.8695 | 2064.603 | 80.7636 | 39.2592
2560.348 | 1033.3849 | 1033.9691 | 2067.354 | 80.8712 | 39.4239
2567.9614 | 1034.2789 | 1034.9869 | 2069.2659 | 80.946 | 39.5777
2575.4064 | 1033.4208 | 1034.97 | 2068.3907 | 80.9118 | 39.6756
2582.9043 | 1034.4962 | 1036.6454 | 2071.1416 | 81.0194 | 39.8441
2590.6471 | 1038.1271 | 1037.5413 | 2075.6683 | 81.1965 | 40.0508
2598.0926 | 1037.6843 | 1038.2787 | 2075.963 | 81.208 | 40.1716
2605.6419 | 1038.6257 | 1040.2808 | 2078.9065 | 81.3231 | 40.3455
2613.4389 | 1040.9303 | 1040.873 | 2081.8033 | 81.4365 | 40.5226
2620.883 | 1041.4811 | 1041.6329 | 2083.114 | 81.4877 | 40.6636
2628.4684 | 1043.6895 | 1043.6259 | 2087.3153 | 81.6521 | 40.8636
2636.2665 | 1044.1816 | 1043.9294 | 2088.1111 | 81.6832 | 41.0004
2643.7531 | 1044.7299 | 1044.7977 | 2089.5276 | 81.7386 | 41.1447
2651.4819 | 1046.3134 | 1046.6636 | 2092.9769 | 81.8736 | 41.3332
2659.3098 | 1046.9475 | 1046.7627 | 2093.7102 | 81.9022 | 41.4697
2666.8506 | 1048.0538 | 1047.9911 | 2096.0449 | 81.9936 | 41.6337
2674.7175 | 1045.2091 | 1052.5187 | 2097.7278 | 82.0594 | 41.79
2682.7028 | 1045.353 | 1053.3785 | 2098.7316 | 82.0987 | 41.9348
2690.3878 | 1050.3429 | 1051.9403 | 2102.2832 | 82.2376 | 42.1261
2698.2731 | 1051.422 | 1055.4036 | 2106.8256 | 82.4153 | 42.3409
2706.0855 | 1051.1079 | 1058.2229 | 2109.3308 | 82.5133 | 42.514
2713.6191 | 1053.3029 | 1059.589 | 2112.8918 | 82.6526 | 42.7043
2721.4312 | 1056.9022 | 1057.6924 | 2114.5946 | 82.7192 | 42.8617
2729.2632 | 1055.7538 | 1059.8751 | 2115.6289 | 82.7597 | 43.0061
2736.9602 | 1057.2007 | 1059.3517 | 2116.5524 | 82.7958 | 43.1462
2744.9346 | 1058.0876 | 1060.7875 | 2118.8751 | 82.8866 | 43.3194
2752.8648 | 1059.8091 | 1059.2435 | 2119.0526 | 82.8936 | 43.4482
2760.7204 | 1060.5795 | 1061.5276 | 2122.1071 | 83.0131 | 43.635
2768.8061 | 1061.9427 | 1062.4277 | 2124.3705 | 83.1016 | 43.8095
2776.7357 | 1061.4984 | 1065.8159 | 2127.3143 | 83.2168 | 43.9958
2784.6391 | 1062.7117 | 1067.9966 | 2130.7083 | 83.3495 | 44.1915
2792.7088 | 1063.8934 | 1069.3259 | 2133.2194 | 83.4478 | 44.3718
2800.6089 | 1066.4504 | 1067.915 | 2134.3655 | 83.4926 | 44.5212
2808.565 | 1067.2605 | 1071.4938 | 2138.7543 | 83.6643 | 44.7395
2816.6112 | 1067.2086 | 1073.4751 | 2140.6837 | 83.7398 | 44.9081
2824.4434 | 1068.2823 | 1074.9922 | 2143.2745 | 83.8411 | 45.0875
2832.4135 | 1070.7059 | 1075.8184 | 2146.5243 | 83.9682 | 45.2833
2840.3842 | 1073.1166 | 1074.7349 | 2147.8514 | 84.0201 | 45.4388
2848.2295 | 1075.0853 | 1075.2434 | 2150.3287 | 84.1171 | 45.6168
2856.2404 | 1074.4338 | 1079.6246 | 2154.0585 | 84.263 | 45.8245
2864.1534 | 1075.8311 | 1079.1541 | 2154.9851 | 84.2992 | 45.9712
2872.0398 | 1077.8198 | 1079.8777 | 2157.6975 | 84.4053 | 46.1558
2880.1349 | 1079.8427 | 1078.7914 | 2158.634 | 84.4419 | 46.306
2888.1143 | 1079.2284 | 1082.5471 | 2161.7755 | 84.5648 | 46.5019
2896.0981 | 1081.9403 | 1080.6504 | 2162.5907 | 84.5967 | 46.648
2904.2737 | 1083.3196 | 1081.2545 | 2164.5741 | 84.6743 | 46.8226
2912.4107 | 1082.5302 | 1085.7482 | 2168.2783 | 84.8192 | 47.0341
2920.4228 | 1083.5959 | 1088.4977 | 2172.0936 | 84.9685 | 47.2465
2928.4567 | 1085.6834 | 1089.8373 | 2175.5206 | 85.1025 | 47.4512
2936.367 | 1087.2917 | 1091.1047 | 2178.3965 | 85.215 | 47.6423
2944.2628 | 1089.4257 | 1090.8949 | 2180.3206 | 85.2903 | 47.8126
2952.306 | 1089.7451 | 1092.5652 | 2182.3103 | 85.3681 | 47.987
2960.33 | 1091.0209 | 1090.4053 | 2181.4261 | 85.3335 | 48.0979
2968.4857 | 1091.83 | 1090.7283 | 2182.5582 | 85.3778 | 48.2554
2976.8798 | 1091.6541 | 1092.4562 | 2184.1102 | 85.4385 | 48.4263
2985.2238 | 1092.3563 | 1093.0022 | 2185.3585 | 85.4874 | 48.5898
2993.5841 | 1091.3649 | 1099.1793 | 2190.5442 | 85.6902 | 48.8415
3001.9686 | 1093.0676 | 1101.0029 | 2194.0706 | 85.8282 | 49.0571
3010.1019 | 1093.5089 | 1104.4795 | 2197.9884 | 85.9814 | 49.2779
3018.2649 | 1099.0602 | 1101.645 | 2200.7052 | 86.0877 | 49.4726
3026.5031 | 1102.3893 | 1099.947 | 2202.3363 | 86.1515 | 49.6444
3034.7113 | 1104.4695 | 1100.1619 | 2204.6313 | 86.2413 | 49.8309
3042.9964 | 1100.5105 | 1106.285 | 2206.7955 | 86.3259 | 50.016
3051.3214 | 1102.0076 | 1107.1461 | 2209.1537 | 86.4182 | 50.2064
3059.5946 | 1104.7607 | 1107.7113 | 2212.472 | 86.548 | 50.4182
3067.882 | 1107.4792 | 1108.4561 | 2215.9353 | 86.6835 | 50.6339
3076.1936 | 1103.7936 | 1112.6807 | 2216.4742 | 86.7046 | 50.7834
3084.5822 | 1104.8649 | 1114.4702 | 2219.3351 | 86.8165 | 50.9876
3093.0101 | 1107.0507 | 1115.1228 | 2222.1735 | 86.9275 | 51.1923
3101.3996 | 1110.0171 | 1115.4091 | 2225.4261 | 87.0547 | 51.4063
3109.8409 | 1112.8525 | 1116.5773 | 2229.4298 | 87.2114 | 51.6389
3118.2134 | 1115.0939 | 1118.626 | 2233.7198 | 87.3792 | 51.8776
3126.4536 | 1116.5411 | 1121.3011 | 2237.8423 | 87.5404 | 52.1107
3134.7734 | 1118.7067 | 1123.3702 | 2242.0769 | 87.7061 | 52.3482
3143.0285 | 1120.2991 | 1124.3536 | 2244.6527 | 87.8068 | 52.5464
3151.2399 | 1121.9883 | 1126.0625 | 2248.0508 | 87.9398 | 52.7634
3159.6069 | 1127.9249 | 1126.6106 | 2254.5355 | 88.1934 | 53.0561
3167.7306 | 1129.2885 | 1127.6564 | 2256.9448 | 88.2877 | 53.2494
3175.7327 | 1129.6663 | 1130.5277 | 2260.194 | 88.4148 | 53.4608
3184.0854 | 1129.2543 | 1132.2141 | 2261.4684 | 88.4646 | 53.6316
3192.3344 | 1129.4385 | 1132.65 | 2262.0885 | 88.4889 | 53.7853
3200.6778 | 1128.6702 | 1133.4542 | 2262.1244 | 88.4903 | 53.9267
3209.437 | 1129.97 | 1134.1959 | 2264.1659 | 88.5702 | 54.1231
3218.013 | 1132.2541 | 1134.8195 | 2267.0736 | 88.6839 | 54.3374
3226.4846 | 1138.8999 | 1137.1954 | 2276.0953 | 89.0368 | 54.6972
3234.9099 | 1141.951 | 1139.3528 | 2281.3038 | 89.2406 | 54.9656
3242.8587 | 1141.5338 | 1143.0256 | 2284.5594 | 89.3679 | 55.1793
3251.0724 | 1144.9211 | 1145.3896 | 2290.3108 | 89.5929 | 55.4583
3259.3555 | 1145.274 | 1144.6143 | 2289.8883 | 89.5764 | 55.5893
3267.3655 | 1146.3689 | 1145.5394 | 2291.9083 | 89.6554 | 55.7751
3275.8059 | 1147.4329 | 1146.8508 | 2294.2837 | 89.7483 | 55.9771
3284.2292 | 1146.7825 | 1146.6674 | 2293.4498 | 89.7157 | 56.1007
3292.5382 | 1147.9043 | 1147.9769 | 2295.8812 | 89.8108 | 56.3022
3301.2794 | 1149.019 | 1149.3164 | 2298.3354 | 89.9068 | 56.5121
3309.8125 | 1149.4012 | 1150.1837 | 2299.585 | 89.9557 | 56.6889
3318.2497 | 1151.6344 | 1152.9989 | 2304.6333 | 90.1532 | 56.9582
3326.944 | 1153.1605 | 1154.3091 | 2307.4696 | 90.2641 | 57.1777
3335.3564 | 1150.0341 | 1162.4607 | 2312.4948 | 90.4607 | 57.4471
3343.6497 | 1151.8403 | 1164.9611 | 2316.8014 | 90.6292 | 57.6972
3352.0531 | 1155.1202 | 1163.7537 | 2318.8739 | 90.7102 | 57.894
3360.3537 | 1157.4791 | 1161.4071 | 2318.8862 | 90.7107 | 58.0377
3368.8582 | 1158.54 | 1161.0254 | 2319.5654 | 90.7373 | 58.2016
3377.5939 | 1157.4219 | 1161.1101 | 2318.532 | 90.6969 | 58.3265
3386.3243 | 1157.5417 | 1161.0492 | 2318.5909 | 90.6992 | 58.4787
3395.3062 | 1158.7048 | 1161.2877 | 2319.9926 | 90.754 | 58.6693
3404.2954 | 1158.9246 | 1164.5367 | 2323.4613 | 90.8897 | 58.9126
3413.1112 | 1160.6283 | 1165.1492 | 2325.7775 | 90.9803 | 59.124
3422.052 | 1163.4204 | 1166.863 | 2330.2834 | 91.1566 | 59.3938
3430.966 | 1164.8699 | 1169.2148 | 2334.0847 | 91.3053 | 59.6456
3439.6092 | 1167.6296 | 1167.4242 | 2335.0538 | 91.3432 | 59.8207
3448.5002 | 1169.7727 | 1170.5038 | 2340.2765 | 91.5475 | 60.1095
3457.3947 | 1169.9409 | 1173.484 | 2343.4249 | 91.6706 | 60.3456
3465.8998 | 1172.585 | 1173.2986 | 2345.8835 | 91.7668 | 60.5575
3474.7494 | 1173.4777 | 1176.9805 | 2350.4581 | 91.9458 | 60.8305
3483.6317 | 1172.6844 | 1178.5245 | 2351.209 | 91.9751 | 61.0055
3492.2137 | 1173.8127 | 1180.3654 | 2354.1781 | 92.0913 | 61.233
3501.1615 | 1174.9586 | 1181.5452 | 2356.5038 | 92.1823 | 61.4505
3510.1595 | 1175.7977 | 1181.1316 | 2356.9293 | 92.1989 | 61.6196
3518.9872 | 1176.2157 | 1182.5239 | 2358.7396 | 92.2697 | 61.822
3528.2372 | 1178.1805 | 1183.1185 | 2361.2991 | 92.3698 | 62.0518
3537.4508 | 1179.7352 | 1183.7592 | 2363.4944 | 92.4557 | 62.2717
3546.4534 | 1182.4005 | 1185.4667 | 2367.8672 | 92.6268 | 62.5456
3555.7582 | 1185.1973 | 1188.1932 | 2373.3905 | 92.8428 | 62.856
3564.8117 | 1187.2229 | 1191.2188 | 2378.4417 | 93.0404 | 63.1502
3573.5439 | 1190.7668 | 1194.5586 | 2385.3254 | 93.3097 | 63.4881
3582.543 | 1193.6353 | 1197.1913 | 2390.8265 | 93.5249 | 63.7947
3591.2539 | 1196.017 | 1199.6165 | 2395.6334 | 93.7129 | 64.0784
3599.7232 | 1201.8582 | 1202.4583 | 2404.3164 | 94.0526 | 64.4623
3608.3489 | 1202.969 | 1203.9952 | 2406.9642 | 94.1562 | 64.688
3616.5647 | 1204.728 | 1205.6527 | 2410.3807 | 94.2898 | 64.9273
3625.0276 | 1206.5386 | 1207.6283 | 2414.1669 | 94.4379 | 65.1814
3633.7682 | 1207.0938 | 1207.5009 | 2414.5946 | 94.4547 | 65.3502
3642.134 | 1208.1029 | 1207.6443 | 2415.7472 | 94.4998 | 65.5319
3650.8099 | 1209.6313 | 1208.8654 | 2418.4967 | 94.6073 | 65.7628
3659.7589 | 1208.5035 | 1209.6656 | 2418.1692 | 94.5945 | 65.915
3668.4021 | 1209.3807 | 1210.2321 | 2419.6128 | 94.651 | 66.1102
3677.4094 | 1210.4565 | 1211.9554 | 2422.412 | 94.7605 | 66.3492
3686.5382 | 1211.1001 | 1211.9932 | 2423.0933 | 94.7871 | 66.5326
3695.3965 | 1212.8981 | 1213.5421 | 2426.4402 | 94.918 | 66.7846
3704.5649 | 1213.4447 | 1216.0807 | 2429.5254 | 95.0387 | 67.0354
3713.7581 | 1211.7126 | 1219.4911 | 2431.2037 | 95.1044 | 67.2482
3722.7426 | 1215.6519 | 1218.7429 | 2434.3948 | 95.2292 | 67.4993
3731.9973 | 1217.2225 | 1221.5184 | 2438.741 | 95.3992 | 67.7879
3741.1485 | 1218.2562 | 1222.7812 | 2441.0375 | 95.4891 | 68.0181
3750.0916 | 1220.484 | 1224.7233 | 2445.2073 | 95.6522 | 68.2972
3759.321 | 1221.8119 | 1226.1462 | 2447.9581 | 95.7598 | 68.5423
3768.4914 | 1220.7003 | 1228.5967 | 2449.297 | 95.8122 | 68.7471
3777.6167 | 1223.3584 | 1228.2451 | 2451.6035 | 95.9024 | 68.9785
3787.0316 | 1225.2411 | 1229.1654 | 2454.4065 | 96.012 | 69.2294
3796.3396 | 1224.8458 | 1231.9219 | 2456.7677 | 96.1044 | 69.4664
3805.5311 | 1227.4614 | 1233.3763 | 2460.8378 | 96.2636 | 69.7499
3814.8781 | 1229.9435 | 1234.7424 | 2464.6859 | 96.4142 | 70.0306
3824.0978 | 1231.5087 | 1236.8439 | 2468.3525 | 96.5576 | 70.3042
3833.1671 | 1235.2335 | 1237.032 | 2472.2655 | 96.7107 | 70.5827
3842.3615 | 1237.1456 | 1239.265 | 2476.4106 | 96.8728 | 70.8706
3851.4772 | 1237.1923 | 1242.1532 | 2479.3455 | 96.9876 | 71.123
3860.4457 | 1240.0997 | 1240.8573 | 2480.957 | 97.0507 | 71.3349
3869.6633 | 1241.8641 | 1241.4956 | 2483.3597 | 97.1446 | 71.5745
3878.9285 | 1243.0198 | 1241.2023 | 2484.222 | 97.1784 | 71.7708
3888.0972 | 1243.1702 | 1246.2311 | 2489.4012 | 97.381 | 72.0904
3897.4291 | 1243.7104 | 1248.4525 | 2492.163 | 97.489 | 72.3436
3906.5972 | 1244.8649 | 1250.5382 | 2495.4031 | 97.6158 | 72.608
3915.705 | 1247.5375 | 1250.4419 | 2497.9794 | 97.7165 | 72.8525
3924.9996 | 1249.3508 | 1249.6681 | 2499.0189 | 97.7572 | 73.0558
3934.3253 | 1249.6757 | 1251.0691 | 2500.7448 | 97.8247 | 73.2799
3943.7056 | 1250.2496 | 1251.6537 | 2501.9033 | 97.87 | 73.4887
3953.2945 | 1250.0398 | 1253.0359 | 2503.0757 | 97.9159 | 73.7019
3962.9505 | 1250.5264 | 1256.0992 | 2506.6256 | 98.0548 | 73.9867
3972.4908 | 1250.2384 | 1259.9996 | 2510.238 | 98.1961 | 74.2717
3982.0998 | 1252.7645 | 1259.0742 | 2511.8387 | 98.2587 | 74.4988
3991.8458 | 1258.4728 | 1256.355 | 2514.8278 | 98.3756 | 74.77
4001.5093 | 1262.201 | 1257.1168 | 2519.3179 | 98.5513 | 75.0848
4011.0715 | 1262.0497 | 1263.0099 | 2525.0596 | 98.7759 | 75.4358
4020.5651 | 1265.5751 | 1265.3698 | 2530.9448 | 99.0061 | 75.7906
4029.876 | 1265.0828 | 1268.729 | 2533.8118 | 99.1182 | 76.0521
4039.2414 | 1263.4272 | 1272.9633 | 2536.3905 | 99.2191 | 76.3065
4048.8204 | 1263.4863 | 1275.4906 | 2538.9769 | 99.3203 | 76.5654
4058.2975 | 1266.3988 | 1275.8314 | 2542.2302 | 99.4476 | 76.843
4067.7955 | 1269.2366 | 1276.3527 | 2545.5892 | 99.5789 | 77.1246
4077.4514 | 1271.3344 | 1278.3784 | 2549.7128 | 99.7403 | 77.4329
4086.9477 | 1274.0798 | 1280.3451 | 2554.4249 | 99.9246 | 77.7567
4096.3763 | 1275.967 | 1282.7878 | 2558.7549 | 100.094 | 78.0682
4105.9382 | 1277.8634 | 1285.0669 | 2562.9303 | 100.2573 | 78.3781
4115.4024 | 1280.7897 | 1286.3904 | 2567.1801 | 100.4235 | 78.689
4124.7812 | 1284.1873 | 1288.3865 | 2572.5737 | 100.6345 | 79.034
4134.2331 | 1286.6003 | 1289.8563 | 2576.4567 | 100.7864 | 79.3347
4143.6123 | 1288.2155 | 1291.6138 | 2579.8292 | 100.9184 | 79.6188
4153.0426 | 1290.4147 | 1293.4917 | 2583.9064 | 101.0778 | 79.9261
4162.527 | 1292.8937 | 1294.4458 | 2587.3395 | 101.2121 | 80.2151
4171.923 | 1295.553 | 1295.7563 | 2591.3093 | 101.3674 | 80.5195
4181.377 | 1300.1639 | 1297.5013 | 2597.6653 | 101.6161 | 80.8999
4190.6969 | 1302.5027 | 1298.7655 | 2601.2682 | 101.757 | 81.1927
4199.8376 | 1303.2864 | 1301.1484 | 2604.4348 | 101.8809 | 81.4688
4209.2561 | 1303.1287 | 1303.0873 | 2606.2159 | 101.9506 | 81.7074
4218.7127 | 1303.5284 | 1303.6115 | 2607.1399 | 101.9867 | 81.92
4228.1242 | 1304.4325 | 1305.2538 | 2609.6863 | 102.0863 | 82.1829
4237.7728 | 1304.3999 | 1307.7324 | 2612.1323 | 102.182 | 82.4476
4247.379 | 1305.4716 | 1307.8822 | 2613.3538 | 102.2298 | 82.6732
4257.011 | 1307.4539 | 1309.4846 | 2616.9385 | 102.37 | 82.9743
4266.8002 | 1306.1915 | 1315.9379 | 2622.1294 | 102.5731 | 83.3301
4276.3366 | 1305.8158 | 1319.2949 | 2625.1107 | 102.6897 | 83.6113
4285.7915 | 1307.5875 | 1319.2147 | 2626.8022 | 102.7559 | 83.8501
4295.6462 | 1309.2954 | 1317.0586 | 2626.354 | 102.7383 | 84.0286
4305.5601 | 1308.7493 | 1314.9471 | 2623.6964 | 102.6344 | 84.1373
4315.673 | 1309.0609 | 1315.1355 | 2624.1964 | 102.6539 | 84.351
4326.1327 | 1309.5151 | 1316.144 | 2625.6592 | 102.7111 | 84.6026
4336.3817 | 1310.443 | 1317.4465 | 2627.8895 | 102.7984 | 84.875
4346.6488 | 1313.1094 | 1320.4382 | 2633.5476 | 103.0197 | 85.2592
4356.9963 | 1314.4895 | 1322.2904 | 2636.7799 | 103.1462 | 85.567
4367.0614 | 1319.2129 | 1320.1066 | 2639.3195 | 103.2455 | 85.8473
4377.3028 | 1322.2527 | 1323.9995 | 2646.2522 | 103.5167 | 86.2747
4387.5334 | 1324.1938 | 1325.8441 | 2650.038 | 103.6648 | 86.6
4397.3118 | 1326.9208 | 1329.123 | 2656.0438 | 103.8997 | 86.9897
4407.2428 | 1327.6447 | 1333.6628 | 2661.3075 | 104.1056 | 87.359
4417.2007 | 1326.1799 | 1335.2583 | 2661.4382 | 104.1108 | 87.5606
4427.1213 | 1327.3846 | 1334.9833 | 2662.3679 | 104.1471 | 87.7879
4437.4798 | 1329.1677 | 1335.6814 | 2664.8491 | 104.2442 | 88.0754
4447.7851 | 1330.8767 | 1335.2218 | 2666.0985 | 104.2931 | 88.3213
4457.9875 | 1333.8101 | 1336.9208 | 2670.7308 | 104.4743 | 88.6777
4468.492 | 1336.7369 | 1340.4119 | 2677.1488 | 104.7253 | 89.1002
4478.6489 | 1339.0845 | 1343.2158 | 2682.3003 | 104.9268 | 89.4746
4488.5797 | 1342.8361 | 1348.1149 | 2690.9509 | 105.2652 | 89.9622
4498.6559 | 1346.9745 | 1352.2544 | 2699.2289 | 105.5891 | 90.4415
4508.2017 | 1350.6267 | 1355.2385 | 2705.8652 | 105.8487 | 90.8563
4517.5872 | 1354.3639 | 1358.5946 | 2712.9585 | 106.1261 | 91.2841
4527.2545 | 1359.158 | 1359.9133 | 2719.0713 | 106.3653 | 91.6856
4536.4763 | 1362.6469 | 1360.4828 | 2723.1296 | 106.524 | 92.0094
4545.5479 | 1361.8962 | 1363.1793 | 2725.0756 | 106.6001 | 92.2593
4555.2115 | 1360.7169 | 1363.9916 | 2724.7085 | 106.5858 | 92.443
4564.8109 | 1361.2667 | 1363.179 | 2724.4457 | 106.5755 | 92.6289
4574.4223 | 1362.0957 | 1364.4485 | 2726.5442 | 106.6576 | 92.8954
4584.481 | 1361.5974 | 1364.0515 | 2725.6489 | 106.6226 | 93.0691
4594.5251 | 1360.163 | 1365.276 | 2725.439 | 106.6144 | 93.2658
4604.6771 | 1362.4412 | 1366.3923 | 2728.8335 | 106.7471 | 93.5883
4615.0718 | 1363.8729 | 1366.8727 | 2730.7456 | 106.8219 | 93.8653
4625.3237 | 1363.623 | 1368.4491 | 2732.0721 | 106.8738 | 94.1195
4635.7504 | 1365.9944 | 1369.6041 | 2735.5985 | 107.0118 | 94.4534
4646.3095 | 1366.0688 | 1372.9342 | 2739.0031 | 107.145 | 94.7864
4656.6162 | 1367.1122 | 1374.4591 | 2741.5713 | 107.2454 | 95.0857
4667.1316 | 1369.3938 | 1375.8134 | 2745.2072 | 107.3876 | 95.4268
4677.7798 | 1372.9509 | 1375.0886 | 2748.0396 | 107.4984 | 95.7432
4688.1052 | 1374.4205 | 1378.6919 | 2753.1124 | 107.6969 | 96.1317
4698.5121 | 1376.5901 | 1381.3561 | 2757.9462 | 107.886 | 96.5143
4708.9727 | 1377.0793 | 1383.5868 | 2760.6661 | 107.9924 | 96.8245
4719.2354 | 1379.0696 | 1384.8228 | 2763.8923 | 108.1186 | 97.149
4729.6665 | 1381.9161 | 1385.9071 | 2767.8232 | 108.2724 | 97.5022
4740.0892 | 1383.7985 | 1386.8914 | 2770.6898 | 108.3845 | 97.8182
4750.314 | 1385.5728 | 1388.8947 | 2774.4674 | 108.5323 | 98.1629
4760.7003 | 1389.2352 | 1388.3187 | 2777.554 | 108.653 | 98.487
4771.0854 | 1388.8907 | 1393.032 | 2781.9227 | 108.8239 | 98.8571
4781.175 | 1390.3505 | 1394.8398 | 2785.1903 | 108.9517 | 99.1825
4791.4476 | 1392.7515 | 1395.6694 | 2788.4209 | 109.0781 | 99.5109
4801.8379 | 1393.5624 | 1396.3373 | 2789.8997 | 109.1359 | 99.7795
4812.0688 | 1393.6777 | 1396.9366 | 2790.6144 | 109.1639 | 100.0177
4822.6617 | 1391.9302 | 1398.656 | 2790.5862 | 109.1628 | 100.2369
4833.5583 | 1390.0906 | 1399.6869 | 2789.7775 | 109.1312 | 100.4343
4844.421 | 1390.8844 | 1398.8132 | 2789.6976 | 109.128 | 100.6571
4855.6043 | 1393.5784 | 1399.037 | 2792.6154 | 109.2422 | 100.995
4866.8444 | 1397.7183 | 1400.2588 | 2797.9771 | 109.4519 | 101.4231
4877.629 | 1404.76 | 1401.0041 | 2805.7642 | 109.7565 | 101.9308
4888.3327 | 1408.6234 | 1407.3126 | 2815.936 | 110.1544 | 102.5248
4898.7769 | 1410.4274 | 1412.1913 | 2822.6187 | 110.4158 | 102.9877
4908.8309 | 1411.2708 | 1416.3719 | 2827.6427 | 110.6124 | 103.3827
4919.1595 | 1408.9869 | 1421.3578 | 2830.3447 | 110.7181 | 103.6993
4929.5854 | 1409.5177 | 1422.4396 | 2831.9573 | 110.7812 | 103.9782
4939.8603 | 1411.2054 | 1423.3152 | 2834.5206 | 110.8814 | 104.2893
4950.4407 | 1414.0813 | 1423.8395 | 2837.9208 | 111.0144 | 104.638
4961.0531 | 1417.1974 | 1425.218 | 2842.4154 | 111.1903 | 105.0284
4971.3432 | 1420.6608 | 1427.3613 | 2848.0221 | 111.4096 | 105.4539
4981.8035 | 1423.062 | 1429.2219 | 2852.2839 | 111.5763 | 105.8339
4992.3255 | 1426.3212 | 1429.974 | 2856.2952 | 111.7332 | 106.2066
5002.6267 | 1429.5308 | 1432.2708 | 2861.8015 | 111.9486 | 106.6309
5012.9581 | 1433.9615 | 1434.7518 | 2868.7134 | 112.219 | 107.1092
5023.2203 | 1435.7616 | 1436.1088 | 2871.8704 | 112.3425 | 107.4465
5033.3856 | 1438.2555 | 1437.801 | 2876.0565 | 112.5062 | 107.8209
5043.7381 | 1443.5712 | 1439.7426 | 2883.3137 | 112.7901 | 108.3153
5053.7828 | 1444.1316 | 1440.8641 | 2884.9957 | 112.8559 | 108.5943
5063.7815 | 1444.4355 | 1443.1963 | 2887.6318 | 112.9591 | 108.9086
5074.254 | 1444.2089 | 1445.7258 | 2889.9347 | 113.0491 | 109.2209
5084.4555 | 1443.127 | 1449.4087 | 2892.5356 | 113.1509 | 109.5389
5094.5445 | 1444.7915 | 1449.587 | 2894.3785 | 113.223 | 109.8262
5105.1715 | 1446.1042 | 1450.6249 | 2896.7291 | 113.3149 | 110.1447
5115.6055 | 1443.8195 | 1453.5581 | 2897.3776 | 113.3403 | 110.3945
5126.0011 | 1440.5925 | 1456.0764 | 2896.6689 | 113.3126 | 110.5918
5137.064 | 1439.6858 | 1455.3392 | 2895.025 | 113.2483 | 110.7676
5148.145 | 1438.7457 | 1451.5621 | 2890.3079 | 113.0637 | 110.8256
5159.4213 | 1439.4686 | 1449.8269 | 2889.2955 | 113.0241 | 111.0295
5171.3416 | 1440.4218 | 1448.9918 | 2889.4136 | 113.0287 | 111.2906
5182.9781 | 1441.3257 | 1450.2408 | 2891.5665 | 113.113 | 111.6241
5194.5055 | 1442.5435 | 1453.29 | 2895.8335 | 113.2799 | 112.0374
5206.4008 | 1443.6606 | 1456.5847 | 2900.2454 | 113.4525 | 112.4651
5217.8979 | 1446.6263 | 1457.8466 | 2904.4729 | 113.6178 | 112.8777
5229.1864 | 1454.8439 | 1456.3538 | 2911.1976 | 113.8809 | 113.3839
5240.757 | 1461.2389 | 1455.6987 | 2916.9376 | 114.1054 | 113.8588
5251.8806 | 1461.0444 | 1461.11 | 2922.1544 | 114.3095 | 114.3045
5262.873 | 1458.7429 | 1466.2581 | 2925.001 | 114.4209 | 114.6553
5274.3637 | 1458.9906 | 1468.4434 | 2927.434 | 114.516 | 115.0013
5285.6691 | 1461.3784 | 1469.1503 | 2930.5287 | 114.6371 | 115.3696
5296.7822 | 1466.7063 | 1472.1488 | 2938.8551 | 114.9628 | 115.9406
5307.9745 | 1470.6631 | 1474.5034 | 2945.1665 | 115.2097 | 116.4351
5318.7909 | 1474.4467 | 1478.8099 | 2953.2566 | 115.5262 | 116.9929
5329.38 | 1478.8134 | 1485.426 | 2964.2394 | 115.9558 | 117.6618
5339.7255 | 1482.3748 | 1489.6257 | 2972.0005 | 116.2594 | 118.1988
5349.73 | 1485.5037 | 1493.2831 | 2978.7867 | 116.5249 | 118.6907
5359.8021 | 1489.4469 | 1494.496 | 2983.9429 | 116.7266 | 119.12
5369.8258 | 1490.5934 | 1495.4716 | 2986.0649 | 116.8096 | 119.4276
5379.8047 | 1494.4705 | 1494.6992 | 2989.1697 | 116.931 | 119.774
5389.9846 | 1493.5143 | 1495.1239 | 2988.6382 | 116.9102 | 119.9793
5400.3429 | 1491.558 | 1495.5228 | 2987.0808 | 116.8493 | 120.1472
5410.8504 | 1490.8615 | 1496.295 | 2987.1565 | 116.8523 | 120.384
5421.6026 | 1488.9312 | 1499.1328 | 2988.064 | 116.8878 | 120.6599
5432.4021 | 1492.1437 | 1496.0726 | 2988.2163 | 116.8937 | 120.9064
5443.3433 | 1491.366 | 1496.8472 | 2988.2131 | 116.8936 | 121.1498
5454.5892 | 1492.7147 | 1496.8539 | 2989.5686 | 116.9466 | 121.4552
5465.7926 | 1493.1492 | 1497.5175 | 2990.6666 | 116.9896 | 121.7493
5477.0374 | 1494.7993 | 1497.3616 | 2992.1609 | 117.048 | 122.0608
5488.5765 | 1495.8988 | 1498.0275 | 2993.9263 | 117.1171 | 122.3901
5500.0148 | 1495.1715 | 1499.9847 | 2995.1562 | 117.1652 | 122.6955
5511.5061 | 1495.4523 | 1502.7068 | 2998.1591 | 117.2827 | 123.0751
5523.2329 | 1496.7244 | 1503.8145 | 3000.5388 | 117.3758 | 123.4349
5534.7668 | 1498.3076 | 1504.8027 | 3003.1104 | 117.4764 | 123.7987
5546.3001 | 1501.3125 | 1506.2771 | 3007.5896 | 117.6516 | 124.2417
5557.9331 | 1503.7209 | 1507.6676 | 3011.3886 | 117.8002 | 124.6595
5569.2781 | 1505.6949 | 1510.3616 | 3016.0565 | 117.9828 | 125.1076
5580.5625 | 1507.2675 | 1513.9602 | 3021.2277 | 118.1851 | 125.5761
5591.8662 | 1509.3741 | 1514.762 | 3024.1361 | 118.2989 | 125.9515
5602.9956 | 1513.2643 | 1513.0054 | 3026.2697 | 118.3823 | 126.2913
5614.2497 | 1515.0735 | 1515.1338 | 3030.2073 | 118.5363 | 126.7096
5625.5271 | 1510.7817 | 1517.8441 | 3028.6259 | 118.4745 | 126.8978
5636.9712 | 1506.777 | 1519.405 | 3026.182 | 118.3789 | 127.0534
5648.9999 | 1509.29 | 1514.8763 | 3024.1664 | 118.3 | 127.2397
5661.0537 | 1511.4548 | 1513.4542 | 3024.9091 | 118.3291 | 127.5425
5673.0393 | 1513.4475 | 1516.9871 | 3030.4346 | 118.5452 | 128.046
5685.0721 | 1518.7697 | 1521.3737 | 3040.1433 | 118.925 | 128.7287
5696.5296 | 1523.8096 | 1527.0607 | 3050.8702 | 119.3446 | 129.4433
5707.4113 | 1526.5859 | 1530.8751 | 3057.4611 | 119.6025 | 129.9707
5718.5925 | 1525.4138 | 1536.1207 | 3061.5345 | 119.7618 | 130.3988
5729.6648 | 1526.3868 | 1540.262 | 3066.6488 | 119.9619 | 130.8696
5740.3285 | 1529.2645 | 1541.6117 | 3070.8762 | 120.1272 | 131.2939
5751.2935 | 1532.1584 | 1542.598 | 3074.7565 | 120.279 | 131.7109
5762.3063 | 1533.0863 | 1542.1121 | 3075.1984 | 120.2963 | 131.9821
5773.1478 | 1536.485 | 1542.7755 | 3079.2605 | 120.4552 | 132.405
5784.2678 | 1541.1316 | 1543.5179 | 3084.6495 | 120.666 | 132.8922
5795.1495 | 1544.3214 | 1545.1794 | 3089.5009 | 120.8558 | 133.3516
5805.752 | 1545.8085 | 1547.5444 | 3093.3529 | 121.0065 | 133.7622
5816.7503 | 1548.2343 | 1549.0358 | 3097.27 | 121.1597 | 134.1853
5827.622 | 1550.5417 | 1550.2924 | 3100.8341 | 121.2991 | 134.5908
5838.1686 | 1551.2678 | 1553.8292 | 3105.097 | 121.4659 | 135.0197
5849.0403 | 1555.86 | 1555.3595 | 3111.2195 | 121.7054 | 135.5379
5859.5979 | 1554.8162 | 1559.077 | 3113.8932 | 121.81 | 135.8992
5869.9014 | 1555.12 | 1561.7445 | 3116.8645 | 121.9262 | 136.2681
5880.7272 | 1555.942 | 1561.12 | 3117.062 | 121.934 | 136.528
5891.4672 | 1554.6467 | 1560.8904 | 3115.5371 | 121.8743 | 136.7105
5902.2084 | 1553.9369 | 1565.0305 | 3118.9674 | 122.0085 | 137.1105
5913.3442 | 1547.5408 | 1563.2864 | 3110.8271 | 121.6901 | 137.0107
5924.7545 | 1546.6674 | 1560.5824 | 3107.2498 | 121.5501 | 137.1172
5936.6521 | 1543.6479 | 1556.7004 | 3100.3484 | 121.2801 | 137.0874
5948.8935 | 1538.3741 | 1553.2817 | 3091.6559 | 120.9401 | 136.9849
5961.7353 | 1536.7548 | 1552.4794 | 3089.2341 | 120.8454 | 137.1731
5974.7828 | 1537.4926 | 1552.5542 | 3090.0468 | 120.8772 | 137.5095
5987.511 | 1537.8016 | 1553.2528 | 3091.0544 | 120.9166 | 137.8473
6000.5177 | 1540.5194 | 1552.5317 | 3093.0511 | 120.9947 | 138.236
6013.7301 | 1545.7764 | 1548.9961 | 3094.7725 | 121.062 | 138.6175
6026.5568 | 1554.1786 | 1549.053 | 3103.2316 | 121.3929 | 139.2929
6039.1771 | 1552.8496 | 1558.6327 | 3111.4823 | 121.7157 | 139.9557
6051.5823 | 1556.2799 | 1565.0979 | 3121.3778 | 122.1028 | 140.6892
6063.4781 | 1562.4331 | 1568.4069 | 3130.84 | 122.4729 | 141.3931
6075.0475 | 1567.4789 | 1573.8136 | 3141.2925 | 122.8818 | 142.1358
6086.4048 | 1572.9161 | 1578.613 | 3151.5292 | 123.2822 | 142.8656
6097.1938 | 1578.9403 | 1584.1298 | 3163.0701 | 123.7337 | 143.6429
6107.5282 | 1582.3605 | 1592.3019 | 3174.6624 | 124.1872 | 144.4137
6117.6108 | 1585.9769 | 1594.0463 | 3180.0232 | 124.3969 | 144.8964
6127.5599 | 1589.6804 | 1594.8007 | 3184.4811 | 124.5713 | 145.3355
6137.5889 | 1590.5773 | 1594.8129 | 3185.3901 | 124.6068 | 145.6149
6147.6983 | 1589.9733 | 1594.1417 | 3184.115 | 124.5569 | 145.7964
6158.0671 | 1590.0765 | 1592.6644 | 3182.741 | 124.5032 | 145.9792
6168.6871 | 1588.0244 | 1592.0359 | 3180.0603 | 124.3983 | 146.1078
6179.4277 | 1586.3531 | 1594.2877 | 3180.6409 | 124.421 | 146.3889
6190.2301 | 1586.5551 | 1595.3043 | 3181.8594 | 124.4687 | 146.701
6201.0803 | 1586.0177 | 1592.5023 | 3178.52 | 124.3381 | 146.8039
6212.3204 | 1586.3047 | 1588.589 | 3174.8937 | 124.1962 | 146.9022
6223.9738 | 1583.4966 | 1587.0327 | 3170.5293 | 124.0255 | 146.9755
6235.7326 | 1581.7909 | 1588.3114 | 3170.1023 | 124.0088 | 147.2333
6247.6617 | 1581.8015 | 1588.5961 | 3170.3976 | 124.0203 | 147.5287
6259.6723 | 1580.7198 | 1589.5177 | 3170.2375 | 124.0141 | 147.8049
6271.7232 | 1579.757 | 1588.7656 | 3168.5226 | 123.947 | 148.0093
6284.0427 | 1580.0905 | 1588.0424 | 3168.1328 | 123.9318 | 148.2818
6296.4829 | 1580.8652 | 1587.5099 | 3168.3751 | 123.9412 | 148.5867
6308.7961 | 1582.3815 | 1588.4407 | 3170.8221 | 124.037 | 148.9923
6321.1308 | 1585.6958 | 1590.2814 | 3175.9772 | 124.2386 | 149.5263
6333.2463 | 1587.8221 | 1592.5121 | 3180.3342 | 124.4091 | 150.0184
6345.0565 | 1590.6981 | 1593.512 | 3184.2101 | 124.5607 | 150.4813
6356.9855 | 1591.3103 | 1592.6832 | 3183.9935 | 124.5522 | 150.754
6369.0515 | 1593.7518 | 1591.0309 | 3184.7827 | 124.5831 | 151.0776
6381.068 | 1591.9613 | 1595.2238 | 3187.1851 | 124.677 | 151.4768
6393.0268 | 1590.2263 | 1596.3975 | 3186.6238 | 124.6551 | 151.7339
6405.2548 | 1589.9928 | 1595.4348 | 3185.4276 | 124.6083 | 151.9671
6417.6822 | 1588.093 | 1598.7908 | 3186.8838 | 124.6653 | 152.3315
6429.8968 | 1590.6434 | 1603.1029 | 3193.7463 | 124.9337 | 152.9501
6441.7682 | 1597.7705 | 1606.0781 | 3203.8486 | 125.3289 | 153.7172
6453.2193 | 1602.7177 | 1608.709 | 3211.4266 | 125.6253 | 154.3547
6464.3405 | 1605.9567 | 1611.0907 | 3217.0474 | 125.8452 | 154.8913
6475.467 | 1604.1979 | 1615.6045 | 3219.8024 | 125.953 | 155.2908
6486.5264 | 1605.2401 | 1617.7197 | 3222.9598 | 126.0765 | 155.7086
6497.4168 | 1612.0903 | 1616.1714 | 3228.2617 | 126.2839 | 156.2266
6508.2221 | 1611.9974 | 1616.4895 | 3228.4869 | 126.2927 | 156.4973
6519.1615 | 1612.2023 | 1616.8163 | 3229.0186 | 126.3135 | 156.7861
6530.3136 | 1613.1416 | 1616.7352 | 3229.8768 | 126.3471 | 157.0961
6541.3503 | 1614.4099 | 1618.2445 | 3232.6544 | 126.4557 | 157.4969
6552.3515 | 1615.649 | 1620.5493 | 3236.1984 | 126.5944 | 157.9348
6563.3585 | 1616.7153 | 1627.0508 | 3243.7661 | 126.8904 | 158.57
6573.9021 | 1618.1122 | 1631.7817 | 3249.8939 | 127.1301 | 159.1248
6584.1776 | 1624.0581 | 1630.9301 | 3254.9882 | 127.3294 | 159.6233
6594.6012 | 1627.7061 | 1629.0498 | 3256.7559 | 127.3985 | 159.9629
6604.8196 | 1630.9712 | 1630.7389 | 3261.7101 | 127.5923 | 160.4544
6614.7711 | 1625.0782 | 1633.2279 | 3258.3062 | 127.4592 | 160.5285
6625.2686 | 1616.3202 | 1631.8721 | 3248.1923 | 127.0635 | 160.2842
6636.6271 | 1608.8031 | 1624.3647 | 3233.1678 | 126.4758 | 159.8163
6648.4914 | 1603.2413 | 1618.3268 | 3221.5681 | 126.022 | 159.5276
6661.0144 | 1598.8563 | 1613.0066 | 3211.8629 | 125.6424 | 159.3466
6674.0322 | 1594.2397 | 1608.1827 | 3202.4225 | 125.2731 | 159.1887
6687.3583 | 1594.2596 | 1605.3005 | 3199.5602 | 125.1611 | 159.364
6700.9111 | 1593.8181 | 1598.8209 | 3192.639 | 124.8904 | 159.3416
6714.7047 | 1590.9869 | 1599.6176 | 3190.6045 | 124.8108 | 159.5678
6728.8054 | 1590.6724 | 1600.139 | 3190.8114 | 124.8189 | 159.9133
6742.6269 | 1590.1188 | 1606.0437 | 3196.1625 | 125.0282 | 160.5105
6756.1093 | 1595.4264 | 1613.8212 | 3209.2476 | 125.5401 | 161.4899
6769.0122 | 1603.6907 | 1617.1464 | 3220.837 | 125.9934 | 162.3826
6781.129 | 1617.7277 | 1622.2579 | 3239.9856 | 126.7425 | 163.6404
6792.5544 | 1628.7489 | 1627.9203 | 3256.6692 | 127.3951 | 164.7601
6802.918 | 1635.6136 | 1637.7585 | 3273.3722 | 128.0485 | 165.8578
6812.7021 | 1640.7472 | 1648.5216 | 3289.2688 | 128.6704 | 166.903
6821.9705 | 1645.5197 | 1648.9197 | 3294.4393 | 128.8726 | 167.3928
6830.9813 | 1646.2964 | 1649.2559 | 3295.5522 | 128.9162 | 167.6705
6840.4927 | 1646.4866 | 1647.0259 | 3293.5125 | 128.8364 | 167.8001
6850.0664 | 1642.8846 | 1645.9427 | 3288.8274 | 128.6531 | 167.7959
6859.7614 | 1640.5577 | 1644.9274 | 3285.4851 | 128.5224 | 167.8626
6870.002 | 1637.6273 | 1645.0631 | 3282.6904 | 128.413 | 167.9702
6880.1948 | 1633.7609 | 1643.4604 | 3277.2213 | 128.1991 | 167.9391
6890.5874 | 1633.1028 | 1643.0018 | 3276.1046 | 128.1554 | 168.1355
6901.4038 | 1631.6111 | 1636.6179 | 3268.229 | 127.8473 | 167.9946
6912.3857 | 1628.4938 | 1633.1487 | 3261.6425 | 127.5897 | 167.9228
6923.9085 | 1624.2667 | 1631.3651 | 3255.6318 | 127.3546 | 167.8928
6935.7368 | 1620.6074 | 1630.1146 | 3250.722 | 127.1625 | 167.926
6947.6093 | 1617.8615 | 1627.6591 | 3245.5205 | 126.959 | 167.9443
6959.8734 | 1616.8809 | 1626.116 | 3242.9968 | 126.8603 | 168.1099
6972.3154 | 1614.1995 | 1622.9645 | 3237.1639 | 126.6321 | 168.1075
6984.755 | 1615.2233 | 1622.3591 | 3237.5824 | 126.6485 | 168.4292
6997.3776 | 1618.0198 | 1622.099 | 3240.1188 | 126.7477 | 168.8658
7009.5713 | 1619.4037 | 1623.6648 | 3243.0685 | 126.8631 | 169.314
7021.5376 | 1619.8074 | 1622.631 | 3242.4384 | 126.8385 | 169.5701
7033.916 | 1619.4432 | 1619.0332 | 3238.4764 | 126.6835 | 169.6615
7046.3842 | 1622.3613 | 1618.5435 | 3240.9048 | 126.7785 | 170.0897
7058.4613 | 1621.9766 | 1621.3811 | 3243.3577 | 126.8744 | 170.5102
7070.4993 | 1617.7812 | 1624.8976 | 3242.6788 | 126.8479 | 170.7652
7082.8195 | 1616.3308 | 1629.6853 | 3246.0161 | 126.9784 | 171.2388
7094.7124 | 1621.0437 | 1631.84 | 3252.8837 | 127.2471 | 171.8893
7105.9554 | 1629.5498 | 1634.2969 | 3263.8467 | 127.6759 | 172.7419
7116.9222 | 1634.3694 | 1637.2196 | 3271.589 | 127.9788 | 173.4189
7127.4204 | 1634.4919 | 1638.8285 | 3273.3204 | 128.0465 | 173.7666
7137.8946 | 1636.509 | 1638.7548 | 3275.2638 | 128.1225 | 174.1253
7148.5898 | 1634.1157 | 1636.0948 | 3270.2106 | 127.9249 | 174.1171
7159.2815 | 1627.7944 | 1640.0724 | 3267.8668 | 127.8332 | 174.2526
7170.2896 | 1626.9045 | 1640.0171 | 3266.9216 | 127.7962 | 174.47
7181.2558 | 1627.254 | 1638.2334 | 3265.4874 | 127.7401 | 174.6601
7192.1841 | 1628.4092 | 1638.3215 | 3266.7307 | 127.7887 | 174.9925
7203.2441 | 1630.8981 | 1642.7825 | 3273.6805 | 128.0606 | 175.6345
7213.6933 | 1634.599 | 1648.3121 | 3282.9111 | 128.4217 | 176.3852
7223.4221 | 1642.4829 | 1654.8108 | 3297.2937 | 128.9843 | 177.3969
7232.7715 | 1652.8513 | 1654.3159 | 3307.1672 | 129.3705 | 178.1584
7241.5066 | 1653.1404 | 1652.1044 | 3305.2448 | 129.2953 | 178.2699
7250.5966 | 1646.3521 | 1648.7144 | 3295.0664 | 128.8972 | 177.944
7260.748 | 1635.925 | 1646.0386 | 3281.9636 | 128.3846 | 177.4845
7271.1506 | 1625.6731 | 1639.0734 | 3264.7465 | 127.7111 | 176.8064
7282.2846 | 1618.3431 | 1630.3125 | 3248.6556 | 127.0817 | 176.2044
7294.6729 | 1612.7263 | 1622.6362 | 3235.3625 | 126.5617 | 175.7819
7307.0834 | 1609.5397 | 1615.1243 | 3224.6639 | 126.1432 | 175.4987
7319.7422 | 1605.5977 | 1606.5352 | 3212.1328 | 125.653 | 175.1196
7333.5672 | 1598.0234 | 1603.7698 | 3201.7932 | 125.2485 | 174.8856
7347.5041 | 1588.4728 | 1603.4072 | 3191.88 | 124.8607 | 174.6754
7361.3892 | 1586.6263 | 1605.5636 | 3192.1899 | 124.8728 | 175.0225
7375.6461 | 1591.7551 | 1608.4484 | 3200.2035 | 125.1863 | 175.8017
7388.8638 | 1594.6388 | 1613.8752 | 3208.514 | 125.5114 | 176.5741
7401.2976 | 1601.9939 | 1620.861 | 3222.8549 | 126.0724 | 177.6618
7413.6597 | 1621.5793 | 1625.6746 | 3247.2539 | 127.0268 | 179.3058
7423.9521 | 1638.5099 | 1636.7549 | 3275.2648 | 128.1226 | 181.1036
7432.3293 | 1648.531 | 1650.3903 | 3298.9213 | 129.048 | 182.6175
7440.7969 | 1652.1836 | 1654.5757 | 3306.7593 | 129.3546 | 183.2599
7448.8494 | 1649.9847 | 1653.1062 | 3303.0909 | 129.2111 | 183.2547
7456.9055 | 1648.1371 | 1651.2788 | 3299.4159 | 129.0673 | 183.2488
7465.8789 | 1648.443 | 1649.5416 | 3297.9846 | 129.0113 | 183.3897
7474.4059 | 1645.4509 | 1648.4698 | 3293.9208 | 128.8524 | 183.3729
7482.8018 | 1642.5981 | 1648.5383 | 3291.1365 | 128.7434 | 183.4237
7492.2491 | 1634.8722 | 1646.3895 | 3281.2617 | 128.3572 | 183.1043
7501.6585 | 1629.0927 | 1642.121 | 3271.2136 | 127.9641 | 182.7728
7511.3342 | 1625.397 | 1634.3053 | 3259.7023 | 127.5138 | 182.3646
7522.2031 | 1620.9197 | 1626.6151 | 3247.5348 | 127.0378 | 181.9467
7533.2398 | 1615.0607 | 1621.9048 | 3236.9655 | 126.6244 | 181.6207
7544.3342 | 1611.2668 | 1620.6356 | 3231.9025 | 126.4263 | 181.6036
7556.1263 | 1608.97 | 1615.9449 | 3224.9149 | 126.153 | 181.4942
7567.863 | 1605.8341 | 1611.6765 | 3217.5106 | 125.8633 | 181.3588
7579.6702 | 1606.7546 | 1610.9731 | 3217.7278 | 125.8718 | 181.654
7591.6809 | 1604.1661 | 1610.0374 | 3214.2035 | 125.734 | 181.7426
7603.3552 | 1602.1558 | 1608.9105 | 3211.0663 | 125.6112 | 181.8444
7615.2913 | 1600.1602 | 1606.7648 | 3206.9249 | 125.4492 | 181.895
7627.4942 | 1598.2982 | 1604.0779 | 3202.3761 | 125.2713 | 181.928
7639.4734 | 1601.3276 | 1604.6804 | 3206.0081 | 125.4134 | 182.4204
7651.2002 | 1601.6738 | 1605.1818 | 3206.8556 | 125.4465 | 182.7487
7662.7644 | 1604.3259 | 1609.2947 | 3213.6206 | 125.7112 | 183.411
7673.8944 | 1608.9209 | 1614.3165 | 3223.2374 | 126.0873 | 184.2271
7684.1477 | 1611.7505 | 1617.0748 | 3228.8253 | 126.3059 | 184.7931
7694.2303 | 1615.0732 | 1619.6125 | 3234.6858 | 126.5352 | 185.3714
7704.2465 | 1616.1786 | 1617.2646 | 3233.4432 | 126.4866 | 185.5414
7713.896 | 1613.3695 | 1614.3776 | 3227.7471 | 126.2638 | 185.4465
7724.1838 | 1607.2705 | 1613.3151 | 3220.5856 | 125.9836 | 185.2818
7734.8993 | 1600.1365 | 1615.5416 | 3215.6781 | 125.7916 | 185.2561
7745.2221 | 1600.3093 | 1616.6575 | 3216.9668 | 125.8421 | 185.5777
7755.532 | 1601.5051 | 1615.3212 | 3216.8263 | 125.8366 | 185.8166
7765.9503 | 1605.4645 | 1618.9315 | 3224.396 | 126.1327 | 186.5041
7775.5089 | 1615.3525 | 1625.0861 | 3240.4386 | 126.7602 | 187.6627
7783.8651 | 1623.7117 | 1629.5825 | 3253.2942 | 127.2631 | 188.6097
7791.9731 | 1625.7018 | 1627.259 | 3252.9608 | 127.2501 | 188.7868
7800.3654 | 1624.9334 | 1623.3954 | 3248.3287 | 127.0689 | 188.721
7808.9006 | 1613.0897 | 1621.4183 | 3234.5081 | 126.5282 | 188.1237
7818.0949 | 1603.8158 | 1613.8558 | 3217.6716 | 125.8696 | 187.3648
7828.4246 | 1595.775 | 1603.5897 | 3199.3647 | 125.1535 | 186.545
7839.1653 | 1586.052 | 1595.239 | 3181.291 | 124.4465 | 185.7456
7850.561 | 1581.9565 | 1585.9458 | 3167.9023 | 123.9227 | 185.2328
7862.7809 | 1572.7637 | 1574.8413 | 3147.605 | 123.1287 | 184.3325
7875.5335 | 1560.7449 | 1568.1489 | 3128.8938 | 122.3968 | 183.5339
7889.2227 | 1554.0787 | 1569.3534 | 3123.4321 | 122.1831 | 183.532
7902.7388 | 1554.0409 | 1570.3853 | 3124.4261 | 122.222 | 183.9049
7915.2857 | 1561.0635 | 1573.3428 | 3134.4062 | 122.6124 | 184.7852
7927.6052 | 1568.2533 | 1575.1841 | 3143.4374 | 122.9657 | 185.6061
7939.3332 | 1572.184 | 1579.1084 | 3151.2924 | 123.273 | 186.3452
7950.1286 | 1581.2133 | 1589.8363 | 3171.0496 | 124.0459 | 187.7684
7959.9006 | 1597.9004 | 1602.3633 | 3200.2637 | 125.1887 | 189.7312
7967.7281 | 1607.819 | 1610.4478 | 3218.2667 | 125.8929 | 190.9862
7974.7712 | 1609.7822 | 1614.7021 | 3224.4844 | 126.1361 | 191.5243
7982.586 | 1607.5432 | 1613.2141 | 3220.7573 | 125.9903 | 191.4904
7990.1559 | 1604.9368 | 1611.5697 | 3216.5065 | 125.824 | 191.419
7997.5767 | 1608.3107 | 1611.5957 | 3219.9064 | 125.957 | 191.7993
8005.3157 | 1604.4739 | 1613.3987 | 3217.8726 | 125.8775 | 191.8636
8012.6869 | 1601.9896 | 1611.652 | 3213.6416 | 125.712 | 191.7878
8020.4008 | 1595.5378 | 1604.4279 | 3199.9657 | 125.177 | 191.1555
8029.2128 | 1588.9847 | 1592.3719 | 3181.3567 | 124.449 | 190.2527
8038.6432 | 1584.1761 | 1584.3572 | 3168.5333 | 123.9474 | 189.7083
8048.3254 | 1576.6454 | 1582.4346 | 3159.08 | 123.5776 | 189.3702
8058.4027 | 1570.8046 | 1579.0332 | 3149.8378 | 123.2161 | 189.0526
8068.8222 | 1564.9362 | 1570.8666 | 3135.8027 | 122.6671 | 188.4535
8079.7039 | 1560.2914 | 1565.2117 | 3125.5031 | 122.2642 | 188.0879
8091.0513 | 1555.8029 | 1562.1707 | 3117.9735 | 121.9696 | 187.8983
8102.2541 | 1553.2922 | 1559.4181 | 3112.7103 | 121.7637 | 187.8408
8113.4849 | 1549.7417 | 1560.0615 | 3109.8032 | 121.65 | 187.9255
8124.8766 | 1544.7006 | 1559.556 | 3104.2566 | 121.433 | 187.8537
8136.1336 | 1545.1545 | 1555.5734 | 3100.7279 | 121.295 | 187.9001
8147.4186 | 1550.3964 | 1553.899 | 3104.2954 | 121.4345 | 188.3773
8158.2606 | 1554.6846 | 1554.8291 | 3109.5137 | 121.6387 | 188.945
8168.3747 | 1559.4219 | 1558.1874 | 3117.6093 | 121.9554 | 189.6718
8178.1525 | 1561.6882 | 1563.3383 | 3125.0265 | 122.2455 | 190.3506
8187.3847 | 1561.4944 | 1565.689 | 3127.1833 | 122.3299 | 190.697
8196.2964 | 1562.2657 | 1564.3412 | 3126.6069 | 122.3073 | 190.8694
8205.4971 | 1559.2643 | 1561.9454 | 3121.2097 | 122.0962 | 190.7538
8214.7806 | 1554.3604 | 1558.2285 | 3112.5889 | 121.759 | 190.4422
8224.2682 | 1546.6227 | 1560.9542 | 3107.5769 | 121.5629 | 190.3551
8234.0255 | 1544.5677 | 1563.1127 | 3107.6804 | 121.567 | 190.5873
8243.2758 | 1545.6995 | 1562.83 | 3108.5294 | 121.6002 | 190.8535
8252.2038 | 1557.4939 | 1564.0183 | 3121.5122 | 122.108 | 191.8582
8260.5594 | 1562.9326 | 1567.6807 | 3130.6133 | 122.4641 | 192.6124
8267.81 | 1569.488 | 1570.431 | 3139.9191 | 122.8281 | 193.3545
8275.0612 | 1565.4056 | 1564.2394 | 3129.645 | 122.4262 | 192.8909
8283.1248 | 1554.038 | 1561.382 | 3115.4199 | 121.8697 | 192.2012
8291.7742 | 1544.2164 | 1554.5562 | 3098.7726 | 121.2185 | 191.3738
8300.8345 | 1536.7083 | 1547.7692 | 3084.4774 | 120.6593 | 190.6991
8310.6076 | 1530.6916 | 1540.7567 | 3071.4484 | 120.1496 | 190.1172
8320.7228 | 1524.3142 | 1531.3008 | 3055.615 | 119.5303 | 189.3673
8331.3306 | 1514.1582 | 1517.9279 | 3032.0861 | 118.6098 | 188.1487
8343.3389 | 1501.6251 | 1509.2567 | 3010.8818 | 117.7804 | 187.1022
8356.0326 | 1499.9088 | 1507.1356 | 3007.0444 | 117.6303 | 187.1481
8367.7868 | 1503.639 | 1511.2101 | 3014.8491 | 117.9356 | 187.8978
8378.6982 | 1510.6758 | 1517.2996 | 3027.9753 | 118.449 | 188.9619
8389.2022 | 1510.636 | 1519.5297 | 3030.1656 | 118.5347 | 189.3357
8399.1939 | 1517.0845 | 1521.7434 | 3038.8279 | 118.8736 | 190.1031
8408.6738 | 1522.8093 | 1528.1727 | 3050.9821 | 119.349 | 191.0788
8417.065 | 1533.9905 | 1535.6868 | 3069.6772 | 120.0803 | 192.4415
8424.3482 | 1537.5341 | 1542.6074 | 3080.1415 | 120.4897 | 193.2646
8431.2735 | 1537.8468 | 1545.134 | 3082.9808 | 120.6008 | 193.6018
8438.397 | 1536.5625 | 1544.4404 | 3081.0029 | 120.5234 | 193.6411
8445.369 | 1537.1665 | 1544.6819 | 3081.8484 | 120.5565 | 193.8542
8452.1002 | 1536.88 | 1546.416 | 3083.296 | 120.6131 | 194.0999
8458.747 | 1540.6759 | 1545.1376 | 3085.8135 | 120.7116 | 194.4111
8465.2253 | 1538.4744 | 1535.3853 | 3073.8596 | 120.244 | 193.8063
8472.3599 | 1524.9528 | 1525.1382 | 3050.0909 | 119.3142 | 192.4698
8481.1911 | 1516.5142 | 1517.9602 | 3034.4744 | 118.7033 | 191.6839
8490.1791 | 1509.2705 | 1512.0792 | 3021.3497 | 118.1899 | 191.0571
8498.9387 | 1500.3542 | 1510.7444 | 3011.0986 | 117.7889 | 190.6053
8508.8627 | 1494.5558 | 1506.3093 | 3000.8651 | 117.3885 | 190.1794
8518.8602 | 1489.1265 | 1499.0017 | 2988.1282 | 116.8903 | 189.5947
8528.5972 | 1487.301 | 1496.1698 | 2983.4708 | 116.7081 | 189.5155
8539.0569 | 1485.2657 | 1493.3781 | 2978.6438 | 116.5193 | 189.441
8549.1249 | 1481.0271 | 1490.0592 | 2971.0863 | 116.2236 | 189.1831
8559.021 | 1479.3285 | 1486.7926 | 2966.1211 | 116.0294 | 189.0856
8569.6754 | 1479.1017 | 1482.5858 | 2961.6875 | 115.856 | 189.038
8579.7621 | 1480.6257 | 1483.9373 | 2964.563 | 115.9685 | 189.4442
8589.0322 | 1485.538 | 1485.1821 | 2970.7201 | 116.2093 | 190.0428
8598.3425 | 1487.4738 | 1490.1074 | 2977.5812 | 116.4777 | 190.6882
8606.8946 | 1486.802 | 1492.8875 | 2979.6895 | 116.5602 | 191.013
8614.8439 | 1488.464 | 1493.4926 | 2981.9565 | 116.6489 | 191.3349
8623.2305 | 1485.5869 | 1491.8052 | 2977.3921 | 116.4703 | 191.228
8631.4719 | 1480.9968 | 1488.5848 | 2969.5817 | 116.1648 | 190.9086
8639.7482 | 1475.6786 | 1488.6902 | 2964.3688 | 115.9609 | 190.7562
8648.4973 | 1472.9065 | 1490.4469 | 2963.3534 | 115.9211 | 190.884
8656.6926 | 1475.6388 | 1489.7791 | 2965.4178 | 116.0019 | 191.198
8664.3629 | 1484.7388 | 1486.9133 | 2971.6521 | 116.2458 | 191.7697
8671.9806 | 1489.6261 | 1485.9532 | 2975.5793 | 116.3994 | 192.192
8679.0015 | 1488.0282 | 1485.9468 | 2973.975 | 116.3366 | 192.2439
8686.0423 | 1482.124 | 1483.7723 | 2965.8964 | 116.0206 | 191.8772
8693.8757 | 1472.6223 | 1483.6747 | 2956.297 | 115.6451 | 191.4286
8701.7196 | 1465.9531 | 1479.2662 | 2945.2194 | 115.2118 | 190.8834
8709.6853 | 1460.4269 | 1472.3661 | 2932.793 | 114.7257 | 190.252
8718.5917 | 1455.1443 | 1466.4106 | 2921.5549 | 114.2861 | 189.7168
8727.5937 | 1445.5922 | 1455.6246 | 2901.2168 | 113.4905 | 188.5906
8737.1564 | 1439.9042 | 1443.5189 | 2883.4231 | 112.7944 | 187.6393
8748.1331 | 1437.804 | 1428.9401 | 2866.744 | 112.142 | 186.7883
8758.9437 | 1436.0988 | 1428.172 | 2864.2708 | 112.0452 | 186.8578
8769.0863 | 1436.9684 | 1434.2249 | 2871.1932 | 112.316 | 187.5263
8778.8868 | 1437.9457 | 1446.4609 | 2884.4066 | 112.8329 | 188.5998
8787.4633 | 1440.4716 | 1459.1381 | 2899.6096 | 113.4276 | 189.7791
8794.8042 | 1449.3809 | 1461.6835 | 2911.0643 | 113.8757 | 190.688
8802.0053 | 1457.5963 | 1459.8468 | 2917.4431 | 114.1252 | 191.2623
8808.8 | 1459.0754 | 1459.6564 | 2918.7318 | 114.1756 | 191.4945
8815.1787 | 1456.7828 | 1460.894 | 2917.6769 | 114.1344 | 191.5639
8821.963 | 1454.7798 | 1461.481 | 2916.2607 | 114.079 | 191.6183
8828.5887 | 1455.3508 | 1462.8043 | 2918.1552 | 114.1531 | 191.8868
8834.5279 | 1460.1869 | 1465.2346 | 2925.4215 | 114.4373 | 192.494
8840.3202 | 1460.8065 | 1456.0859 | 2916.8925 | 114.1037 | 192.0586
8846.7029 | 1450.5549 | 1446.2073 | 2896.7622 | 113.3162 | 190.8709
8854.3026 | 1437.9209 | 1441.2401 | 2879.161 | 112.6277 | 189.8741
8862.379 | 1426.476 | 1439.9274 | 2866.4033 | 112.1286 | 189.2052
8870.4363 | 1421.3175 | 1435.2709 | 2856.5884 | 111.7447 | 188.7287
8879.0786 | 1417.7484 | 1428.4982 | 2846.2466 | 111.3401 | 188.2287
8888.0154 | 1413.8807 | 1421.2706 | 2835.1514 | 110.9061 | 187.6837
8896.9387 | 1410.275 | 1417.8116 | 2828.0867 | 110.6297 | 187.4039
8906.126 | 1409.2371 | 1414.375 | 2823.6121 | 110.4547 | 187.3006
8915.17 | 1409.3893 | 1412.2938 | 2821.6831 | 110.3793 | 187.3628
8923.7938 | 1410.2489 | 1409.297 | 2819.5459 | 110.2956 | 187.4019
8932.5166 | 1407.0854 | 1407.6581 | 2814.7435 | 110.1078 | 187.2656
8941.3379 | 1403.0037 | 1406.7876 | 2809.7913 | 109.9141 | 187.1208
8949.9436 | 1402.1036 | 1408.0653 | 2810.1689 | 109.9288 | 187.326
8958.301 | 1405.658 | 1411.423 | 2817.0809 | 110.1992 | 187.9621
8965.8861 | 1407.0492 | 1413.7025 | 2820.7517 | 110.3428 | 188.3664
8973.0352 | 1406.7537 | 1413.8005 | 2820.5542 | 110.3351 | 188.5034
8980.5067 | 1404.5284 | 1411.6018 | 2816.1302 | 110.162 | 188.3645
8987.8464 | 1404.0041 | 1408.7271 | 2812.7312 | 110.0291 | 188.2909
8994.9723 | 1396.7877 | 1411.0956 | 2807.8833 | 109.8394 | 188.1154
9002.4111 | 1393.4326 | 1409.4412 | 2802.8738 | 109.6435 | 187.935
9009.9018 | 1393.0991 | 1404.3539 | 2797.453 | 109.4314 | 187.7277
9017.1623 | 1398.1584 | 1398.4078 | 2796.5663 | 109.3967 | 187.8194
9024.4367 | 1400.0687 | 1392.671 | 2792.7397 | 109.247 | 187.7137
9031.6995 | 1394.8799 | 1391.0656 | 2785.9454 | 108.9813 | 187.4077
9039.1611 | 1385.8069 | 1391.8695 | 2777.6764 | 108.6578 | 187.0058
9046.8849 | 1383.1935 | 1394.8149 | 2778.0084 | 108.6708 | 187.188
9054.0929 | 1386.8778 | 1389.3892 | 2776.267 | 108.6027 | 187.2197
9060.9606 | 1387.2252 | 1390.9988 | 2778.224 | 108.6792 | 187.4938
9068.1086 | 1376.3866 | 1385.0034 | 2761.39 | 108.0207 | 186.5047
9075.8609 | 1368.5537 | 1374.4706 | 2743.0243 | 107.3023 | 185.4227
9084.6053 | 1365.967 | 1365.3397 | 2731.3068 | 106.8439 | 184.8085
9093.3305 | 1364.0309 | 1359.0156 | 2723.0465 | 106.5208 | 184.4265
9101.7625 | 1363.8724 | 1364.2687 | 2728.1411 | 106.7201 | 184.9429
9109.9153 | 1364.1844 | 1376.5134 | 2740.6979 | 107.2113 | 185.9606
9116.692 | 1363.8682 | 1381.0815 | 2744.9497 | 107.3776 | 186.3876
9123.1802 | 1371.6155 | 1379.0922 | 2750.7076 | 107.6028 | 186.9115
9130.0467 | 1373.869 | 1372.6918 | 2746.5608 | 107.4406 | 186.7702
9136.3023 | 1371.3008 | 1370.7511 | 2742.0519 | 107.2642 | 186.5914
9142.857 | 1369.4194 | 1374.9122 | 2744.3317 | 107.3534 | 186.8805
9149.4518 | 1367.2715 | 1376.0271 | 2743.2986 | 107.313 | 186.9449
9155.1928 | 1374.0769 | 1371.8324 | 2745.9093 | 107.4151 | 187.2402
9161.1478 | 1374.8705 | 1367.4198 | 2742.2903 | 107.2735 | 187.115
9167.3725 | 1365.8285 | 1365.3396 | 2731.1681 | 106.8385 | 186.4828
9173.6824 | 1352.3899 | 1366.1969 | 2718.5868 | 106.3463 | 185.7515
9180.8484 | 1346.3923 | 1359.2631 | 2705.6554 | 105.8405 | 185.0123
9188.4108 | 1339.7607 | 1353.6243 | 2693.385 | 105.3605 | 184.325
9195.9423 | 1335.8986 | 1349.7524 | 2685.651 | 105.0579 | 183.9464
9203.8404 | 1334.6768 | 1346.252 | 2680.9287 | 104.8732 | 183.7806
9211.6254 | 1332.1506 | 1339.8625 | 2672.0132 | 104.5244 | 183.3244
9219.4046 | 1331.3004 | 1330.9147 | 2662.2151 | 104.1411 | 182.8064
9227.8827 | 1327.6776 | 1323.3429 | 2651.0205 | 103.7032 | 182.2051
9236.4522 | 1326.4058 | 1320.111 | 2646.5167 | 103.5271 | 182.0645
9244.5835 | 1325.7145 | 1322.0281 | 2647.7426 | 103.575 | 182.3092
9252.5043 | 1323.6451 | 1325.7825 | 2649.4276 | 103.6409 | 182.5815
9260.1145 | 1323.6305 | 1332.5056 | 2656.1361 | 103.9033 | 183.1944
9266.8964 | 1327.549 | 1336.0177 | 2663.5667 | 104.194 | 183.8414
9273.0291 | 1330.6863 | 1337.2107 | 2667.897 | 104.3634 | 184.2621
9279.1064 | 1330.3029 | 1336.465 | 2666.7678 | 104.3192 | 184.3048
9285.0969 | 1327.9136 | 1332.9003 | 2660.8138 | 104.0863 | 184.0121
9291.1777 | 1324.4561 | 1329.5554 | 2654.0115 | 103.8202 | 183.6619
9297.6035 | 1322.8154 | 1325.7014 | 2648.5168 | 103.6053 | 183.4084
9303.9495 | 1319.6174 | 1322.4159 | 2642.0333 | 103.3517 | 183.0843
9310.3281 | 1315.8286 | 1320.7358 | 2636.5645 | 103.1377 | 182.8306
9317.1246 | 1305.3369 | 1315.7598 | 2621.0967 | 102.5327 | 181.8906
9324.4277 | 1299.8617 | 1308.8744 | 2608.7361 | 102.0491 | 181.1748
9332.1585 | 1306.0537 | 1301.4678 | 2607.5215 | 102.0016 | 181.2406
9339.2703 | 1308.3201 | 1303.1274 | 2611.4475 | 102.1552 | 181.6518
9345.628 | 1309.8134 | 1308.2231 | 2618.0365 | 102.413 | 182.2341
9351.8673 | 1308.9679 | 1310.561 | 2619.5289 | 102.4713 | 182.4597
9357.8077 | 1302.4956 | 1310.4211 | 2612.9167 | 102.2127 | 182.1147
9363.9625 | 1298.1908 | 1305.7732 | 2603.964 | 101.8625 | 181.6101
9370.8062 | 1290.6019 | 1298.2635 | 2588.8655 | 101.2718 | 180.6891
9377.9542 | 1282.0878 | 1292.528 | 2574.6157 | 100.7144 | 179.8316
9385.5976 | 1279.0752 | 1294.668 | 2573.7432 | 100.6803 | 179.9171
9392.8289 | 1286.4269 | 1298.3127 | 2584.7396 | 101.1104 | 180.8251
9398.5315 | 1296.2751 | 1299.5233 | 2595.7985 | 101.543 | 181.709
9403.8948 | 1297.7407 | 1299.5314 | 2597.2721 | 101.6007 | 181.9159
9409.7477 | 1290.7131 | 1294.3495 | 2585.0626 | 101.1231 | 181.1734
9415.8215 | 1286.1639 | 1289.4047 | 2575.5686 | 100.7517 | 180.6245
9422.2427 | 1283.1257 | 1290.3166 | 2573.4424 | 100.6685 | 180.5985
9428.4377 | 1283.6504 | 1289.3875 | 2573.0378 | 100.6527 | 180.6888
9434.1595 | 1285.8636 | 1288.9971 | 2574.8607 | 100.724 | 180.9266
9439.9267 | 1285.3517 | 1287.1455 | 2572.4972 | 100.6315 | 180.871
9445.6642 | 1279.4203 | 1285.0699 | 2564.4902 | 100.3183 | 180.4176
9451.6366 | 1271.9355 | 1282.9562 | 2554.8917 | 99.9428 | 179.856
9458.147 | 1264.4974 | 1277.4457 | 2541.9431 | 99.4363 | 179.0677
9464.9313 | 1262.089 | 1271.0483 | 2533.1373 | 99.0919 | 178.5754
9471.7907 | 1259.5359 | 1268.3888 | 2527.9247 | 98.8879 | 178.3371
9478.6007 | 1254.4167 | 1265.4503 | 2519.8671 | 98.5727 | 177.8964
9485.6362 | 1249.5391 | 1255.9459 | 2505.485 | 98.0101 | 177.0124
9493.4014 | 1249.0967 | 1243.3933 | 2492.49 | 97.5018 | 176.2385
9501.4516 | 1247.4943 | 1238.6545 | 2486.1488 | 97.2537 | 175.9391
9509.0554 | 1247.0945 | 1242.9795 | 2490.074 | 97.4073 | 176.3579
9516.1526 | 1245.0135 | 1251.2965 | 2496.3101 | 97.6512 | 176.9316
9522.7143 | 1245.3903 | 1255.1345 | 2500.5248 | 97.8161 | 177.3525
9528.8021 | 1250.7104 | 1256.1025 | 2506.813 | 98.0621 | 177.9122
9534.4312 | 1253.6178 | 1256.598 | 2510.2158 | 98.1952 | 178.2589
9539.6039 | 1252.1669 | 1256.3667 | 2508.5336 | 98.1294 | 178.2361
9544.9282 | 1251.588 | 1256.6334 | 2508.2214 | 98.1172 | 178.3134
9550.2501 | 1247.5084 | 1254.6348 | 2502.1432 | 97.8794 | 177.9805
9555.3721 | 1246.0155 | 1252.7336 | 2498.7491 | 97.7466 | 177.8344
9560.838 | 1243.8617 | 1247.5087 | 2491.3704 | 97.458 | 177.4106
9566.459 | 1240.1825 | 1241.7545 | 2481.937 | 97.089 | 176.8428
9572.267 | 1233.5072 | 1237.2957 | 2470.8029 | 96.6534 | 176.1563
9578.7051 | 1225.5067 | 1231.9827 | 2457.4894 | 96.1326 | 175.325
9585.6234 | 1222.1688 | 1225.0562 | 2447.225 | 95.7311 | 174.7188
9592.5214 | 1222.6261 | 1225.2311 | 2447.8572 | 95.7558 | 174.8897
9598.9326 | 1224.918 | 1227.2892 | 2452.2072 | 95.926 | 175.3176
9604.7529 | 1228.0192 | 1229.2028 | 2457.2219 | 96.1222 | 175.7826
9610.2666 | 1228.6565 | 1229.2111 | 2457.8676 | 96.1474 | 175.9298
9615.6952 | 1224.7343 | 1227.993 | 2452.7273 | 95.9464 | 175.661
9621.3231 | 1221.683 | 1224.9517 | 2446.6346 | 95.708 | 175.3272
9627.1696 | 1215.2218 | 1221.5581 | 2436.7799 | 95.3225 | 174.7271
9633.1123 | 1214.1584 | 1222.9402 | 2437.0986 | 95.335 | 174.8578
9638.767 | 1218.339 | 1225.2625 | 2443.6014 | 95.5894 | 175.4273
9643.604 | 1218.4207 | 1223.3789 | 2441.7996 | 95.5189 | 175.3859
9648.729 | 1221.6996 | 1216.71 | 2438.4095 | 95.3863 | 175.2355
9654.3662 | 1209.2568 | 1212.4769 | 2421.7338 | 94.7339 | 174.1388
9660.2687 | 1203.561 | 1213.193 | 2416.754 | 94.5391 | 173.887
9666.332 | 1206.3414 | 1214.863 | 2421.2045 | 94.7132 | 174.3165
9671.5111 | 1210.187 | 1211.809 | 2421.996 | 94.7442 | 174.4669
9676.5329 | 1205.4392 | 1211.4979 | 2416.9371 | 94.5463 | 174.1929
9682.3643 | 1202.3173 | 1209.9959 | 2412.3131 | 94.3654 | 173.9644
9687.7462 | 1198.9453 | 1205.7581 | 2404.7034 | 94.0677 | 173.5121
9693.067 | 1198.0789 | 1203.7616 | 2401.8405 | 93.9558 | 173.4007
9699.093 | 1191.7489 | 1196.7319 | 2388.4808 | 93.4331 | 172.5434
9705.0934 | 1188.5994 | 1190.8436 | 2379.443 | 93.0796 | 171.9968
9711.3007 | 1186.4984 | 1190.5963 | 2377.0947 | 92.9877 | 171.937
9717.4374 | 1183.1907 | 1184.6024 | 2367.7931 | 92.6239 | 171.3724
9723.6039 | 1175.2124 | 1177.2637 | 2352.4761 | 92.0247 | 170.3719
9730.9034 | 1165.4884 | 1168.9487 | 2334.4371 | 91.3191 | 169.1924
9738.6832 | 1165.1786 | 1170.0371 | 2335.2157 | 91.3495 | 169.3841
9745.3317 | 1167.6172 | 1176.5222 | 2344.1394 | 91.6986 | 170.1475
9751.1135 | 1173.3124 | 1181.5941 | 2354.9065 | 92.1198 | 171.0304
9756.6225 | 1178.5045 | 1182.2806 | 2360.7852 | 92.3497 | 171.5542
9761.3727 | 1181.6277 | 1181.6288 | 2363.2565 | 92.4464 | 171.8174
9765.9177 | 1181.5386 | 1182.0609 | 2363.5995 | 92.4598 | 171.9224
9770.7244 | 1180.5435 | 1180.8984 | 2361.4419 | 92.3754 | 171.85
9775.1686 | 1179.2506 | 1180.7318 | 2359.9824 | 92.3183 | 171.8219
9779.5486 | 1177.3479 | 1180.2024 | 2357.5503 | 92.2232 | 171.7217
9784.1881 | 1172.6813 | 1177.207 | 2349.8883 | 91.9235 | 171.2448
9788.8974 | 1168.7344 | 1172.6694 | 2341.4038 | 91.5916 | 170.7086
9793.9623 | 1163.8049 | 1166.7759 | 2330.5808 | 91.1682 | 170.0075
9799.5355 | 1156.2684 | 1163.663 | 2319.9314 | 90.7516 | 169.3269
9805.3453 | 1151.6025 | 1157.9077 | 2309.5103 | 90.344 | 168.6662
9811.4092 | 1151.9093 | 1153.4366 | 2305.3459 | 90.1811 | 168.4662
9817.3996 | 1152.4546 | 1151.5305 | 2303.9851 | 90.1278 | 168.4696
9822.9285 | 1153.5461 | 1154.3896 | 2307.9358 | 90.2824 | 168.8535
9828.1321 | 1154.2412 | 1155.3503 | 2309.5916 | 90.3471 | 169.0642
9833.0862 | 1150.0443 | 1157.9656 | 2308.0099 | 90.2853 | 169.0335
9838.0381 | 1144.3026 | 1158.0582 | 2302.3608 | 90.0643 | 168.7047
9843.2918 | 1140.8859 | 1150.8289 | 2291.7147 | 89.6478 | 168.0143
9848.9221 | 1143.0128 | 1144.8765 | 2287.8893 | 89.4982 | 167.8298
9854.3204 | 1145.9067 | 1145.5381 | 2291.4448 | 89.6373 | 168.1828
9858.9656 | 1146.1832 | 1148.0468 | 2294.23 | 89.7462 | 168.4666
9863.5829 | 1142.8943 | 1145.7623 | 2288.6566 | 89.5282 | 168.136
9868.7586 | 1135.729 | 1143.2515 | 2278.9805 | 89.1497 | 167.513
9874.0694 | 1137.2823 | 1139.3663 | 2276.6487 | 89.0585 | 167.4317
9879.0422 | 1137.9977 | 1137.9485 | 2275.9462 | 89.031 | 167.4643
9883.8647 | 1136.3278 | 1140.7729 | 2277.1007 | 89.0762 | 167.631
9888.5263 | 1133.251 | 1141.9835 | 2275.2345 | 89.0031 | 167.5726
9892.992 | 1132.859 | 1137.6305 | 2270.4895 | 88.8175 | 167.2987
9897.8576 | 1130.7694 | 1133.9343 | 2264.7037 | 88.5912 | 166.9544
9902.9155 | 1126.9807 | 1128.5856 | 2255.5663 | 88.2338 | 166.3658
9908.0014 | 1122.6156 | 1125.0597 | 2247.6753 | 87.9251 | 165.8689
9913.4871 | 1120.5383 | 1126.0479 | 2246.5862 | 87.8825 | 165.8803
9918.5916 | 1118.657 | 1121.3186 | 2239.9756 | 87.6239 | 165.4774
9923.639 | 1112.1478 | 1115.6387 | 2227.7865 | 87.1471 | 164.6607
9929.8976 | 1104.385 | 1108.8728 | 2213.2578 | 86.5787 | 163.69
9936.387 | 1100.1495 | 1104.4758 | 2204.6254 | 86.241 | 163.1581
9942.3949 | 1103.3749 | 1107.9996 | 2211.3745 | 86.5051 | 163.7566
9947.9424 | 1108.6157 | 1111.2869 | 2219.9026 | 86.8387 | 164.4798
9952.6716 | 1110.7644 | 1110.4073 | 2221.1718 | 86.8883 | 164.6521
9957.2924 | 1111.265 | 1110.4221 | 2221.6871 | 86.9085 | 164.7667
9962.1405 | 1109.5825 | 1109.3134 | 2218.8959 | 86.7993 | 164.6399
9966.506 | 1104.9336 | 1111.535 | 2216.4686 | 86.7043 | 164.5318
9970.8726 | 1108.9823 | 1111.8221 | 2220.8044 | 86.8739 | 164.9259
9975.1519 | 1108.8322 | 1108.9104 | 2217.7426 | 86.7542 | 164.7692
9978.966 | 1107.2325 | 1108.5565 | 2215.7891 | 86.6777 | 164.687
9983.1508 | 1103.4569 | 1106.1753 | 2209.6322 | 86.4369 | 164.2983
9987.6445 | 1096.595 | 1100.7455 | 2197.3405 | 85.9561 | 163.4579
9992.3772 | 1094.0287 | 1096.3579 | 2190.3866 | 85.684 | 163.0178
9997.5249 | 1089.3693 | 1093.6991 | 2183.0684 | 85.3978 | 162.5568
10002.6177 | 1085.5402 | 1091.7358 | 2177.276 | 85.1712 | 162.2081
10007.7386 | 1085.0537 | 1090.9203 | 2175.974 | 85.1203 | 162.1941
10012.8035 | 1086.7871 | 1089.6057 | 2176.3928 | 85.1366 | 162.3074
10017.3835 | 1087.0155 | 1089.923 | 2176.9385 | 85.158 | 162.4224
10021.8259 | 1084.3314 | 1093.0057 | 2177.3372 | 85.1736 | 162.5242
10026.308 | 1081.2598 | 1086.39 | 2167.6498 | 84.7946 | 161.8734
10031.1327 | 1076.8737 | 1078.2994 | 2155.1731 | 84.3066 | 161.0192
10036.6861 | 1072.3813 | 1074.2758 | 2146.6571 | 83.9734 | 160.4717
10042.1042 | 1071.9362 | 1075.6082 | 2147.5443 | 84.0081 | 160.6247
10046.7774 | 1073.1129 | 1080.5758 | 2153.6887 | 84.2485 | 161.1592
10051.1359 | 1071.5782 | 1083.1116 | 2154.6898 | 84.2877 | 161.3041
10055.5154 | 1069.7441 | 1080.2698 | 2150.0139 | 84.1047 | 161.0241
10060.0161 | 1071.8046 | 1076.3705 | 2148.175 | 84.0328 | 160.9584
10064.3781 | 1074.7427 | 1074.1226 | 2148.8652 | 84.0598 | 161.08
10068.3939 | 1073.9725 | 1073.5245 | 2147.4971 | 84.0063 | 161.0416
10072.5087 | 1073.0907 | 1074.9272 | 2148.0179 | 84.0267 | 161.1465
10076.5129 | 1070.5603 | 1076.5277 | 2147.088 | 83.9903 | 161.1408
10080.1883 | 1069.5734 | 1074.4991 | 2144.0725 | 83.8723 | 160.9732
10084.2682 | 1067.636 | 1067.5209 | 2135.1569 | 83.5236 | 160.3687
10088.8237 | 1064.6647 | 1063.3322 | 2127.9968 | 83.2435 | 159.9031
10093.1624 | 1063.5242 | 1066.1688 | 2129.693 | 83.3098 | 160.0994
10097.0651 | 1059.4929 | 1066.6465 | 2126.1394 | 83.1708 | 159.894
10101.2767 | 1052.6989 | 1061.4719 | 2114.1708 | 82.7026 | 159.0603
10106.3265 | 1045.1685 | 1052.2292 | 2097.3977 | 82.0465 | 157.8772
10111.8483 | 1040.47 | 1043.7695 | 2084.2395 | 81.5318 | 156.9725
10117.6033 | 1041.7686 | 1041.3416 | 2083.1101 | 81.4876 | 156.9767
10122.8932 | 1044.429 | 1042.3134 | 2086.7423 | 81.6297 | 157.3327
10127.5221 | 1044.9128 | 1045.9482 | 2090.8611 | 81.7908 | 157.7153
10132.1476 | 1041.5984 | 1046.8833 | 2088.4817 | 81.6977 | 157.6078
10136.7625 | 1039.4136 | 1044.2798 | 2083.6934 | 81.5104 | 157.318
10141.3075 | 1039.5945 | 1044.189 | 2083.7834 | 81.5139 | 157.3954
10145.6462 | 1041.2023 | 1047.4366 | 2088.6389 | 81.7039 | 157.8296
10149.3053 | 1043.126 | 1047.7687 | 2090.8947 | 81.7921 | 158.057
10152.8117 | 1044.0233 | 1045.3705 | 2089.3938 | 81.7334 | 157.9982
10156.7097 | 1041.8871 | 1039.8027 | 2081.6898 | 81.432 | 157.476
10160.6987 | 1036.364 | 1036.7826 | 2073.1466 | 81.0978 | 156.8913
10164.9523 | 1033.4279 | 1036.5096 | 2069.9375 | 80.9723 | 156.7141
10169.2187 | 1031.1503 | 1035.2114 | 2066.3617 | 80.8324 | 156.509
10173.238 | 1029.4944 | 1033.6373 | 2063.1317 | 80.7061 | 156.3261
10177.4706 | 1026.0964 | 1035.8248 | 2061.9213 | 80.6587 | 156.2994
10181.6053 | 1023.9709 | 1032.1602 | 2056.131 | 80.4322 | 155.9238
10185.6467 | 1025.4507 | 1028.542 | 2053.9927 | 80.3486 | 155.8235
10189.8933 | 1023.3091 | 1021.2518 | 2044.5609 | 79.9796 | 155.1726
10194.4348 | 1016.4899 | 1011.9882 | 2028.4781 | 79.3505 | 154.0206
10199.8727 | 1010.8759 | 1010.6144 | 2021.4903 | 79.0771 | 153.5719
10205.2535 | 1007.6815 | 1012.6534 | 2020.335 | 79.0319 | 153.5651
10209.7682 | 1011.7011 | 1017.2107 | 2028.9117 | 79.3674 | 154.2853
10213.9029 | 1016.5696 | 1019.7526 | 2036.3222 | 79.6573 | 154.9115
10217.5154 | 1016.2981 | 1018.9796 | 2035.2777 | 79.6165 | 154.8868
10220.9926 | 1013.3709 | 1018.1047 | 2031.4756 | 79.4677 | 154.6501
10225.0585 | 1011.5517 | 1015.5934 | 2027.1451 | 79.2983 | 154.3818
10228.9368 | 1010.7234 | 1013.0972 | 2023.8207 | 79.1683 | 154.1871
10232.5935 | 1014.0704 | 1012.5887 | 2026.6591 | 79.2793 | 154.4585
10236.2654 | 1014.968 | 1015.6196 | 2030.5875 | 79.433 | 154.8134
10239.323 | 1012.8041 | 1017.3703 | 2030.1744 | 79.4168 | 154.8282
10242.5508 | 1009.1825 | 1012.8312 | 2022.0137 | 79.0976 | 154.2544
10246.6773 | 1008.9324 | 1010.7776 | 2019.7101 | 79.0075 | 154.1408
10250.1674 | 1009.1722 | 1012.1417 | 2021.314 | 79.0702 | 154.3157
10253.0117 | 1010.925 | 1012.7381 | 2023.6631 | 79.1621 | 154.5379
10256.4807 | 1005.1727 | 1010.0199 | 2015.1926 | 78.8308 | 153.9431
10260.1806 | 997.1638 | 1002.9499 | 2000.1136 | 78.2409 | 152.8464
10264.3585 | 993.1202 | 995.1055 | 1988.2258 | 77.7759 | 151.9998
10269.3045 | 990.0272 | 989.3898 | 1979.4171 | 77.4313 | 151.3993
10273.9672 | 983.6503 | 989.0831 | 1972.7334 | 77.1698 | 150.9566
10278.5915 | 979.9026 | 990.7808 | 1970.6835 | 77.0897 | 150.8676
10283.485 | 977.6454 | 987.3871 | 1965.0325 | 76.8686 | 150.5066
10288.0941 | 976.9094 | 983.2412 | 1960.1506 | 76.6776 | 150.1999
10292.8501 | 981.0176 | 976.9088 | 1957.9265 | 76.5906 | 150.0989
10297.6038 | 983.524 | 975.8651 | 1959.3892 | 76.6478 | 150.2804
10301.5683 | 983.3627 | 984.5477 | 1967.9104 | 76.9812 | 150.992
10304.8905 | 982.4799 | 989.3016 | 1971.7815 | 77.1326 | 151.3379
10308.2209 | 980.6039 | 988.5301 | 1969.134 | 77.029 | 151.1835
10311.7074 | 980.4376 | 984.7762 | 1965.2138 | 76.8757 | 150.9336
10315.1707 | 981.7255 | 980.9666 | 1962.6921 | 76.777 | 150.7905
10318.529 | 979.7704 | 980.3261 | 1960.0965 | 76.6755 | 150.6401
10321.9515 | 977.2945 | 980.1557 | 1957.4502 | 76.572 | 150.4866
10325.353 | 975.6473 | 980.1893 | 1955.8366 | 76.5089 | 150.4121
10328.5912 | 974.9775 | 979.9433 | 1954.9208 | 76.473 | 150.3889
10331.7701 | 973.1387 | 975.9599 | 1949.0986 | 76.2453 | 149.9871
10335.3172 | 965.7917 | 969.2999 | 1935.0916 | 75.6974 | 148.9604
10339.7259 | 957.5145 | 959.2678 | 1916.7822 | 74.9811 | 147.6139
10344.9493 | 953.345 | 952.2317 | 1905.5767 | 74.5428 | 146.8251
10350.1005 | 956.3188 | 955.4673 | 1911.7861 | 74.7857 | 147.3769
10354.1023 | 959.494 | 962.6196 | 1922.1136 | 75.1897 | 148.2303
10357.2869 | 963.4762 | 966.046 | 1929.5222 | 75.4795 | 148.8474
10360.5893 | 963.2922 | 964.7497 | 1928.0419 | 75.4216 | 148.7806
10363.8824 | 960.7961 | 962.6895 | 1923.4857 | 75.2434 | 148.4762
10367.2011 | 959.1432 | 962.0358 | 1921.1791 | 75.1531 | 148.3456
10370.6981 | 957.6054 | 963.5157 | 1921.1211 | 75.1509 | 148.3912
10373.7872 | 957.3114 | 965.6539 | 1922.9653 | 75.223 | 148.5779
10376.6105 | 963.2042 | 962.5624 | 1925.7665 | 75.3326 | 148.8348
10379.5713 | 961.0513 | 958.6903 | 1919.7416 | 75.0969 | 148.4115
10382.876 | 954.6317 | 956.342 | 1910.9736 | 74.7539 | 147.7807
10386.5514 | 958.5532 | 959.235 | 1917.7882 | 75.0205 | 148.3602
10389.299 | 958.9711 | 960.3586 | 1919.3297 | 75.0808 | 148.5187
10391.5464 | 958.8204 | 960.1801 | 1919.0005 | 75.0679 | 148.5254
10394.7672 | 954.3375 | 957.9354 | 1912.2729 | 74.8047 | 148.0506
10397.9938 | 945.5879 | 950.7322 | 1896.3201 | 74.1807 | 146.861
10401.5713 | 938.3996 | 945.8832 | 1884.2828 | 73.7098 | 145.979
10406.3063 | 935.8187 | 942.0795 | 1877.8981 | 73.4601 | 145.5506
10410.3244 | 932.8806 | 939.0654 | 1871.946 | 73.2272 | 145.1453
10414.0791 | 933.0923 | 937.5744 | 1870.6667 | 73.1772 | 145.0984
10418.6847 | 928.6656 | 930.1509 | 1858.8165 | 72.7136 | 144.243
10423.2123 | 922.0264 | 921.2064 | 1843.2327 | 72.104 | 143.0959
10428.3716 | 921.324 | 916.936 | 1838.26 | 71.9095 | 142.7805
10433.6789 | 926.3985 | 923.326 | 1849.7245 | 72.358 | 143.7441
10436.9266 | 927.5004 | 934.725 | 1862.2255 | 72.847 | 144.7606
10439.5097 | 931.4496 | 940.0587 | 1871.5082 | 73.2101 | 145.5182
10442.6594 | 931.294 | 936.5164 | 1867.8104 | 73.0654 | 145.2745
10445.1913 | 930.5165 | 933.0549 | 1863.5715 | 72.8996 | 144.9799
10447.9539 | 933.1039 | 932.6551 | 1865.759 | 72.9852 | 145.1885
10451.0302 | 930.6476 | 930.1437 | 1860.7913 | 72.7909 | 144.8445
10453.4268 | 929.4709 | 930.263 | 1859.7339 | 72.7495 | 144.7954
10456.1079 | 928.1086 | 930.6108 | 1858.7194 | 72.7098 | 144.7536
10458.9941 | 924.3612 | 928.0654 | 1852.4266 | 72.4637 | 144.3033
10461.7067 | 919.3784 | 923.4539 | 1842.8322 | 72.0883 | 143.5932
10465.3926 | 911.8992 | 917.1311 | 1829.0303 | 71.5484 | 142.5679
10469.7126 | 907.4667 | 910.2139 | 1817.6806 | 71.1045 | 141.7417
10473.8531 | 908.3563 | 906.6912 | 1815.0475 | 71.0014 | 141.5924
10477.9517 | 913.2366 | 907.267 | 1820.5037 | 71.2149 | 142.0736
10481.4546 | 913.4395 | 914.1959 | 1827.6354 | 71.4939 | 142.6778
10484.0925 | 913.5298 | 919.2701 | 1832.7999 | 71.6959 | 143.117
10486.84 | 913.9085 | 918.848 | 1832.7565 | 71.6942 | 143.1511
10489.7904 | 912.5151 | 916.8717 | 1829.3868 | 71.5624 | 142.9281
10492.4272 | 911.5227 | 917.0253 | 1828.548 | 71.5296 | 142.8985
10495.2062 | 913.6499 | 916.5161 | 1830.166 | 71.5929 | 143.0628
10497.7718 | 913.2263 | 914.3842 | 1827.6104 | 71.4929 | 142.898
10500.3165 | 907.9488 | 912.6617 | 1820.6105 | 71.2191 | 142.3852
10503.6714 | 905.2027 | 907.8798 | 1813.0825 | 70.9246 | 141.8417
10507.0507 | 906.72 | 906.7361 | 1813.4561 | 70.9392 | 141.9166
10509.6618 | 907.9034 | 909.1136 | 1817.017 | 71.0785 | 142.2306
10512.3196 | 906.5187 | 909.7242 | 1816.2429 | 71.0482 | 142.206
10515.1884 | 903.4014 | 908.6909 | 1812.0923 | 70.8858 | 141.9197
10517.8484 | 897.736 | 906.0194 | 1803.7554 | 70.5597 | 141.3025
10521.0622 | 893.8632 | 901.8127 | 1795.676 | 70.2437 | 140.7126
10524.7178 | 891.6985 | 896.2885 | 1787.9871 | 69.9429 | 140.1588
10528.0156 | 890.7074 | 889.1853 | 1779.8927 | 69.6263 | 139.568
10531.7749 | 887.0355 | 883.9686 | 1771.0041 | 69.2786 | 138.9206
10536.1847 | 876.8268 | 875.653 | 1752.4797 | 68.5539 | 137.525
10541.0468 | 868.0861 | 870.8269 | 1738.913 | 68.0232 | 136.5234
10546.4112 | 868.8276 | 874.9366 | 1743.7642 | 68.213 | 136.9739
10550.6532 | 877.0333 | 882.549 | 1759.5823 | 68.8317 | 138.272
10553.0708 | 887.4113 | 888.3209 | 1775.7321 | 69.4635 | 139.5731
10555.2623 | 890.7373 | 891.0007 | 1781.738 | 69.6984 | 140.0742
10557.4899 | 887.8378 | 889.4335 | 1777.2712 | 69.5237 | 139.7526
10559.5753 | 885.5679 | 887.0413 | 1772.6093 | 69.3413 | 139.4135
10562.2179 | 883.8804 | 885.5949 | 1769.4753 | 69.2187 | 139.2019
10564.8139 | 884.6622 | 886.0607 | 1770.7229 | 69.2675 | 139.3342
10566.8469 | 884.6461 | 886.075 | 1770.7211 | 69.2675 | 139.3609
10568.9871 | 883.9962 | 885.3828 | 1769.379 | 69.215 | 139.2835
10571.3383 | 881.1058 | 880.4219 | 1761.5277 | 68.9078 | 138.6963
10573.8993 | 875.5242 | 874.9099 | 1750.4341 | 68.4739 | 137.8562
10577.2786 | 868.607 | 870.2277 | 1738.8347 | 68.0201 | 136.9865
10581.0776 | 863.5259 | 867.2689 | 1730.7949 | 67.7056 | 136.402
10584.6655 | 863.8876 | 866.8682 | 1730.7558 | 67.7041 | 136.4452
10588.0705 | 868.274 | 870.5782 | 1738.8523 | 68.0208 | 137.1276
10590.6863 | 869.6508 | 874.106 | 1743.7568 | 68.2127 | 137.5484
10592.9268 | 870.2889 | 874.8562 | 1745.1451 | 68.267 | 137.687
10595.6358 | 872.933 | 872.262 | 1745.195 | 68.2689 | 137.7261
10597.987 | 874.1743 | 871.5362 | 1745.7104 | 68.2891 | 137.7974
10599.9803 | 873.4289 | 872.0433 | 1745.4722 | 68.2798 | 137.8045
10602.2511 | 869.0536 | 873.8406 | 1742.8942 | 68.1789 | 137.6304
10604.6034 | 862.1653 | 872.3707 | 1734.536 | 67.852 | 137.0008
10607.2542 | 856.7776 | 867.37 | 1724.1476 | 67.4456 | 136.2143
10610.6627 | 855.4847 | 861.3135 | 1716.7983 | 67.1581 | 135.6773
10613.9499 | 857.2395 | 856.3134 | 1713.5529 | 67.0312 | 135.4628
10616.9609 | 857.8743 | 854.2707 | 1712.145 | 66.9761 | 135.3899
10620.2294 | 856.9073 | 857.4431 | 1714.3504 | 67.0624 | 135.606
10622.9362 | 853.6954 | 861.6088 | 1715.3043 | 67.0997 | 135.716
10625.1894 | 853.2914 | 861.6503 | 1714.9417 | 67.0855 | 135.7161
10627.9626 | 853.6461 | 853.941 | 1707.5871 | 66.7978 | 135.1694
10630.9153 | 850.7309 | 845.56 | 1696.2909 | 66.3559 | 134.3125
10634.1431 | 846.285 | 841.4699 | 1687.7549 | 66.022 | 133.6772
10637.8686 | 836.9509 | 842.4249 | 1679.3759 | 65.6942 | 133.0601
10641.5755 | 831.9595 | 843.6986 | 1675.6581 | 65.5488 | 132.8118
10645.1728 | 832.6791 | 841.6366 | 1674.3157 | 65.4963 | 132.7503
10648.5848 | 842.134 | 839.7161 | 1681.8501 | 65.791 | 133.3904
10651.1574 | 846.4527 | 841.7881 | 1688.2408 | 66.041 | 133.9296
10653.0936 | 847.0399 | 844.8198 | 1691.8596 | 66.1826 | 134.2411
10655.4157 | 844.5051 | 844.6934 | 1689.1984 | 66.0785 | 134.0592
10657.7051 | 841.1954 | 846.058 | 1687.2534 | 66.0024 | 133.9336
10659.7124 | 841.8806 | 846.0536 | 1687.9342 | 66.029 | 134.0128
10661.9062 | 844.1113 | 844.9788 | 1689.09 | 66.0742 | 134.1322
10664.0079 | 843.4558 | 843.6257 | 1687.0815 | 65.9956 | 133.9991
10665.7378 | 842.6301 | 842.1941 | 1684.8242 | 65.9073 | 133.8415
10667.8792 | 839.9801 | 840.0965 | 1680.0766 | 65.7216 | 133.4912
10670.3295 | 831.688 | 837.4644 | 1669.1523 | 65.2943 | 132.6536
10673.1341 | 827.4677 | 830.4655 | 1657.9331 | 64.8554 | 131.7966
10676.6428 | 824.637 | 827.5823 | 1652.2193 | 64.6319 | 131.3856
10679.9429 | 823.6015 | 826.23 | 1649.8315 | 64.5385 | 131.2363
10682.8687 | 827.2816 | 829.3506 | 1656.6323 | 64.8045 | 131.8134
10685.4845 | 831.5173 | 832.8333 | 1664.3506 | 65.1065 | 132.4599
10687.2284 | 833.1092 | 835.1547 | 1668.2639 | 65.2595 | 132.793
10689.0597 | 834.8292 | 835.7119 | 1670.5411 | 65.3486 | 132.9971
10691.2139 | 830.8427 | 832.7798 | 1663.6225 | 65.078 | 132.4729
10693.0988 | 827.6204 | 830.3408 | 1657.9612 | 64.8565 | 132.0454
10695.4756 | 828.0024 | 828.1736 | 1656.1761 | 64.7867 | 131.9326
10697.8723 | 826.2944 | 829.2938 | 1655.5882 | 64.7637 | 131.9153
10699.7234 | 823.2269 | 826.9026 | 1650.1295 | 64.5501 | 131.5031
10702.2704 | 818.3179 | 821.9244 | 1640.2423 | 64.1634 | 130.7463
10705.5332 | 810.963 | 815.3716 | 1626.3345 | 63.6193 | 129.6772
10708.8181 | 808.4235 | 811.6375 | 1620.061 | 63.3739 | 129.2166
10712.3244 | 810.1934 | 812.4907 | 1622.6841 | 63.4765 | 129.4682
10715.1722 | 814.4617 | 815.3141 | 1629.7758 | 63.7539 | 130.0686
10717.0291 | 816.431 | 816.5965 | 1633.0275 | 63.8811 | 130.3507
10719.2614 | 814.2199 | 813.195 | 1627.4149 | 63.6616 | 129.9297
10722.0567 | 805.182 | 807.9003 | 1613.0823 | 63.1009 | 128.819
10725.1085 | 801.1381 | 804.6988 | 1605.8369 | 62.8175 | 128.2769
10728.4226 | 801.614 | 806.9302 | 1608.5442 | 62.9234 | 128.5329
10731.0081 | 802.7189 | 807.4841 | 1610.203 | 62.9883 | 128.6964
10733.2089 | 805.9874 | 806.7327 | 1612.7202 | 63.0868 | 128.9241
10735.7046 | 806.0622 | 805.0839 | 1611.1461 | 63.0252 | 128.8282
10737.8471 | 805.1386 | 805.2234 | 1610.362 | 62.9945 | 128.7912
10739.8696 | 804.415 | 805.7961 | 1610.2111 | 62.9886 | 128.8034
10742.1881 | 803.2278 | 806.4717 | 1609.6995 | 62.9686 | 128.7902
10744.1022 | 804.4374 | 807.1242 | 1611.5616 | 63.0414 | 128.9622
10745.7143 | 804.9268 | 808.5568 | 1613.4835 | 63.1166 | 129.1354
10747.6039 | 806.5823 | 805.9262 | 1612.5085 | 63.0785 | 129.08
10749.3606 | 805.0889 | 802.876 | 1607.965 | 62.9007 | 128.7374
10751.1476 | 802.8442 | 802.003 | 1604.8472 | 62.7788 | 128.5091
10753.3181 | 799.1389 | 801.5828 | 1600.7217 | 62.6174 | 128.2046
10755.5038 | 792.3896 | 800.5061 | 1592.8957 | 62.3113 | 127.6038
10757.9529 | 788.3676 | 796.6857 | 1585.0533 | 62.0045 | 127.0044
10760.972 | 789.063 | 790.4217 | 1579.4847 | 61.7866 | 126.5938
10763.8151 | 786.2559 | 789.1195 | 1575.3754 | 61.6259 | 126.2978
10766.4461 | 788.8519 | 789.6676 | 1578.5195 | 61.7489 | 126.5808
10769.0374 | 792.2837 | 791.0683 | 1583.352 | 61.9379 | 126.9988
10770.8593 | 793.0364 | 794.8744 | 1587.9108 | 62.1163 | 127.386
10772.4703 | 792.9797 | 798.149 | 1591.1287 | 62.2421 | 127.6633
10774.3156 | 794.1296 | 796.7609 | 1590.8905 | 62.2328 | 127.666
10775.8205 | 792.8968 | 792.9785 | 1585.8753 | 62.0366 | 127.2814
10777.576 | 792.3555 | 793.1467 | 1585.5021 | 62.022 | 127.2721
10779.6917 | 789.3054 | 790.2438 | 1579.5493 | 61.7892 | 126.8192
10781.4741 | 785.3408 | 787.2069 | 1572.5477 | 61.5153 | 126.2779
10783.8299 | 780.9439 | 782.9359 | 1563.8798 | 61.1762 | 125.6093
10786.8141 | 775.1431 | 778.5061 | 1553.6492 | 60.776 | 124.8221
10789.6234 | 772.9657 | 778.9168 | 1551.8825 | 60.7069 | 124.7127
10792.3045 | 775.0182 | 779.0007 | 1554.0189 | 60.7905 | 124.9154
10794.6591 | 778.0543 | 778.2775 | 1556.3318 | 60.8809 | 125.1286
10796.5592 | 777.3505 | 778.0146 | 1555.3651 | 60.8431 | 125.0729
10798.7425 | 772.2781 | 772.5892 | 1544.8673 | 60.4325 | 124.2538
10801.6451 | 768.4012 | 768.7491 | 1537.1503 | 60.1306 | 123.6664
10804.5547 | 768.7535 | 769.0652 | 1537.8188 | 60.1568 | 123.7535
10806.7252 | 771.4295 | 772.191 | 1543.6205 | 60.3837 | 124.2453
10808.5798 | 773.0037 | 773.7356 | 1546.7393 | 60.5057 | 124.5177
10810.4728 | 771.6067 | 771.98 | 1543.5867 | 60.3824 | 124.2857
10812.4324 | 766.2208 | 770.0012 | 1536.222 | 60.0943 | 123.7151
10814.6542 | 765.6435 | 769.438 | 1535.0815 | 60.0497 | 123.6487
10816.8095 | 765.4876 | 768.9103 | 1534.3979 | 60.0229 | 123.6182
10818.628 | 768.0228 | 770.9492 | 1538.9719 | 60.2019 | 124.0076
10820.197 | 770.2198 | 772.596 | 1542.8158 | 60.3522 | 124.3354
10821.5177 | 773.272 | 771.394 | 1544.6661 | 60.4246 | 124.4997
10822.9014 | 768.936 | 768.8775 | 1537.8135 | 60.1565 | 123.9632
10824.791 | 765.8602 | 766.9144 | 1532.7746 | 59.9594 | 123.5786
10826.705 | 763.6328 | 764.1561 | 1527.7889 | 59.7644 | 123.1984
10828.5864 | 761.8916 | 763.0881 | 1524.9797 | 59.6545 | 122.9932
10830.7744 | 759.8626 | 761.9024 | 1521.765 | 59.5288 | 122.7588
10832.9041 | 757.3311 | 759.7203 | 1517.0514 | 59.3444 | 122.4026
10835.1201 | 756.2255 | 759.0091 | 1515.2346 | 59.2733 | 122.281
10837.4783 | 755.1808 | 757.7564 | 1512.9372 | 59.1834 | 122.1222
10839.5987 | 755.5665 | 756.873 | 1512.4395 | 59.164 | 122.1059
10841.6339 | 755.0122 | 756.1522 | 1511.1644 | 59.1141 | 122.0259
10843.6226 | 757.7612 | 757.3063 | 1515.0676 | 59.2668 | 122.3635
10845.2394 | 759.5753 | 757.7165 | 1517.2918 | 59.3538 | 122.5614
10846.5461 | 759.0883 | 757.8502 | 1516.9385 | 59.34 | 122.5476
10848.1268 | 755.9403 | 756.8239 | 1512.7642 | 59.1767 | 122.2282
10849.8928 | 752.5052 | 754.4425 | 1506.9478 | 58.9491 | 121.7781
10851.7369 | 750.0992 | 752.2365 | 1502.3357 | 58.7687 | 121.426
10853.8701 | 748.2073 | 750.5905 | 1498.7978 | 58.6303 | 121.1638
10856.0162 | 745.7999 | 752.0565 | 1497.8564 | 58.5935 | 121.1117
10858.0363 | 745.0697 | 749.8182 | 1494.8879 | 58.4774 | 120.8942
10860.0996 | 747.2493 | 747.5031 | 1494.7524 | 58.4721 | 120.9062
10862.0008 | 747.0637 | 746.6837 | 1493.7474 | 58.4328 | 120.846
10863.6677 | 745.4822 | 747.2814 | 1492.7636 | 58.3943 | 120.785
10865.4641 | 740.7286 | 746.3245 | 1487.0531 | 58.1709 | 120.3428
10867.5786 | 736.1463 | 742.5797 | 1478.726 | 57.8451 | 119.6922
10869.9892 | 735.1436 | 738.0062 | 1473.1498 | 57.627 | 119.2673
10872.4115 | 736.7004 | 732.6406 | 1469.341 | 57.478 | 118.9855
10874.6975 | 737.8152 | 734.6484 | 1472.4636 | 57.6002 | 119.2634
10876.6535 | 736.7589 | 736.5392 | 1473.2981 | 57.6328 | 119.3524
10878.4346 | 732.7349 | 739.0306 | 1471.7656 | 57.5729 | 119.2478
10880.3114 | 732.0087 | 738.4307 | 1470.4394 | 57.521 | 119.1609
10882.124 | 732.5168 | 736.9622 | 1469.4789 | 57.4834 | 119.1029
10883.8026 | 734.7444 | 735.6906 | 1470.435 | 57.5208 | 119.1988
10885.3926 | 735.8328 | 735.5009 | 1471.3336 | 57.556 | 119.2891
10886.8381 | 735.6465 | 736.1969 | 1471.8434 | 57.5759 | 119.3463
10888.2859 | 736.5341 | 738.3328 | 1474.8669 | 57.6942 | 119.6073
10889.5436 | 734.6392 | 737.6548 | 1472.294 | 57.5935 | 119.4125
10890.7058 | 733.5732 | 736.0776 | 1469.6508 | 57.4901 | 119.2108
10892.2911 | 731.3094 | 732.8165 | 1464.126 | 57.274 | 118.7799
10894.0397 | 729.2435 | 729.866 | 1459.1096 | 57.0778 | 118.392
10895.7439 | 727.4762 | 732.1093 | 1459.5855 | 57.0964 | 118.4491
10897.4621 | 725.6592 | 730.1725 | 1455.8317 | 56.9496 | 118.1631
10899.2025 | 724.276 | 725.643 | 1449.919 | 56.7183 | 117.702
10901.3485 | 721.3195 | 721.7925 | 1443.112 | 56.452 | 117.1725
10903.7428 | 718.6383 | 719.707 | 1438.3453 | 56.2655 | 116.8111
10905.9308 | 718.5357 | 722.2498 | 1440.7855 | 56.361 | 117.0328
10907.7155 | 720.2582 | 724.9828 | 1445.241 | 56.5353 | 117.4139
10909.1528 | 725.5073 | 726.2554 | 1451.7626 | 56.7904 | 117.9593
10910.336 | 726.0513 | 725.3528 | 1451.4041 | 56.7764 | 117.9429
10911.4154 | 723.4469 | 725.152 | 1448.5989 | 56.6666 | 117.7266
10912.8294 | 721.1492 | 723.0867 | 1444.2359 | 56.496 | 117.3872
10914.3995 | 718.4465 | 720.3356 | 1438.7822 | 56.2826 | 116.9608
10915.9825 | 716.6658 | 718.8109 | 1435.4766 | 56.1533 | 116.709
10917.815 | 716.2086 | 717.507 | 1433.7156 | 56.0844 | 116.5854
10919.5414 | 715.2234 | 717.1016 | 1432.325 | 56.03 | 116.4907
10921.1081 | 715.6749 | 716.8862 | 1432.561 | 56.0393 | 116.5266
10922.7412 | 715.1449 | 716.7773 | 1431.9222 | 56.0143 | 116.4921
10924.2053 | 714.4559 | 715.4886 | 1429.9445 | 55.9369 | 116.3468
10925.6542 | 712.1512 | 713.7667 | 1425.918 | 55.7794 | 116.0346
10927.4844 | 708.3145 | 710.8231 | 1419.1375 | 55.5141 | 115.5022
10929.5348 | 704.8447 | 707.1796 | 1412.0243 | 55.2359 | 114.9448
10931.6913 | 704.2564 | 704.9575 | 1409.2139 | 55.126 | 114.7386
10933.7592 | 704.7021 | 705.9538 | 1410.6559 | 55.1824 | 114.8778
10935.4483 | 705.7957 | 706.9599 | 1412.7556 | 55.2645 | 115.0665
10936.9602 | 706.1552 | 707.3591 | 1413.5142 | 55.2942 | 115.1442
10938.4791 | 704.5816 | 705.4528 | 1410.0344 | 55.1581 | 114.8767
10939.9735 | 703.8012 | 703.8163 | 1407.6175 | 55.0635 | 114.6955
10941.6463 | 702.6818 | 703.4199 | 1406.1017 | 55.0042 | 114.5895
10943.2701 | 701.8793 | 704.9272 | 1406.8065 | 55.0318 | 114.6639
10944.5745 | 703.1877 | 706.6394 | 1409.8271 | 55.1499 | 114.9238
10945.6784 | 708.6058 | 708.2469 | 1416.8527 | 55.4248 | 115.5082
10946.3708 | 707.111 | 706.4829 | 1413.5939 | 55.2973 | 115.2498
10947.3453 | 704.9028 | 706.6119 | 1411.5147 | 55.216 | 115.0905
10948.7849 | 701.135 | 706.0392 | 1407.1743 | 55.0462 | 114.7517
10949.8282 | 699.4126 | 703.1356 | 1402.5482 | 54.8652 | 114.3854
10951.2364 | 697.1783 | 699.0327 | 1396.2111 | 54.6173 | 113.8832
10953.2915 | 692.3776 | 693.9418 | 1386.3194 | 54.2304 | 113.0976
10955.2965 | 686.8324 | 691.2019 | 1378.0343 | 53.9063 | 112.4423
10957.6733 | 685.6851 | 689.1519 | 1374.8369 | 53.7812 | 112.2057
10960.1107 | 687.4127 | 687.929 | 1375.3417 | 53.8009 | 112.2719
10961.7229 | 690.0809 | 690.5126 | 1380.5934 | 54.0064 | 112.7172
10963.0692 | 692.7865 | 693.2933 | 1386.0798 | 54.221 | 113.179
10964.3538 | 692.6617 | 693.7059 | 1386.3676 | 54.2322 | 113.2157
10965.354 | 692.7895 | 693.9741 | 1386.7635 | 54.2477 | 113.2584
10966.5173 | 692.5225 | 694.8795 | 1387.402 | 54.2727 | 113.3226
10967.5839 | 692.743 | 694.9038 | 1387.6469 | 54.2823 | 113.3536
10968.3988 | 691.9323 | 693.1819 | 1385.1143 | 54.1832 | 113.1551

## MRT5 Data
revs | Left Rear | Right Rear | Torque @ Wheels | Torque | Power | running from no boost to full boost
rpm | Nm | Nm | Nm | lbft | bhp
2704.7966 | 1020.3521 | 1022.0305 | 2042.3826 | 37.1051 | 19.1088 |  | Constants
2743.711 | 1027.4414 | 1030.0629 | 2057.5043 | 37.3798 | 19.5273 | 0.7373 | convert Nm to lbft
2775.7688 | 1026.2489 | 1027.5065 | 2053.7554 | 37.3117 | 19.7194 | 5252.11 | convert lbft to bhp (part of)
2819.3634 | 1033.6377 | 1035.4177 | 2069.0554 | 37.5897 | 20.1783 | 78% | Estimated drivetrain efficiency
2848.2561 | 1037.3678 | 1039.1832 | 2076.551 | 37.7258 | 20.459
2892.9755 | 1042.4015 | 1044.3678 | 2086.7693 | 37.9115 | 20.8825 | 3 | gear ratio
2920.3957 | 1049.2228 | 1051.7466 | 2100.9694 | 38.1694 | 21.2238 | 4.4 | final ratio
2963.7149 | 1049.9425 | 1051.8641 | 2101.8066 | 38.1847 | 21.5472 | 13.2 | total gearing reduction
2993.0494 | 1056.9034 | 1060.8848 | 2117.7882 | 38.475 | 21.926
3033.6817 | 1054.0212 | 1056.598 | 2110.6193 | 38.3448 | 22.1484
3067.7101 | 1063.936 | 1065.4231 | 2129.3591 | 38.6852 | 22.5957 | 25.37 | wheel radius cm
3104.5723 | 1060.7313 | 1060.7821 | 2121.5134 | 38.5427 | 22.7829 | 0.2537 | in m
3143.9823 | 1067.8174 | 1070.4641 | 2138.2815 | 38.8473 | 23.2545
3177.1863 | 1065.1091 | 1069.074 | 2134.1831 | 38.7729 | 23.4551
3221.0898 | 1072.3856 | 1075.9896 | 2148.3752 | 39.0307 | 23.9373
3251.4014 | 1075.2223 | 1077.7861 | 2153.0084 | 39.1149 | 24.2147
3297.152 | 1079.7078 | 1081.8473 | 2161.5551 | 39.2701 | 24.6529
3326.3635 | 1085.1095 | 1087.6652 | 2172.7747 | 39.474 | 25.0004
3371.4228 | 1086.1804 | 1088.2729 | 2174.4534 | 39.5045 | 25.3586
3402.1735 | 1092.5673 | 1096.4615 | 2189.0288 | 39.7693 | 25.7614
3444.8831 | 1090.9226 | 1093.4255 | 2184.3481 | 39.6842 | 26.0291
3479.6348 | 1100.0452 | 1102.1332 | 2202.1783 | 40.0082 | 26.5063
3518.6016 | 1096.745 | 1098.5682 | 2195.3132 | 39.8834 | 26.7195
3558.2379 | 1105.9382 | 1107.8004 | 2213.7386 | 40.2182 | 27.2473
3592.9998 | 1104.1394 | 1105.806 | 2209.9454 | 40.1493 | 27.4664
3636.8083 | 1110.5187 | 1112.6505 | 2223.1692 | 40.3895 | 27.9676
3668.6883 | 1110.7394 | 1113.236 | 2223.9753 | 40.4042 | 28.223
3715.17 | 1115.2159 | 1117.1904 | 2232.4064 | 40.5573 | 28.6889
3745.7809 | 1119.5474 | 1121.5676 | 2241.115 | 40.7156 | 29.0381
3792.1455 | 1118.9393 | 1121.8994 | 2240.8387 | 40.7105 | 29.394
3824.203 | 1126.3551 | 1128.8544 | 2255.2095 | 40.9716 | 29.8325
3868.5002 | 1123.9984 | 1126.6024 | 2250.6008 | 40.8879 | 30.1164
3903.9531 | 1134.3092 | 1134.4259 | 2268.7351 | 41.2173 | 30.6373
3944.2896 | 1131.1069 | 1131.7358 | 2262.8428 | 41.1103 | 30.8735
3984.0118 | 1138.3436 | 1139.5747 | 2277.9183 | 41.3842 | 31.3922
4020.6884 | 1136.0291 | 1137.0466 | 2273.0757 | 41.2962 | 31.6138
4064.5814 | 1142.0331 | 1143.7725 | 2285.8055 | 41.5275 | 32.1379
4098.2671 | 1141.8459 | 1143.8181 | 2285.6641 | 41.5249 | 32.4022
4144.7476 | 1145.7477 | 1147.5933 | 2293.3409 | 41.6644 | 32.8798
4177.0304 | 1150.1901 | 1150.0743 | 2300.2644 | 41.7901 | 33.2359
4223.6873 | 1150.9618 | 1150.8334 | 2301.7952 | 41.818 | 33.6295
4256.6849 | 1154.8259 | 1157.147 | 2311.9729 | 42.0029 | 34.0421
4301.8567 | 1152.5979 | 1155.4385 | 2308.0364 | 41.9313 | 34.3448
4337.6604 | 1161.1232 | 1161.4541 | 2322.5773 | 42.1955 | 34.8488
4379.6648 | 1157.7767 | 1158.2335 | 2316.0103 | 42.0762 | 35.0868
4419.4397 | 1163.9619 | 1164.9651 | 2328.927 | 42.3109 | 35.6029
4458.1282 | 1162.0532 | 1161.0952 | 2323.1484 | 42.2059 | 35.8255
4501.8315 | 1167.6986 | 1166.8328 | 2334.5314 | 42.4127 | 36.3539
4537.5449 | 1166.887 | 1165.3864 | 2332.2733 | 42.3717 | 36.6069
4584.0019 | 1170.9326 | 1168.2528 | 2339.1854 | 42.4972 | 37.0913
4618.0227 | 1172.6816 | 1170.399 | 2343.0807 | 42.568 | 37.4288
4665.1939 | 1173.0465 | 1170.6411 | 2343.6876 | 42.579 | 37.8209
4699.6428 | 1177.2617 | 1173.6611 | 2350.9229 | 42.7105 | 38.2178
4745.9019 | 1175.4922 | 1171.7893 | 2347.2815 | 42.6443 | 38.5342
4782.4977 | 1180.3827 | 1176.4686 | 2356.8513 | 42.8182 | 38.9896
4826.5292 | 1177.0598 | 1173.5133 | 2350.5731 | 42.7041 | 39.2438
4866.5332 | 1182.0602 | 1178.9906 | 2361.0508 | 42.8945 | 39.7454
4907.5236 | 1180.0911 | 1176.6549 | 2356.746 | 42.8163 | 40.0071
4950.6056 | 1185.9957 | 1180.6205 | 2366.6162 | 42.9956 | 40.5274
4988.4053 | 1185.3553 | 1180.9978 | 2366.3531 | 42.9908 | 40.8323
5033.4853 | 1187.8906 | 1184.6284 | 2372.519 | 43.1028 | 41.3086
5069.122 | 1189.9136 | 1184.4943 | 2374.4078 | 43.1372 | 41.6342
5115.0798 | 1190.4171 | 1186.5907 | 2377.0078 | 43.1844 | 42.0577
5149.9245 | 1193.5233 | 1189.0491 | 2382.5724 | 43.2855 | 42.4433
5195.1705 | 1191.8156 | 1188.5809 | 2380.3965 | 43.246 | 42.7771
5230.8912 | 1195.3746 | 1193.0955 | 2388.4701 | 43.3926 | 43.2173
5274.1825 | 1191.9988 | 1190.7262 | 2382.725 | 43.2883 | 43.4702
5312.2689 | 1195.9391 | 1195.1718 | 2391.1108 | 43.4406 | 43.9382
5352.9274 | 1194.3054 | 1193.0469 | 2387.3523 | 43.3723 | 44.2049
5393.2526 | 1197.72 | 1196.5546 | 2394.2745 | 43.4981 | 44.667
5431.3035 | 1195.327 | 1194.5933 | 2389.9203 | 43.419 | 44.9004
5473.9186 | 1196.391 | 1194.9816 | 2391.3726 | 43.4454 | 45.2802
5510.6074 | 1194.5094 | 1194.399 | 2388.9084 | 43.4006 | 45.5367
5554.7787 | 1195.4625 | 1195.0125 | 2390.475 | 43.4291 | 45.9318
5590.493 | 1196.2327 | 1195.3477 | 2391.5803 | 43.4491 | 46.2485
5634.6206 | 1194.5004 | 1193.3243 | 2387.8247 | 43.3809 | 46.5403
5671.0664 | 1195.0768 | 1193.3837 | 2388.4604 | 43.3925 | 46.8538
5714.719 | 1191.5242 | 1191.4371 | 2382.9613 | 43.2925 | 47.1058
5752.9045 | 1191.7799 | 1192.2889 | 2384.0688 | 43.3127 | 47.4426
5795.4235 | 1188.1904 | 1188.4188 | 2376.6093 | 43.1771 | 47.6437
5835.8792 | 1191.4734 | 1190.5021 | 2381.9755 | 43.2746 | 48.0846
5876.0306 | 1191.3264 | 1185.0684 | 2376.3948 | 43.1733 | 48.302
5918.0769 | 1193.823 | 1188.4469 | 2382.2699 | 43.28 | 48.7679
5955.4698 | 1190.9166 | 1191.5919 | 2382.5085 | 43.2843 | 49.0809
5997.6606 | 1190.5975 | 1192.9062 | 2383.5038 | 43.3024 | 49.4493
6033.5934 | 1189.2931 | 1191.1361 | 2380.4292 | 43.2465 | 49.6814
6076.2173 | 1188.5398 | 1190.2024 | 2378.7422 | 43.2159 | 49.9969
6111.8914 | 1188.0742 | 1190.0577 | 2378.132 | 43.2048 | 50.2775
6153.947 | 1185.1792 | 1186.2731 | 2371.4523 | 43.0835 | 50.4813
6190.715 | 1185.7155 | 1187.5082 | 2373.2236 | 43.1156 | 50.8208
6231.2436 | 1182.6915 | 1183.8142 | 2366.5057 | 42.9936 | 51.0087
6269.3184 | 1184.5999 | 1183.8362 | 2368.436 | 43.0287 | 51.3623
6308.0273 | 1178.041 | 1179.5656 | 2357.6066 | 42.8319 | 51.4431
6348.3093 | 1179.4705 | 1180.4547 | 2359.9252 | 42.874 | 51.8225
6385.0908 | 1177.8939 | 1176.8364 | 2354.7303 | 42.7797 | 52.0081
6426.0168 | 1178.2614 | 1176.9243 | 2355.1857 | 42.7879 | 52.3515
6461.1383 | 1177.2874 | 1175.9586 | 2353.246 | 42.7527 | 52.5943
6501.8144 | 1173.652 | 1173.8507 | 2347.5027 | 42.6484 | 52.7962
6536.8776 | 1173.0676 | 1172.4374 | 2345.505 | 42.6121 | 53.0358
6577.0442 | 1170.1041 | 1167.7345 | 2337.8386 | 42.4728 | 53.1873
6613.0726 | 1165.6638 | 1166.5369 | 2332.2007 | 42.3704 | 53.3496
6653.0259 | 1159.7336 | 1161.0991 | 2320.8328 | 42.1638 | 53.4103
6691.05 | 1159.4106 | 1159.537 | 2318.9476 | 42.1296 | 53.672
6729.7385 | 1155.3883 | 1154.0734 | 2309.4617 | 41.9572 | 53.7615
6769.2133 | 1154.084 | 1153.0109 | 2307.0948 | 41.9142 | 54.0214
6806.4273 | 1150.8151 | 1150.9926 | 2301.8076 | 41.8182 | 54.1939
6846.2168 | 1151.0596 | 1149.1416 | 2300.2012 | 41.789 | 54.4727
6881.5866 | 1149.5889 | 1147.2766 | 2296.8655 | 41.7284 | 54.6747
6921.0013 | 1144.765 | 1145.8076 | 2290.5726 | 41.6141 | 54.8372
6955.9142 | 1141.9679 | 1144.0702 | 2286.0381 | 41.5317 | 55.0047
6994.9921 | 1138.8643 | 1139.6481 | 2278.5123 | 41.395 | 55.1316
7030.1002 | 1136.0269 | 1140.7588 | 2276.7856 | 41.3636 | 55.3664
7067.7512 | 1131.9689 | 1137.6807 | 2269.6495 | 41.234 | 55.4884
7103.036 | 1131.9493 | 1135.473 | 2267.4224 | 41.1935 | 55.7107
7139.1454 | 1128.3429 | 1131.5354 | 2259.8783 | 41.0564 | 55.8076
7175.0217 | 1126.1625 | 1130.3198 | 2256.4823 | 40.9947 | 56.0038
7209.8367 | 1121.5913 | 1125.3655 | 2246.9568 | 40.8217 | 56.038
7246.5913 | 1118.7196 | 1121.9325 | 2240.6521 | 40.7071 | 56.1656
7280.8112 | 1115.323 | 1116.7129 | 2232.0359 | 40.5506 | 56.2138
7318.2233 | 1111.9761 | 1113.1196 | 2225.0957 | 40.4245 | 56.327
7352.0917 | 1108.8837 | 1109.8159 | 2218.6996 | 40.3083 | 56.425
7389.3505 | 1105.4479 | 1104.7108 | 2210.1587 | 40.1532 | 56.4927
7423.3873 | 1102.7974 | 1101.228 | 2204.0254 | 40.0417 | 56.5954
7460.1274 | 1099.3151 | 1097.8286 | 2197.1437 | 39.9167 | 56.6979
7493.9527 | 1097.793 | 1097.2125 | 2195.0055 | 39.8779 | 56.8996
7528.9792 | 1093.1715 | 1093.4924 | 2186.6639 | 39.7263 | 56.9483
7563.1006 | 1091.0568 | 1089.842 | 2180.8988 | 39.6216 | 57.0555
7597.363 | 1085.526 | 1084.2108 | 2169.7368 | 39.4188 | 57.0207
7632.4892 | 1082.9319 | 1081.4413 | 2164.3732 | 39.3213 | 57.1427
7665.8226 | 1079.204 | 1077.2922 | 2156.4962 | 39.1782 | 57.1834
7701.028 | 1074.6981 | 1075.8657 | 2150.5638 | 39.0705 | 57.288
7733.4918 | 1072.1335 | 1073.0427 | 2145.1763 | 38.9726 | 57.3853
7768.0567 | 1068.8956 | 1068.7814 | 2137.677 | 38.8363 | 57.4403
7800.1055 | 1064.0474 | 1067.3292 | 2131.3766 | 38.7219 | 57.5073
7833.9581 | 1060.8414 | 1064.9586 | 2125.8 | 38.6206 | 57.6058
7865.413 | 1060.8423 | 1062.3566 | 2123.1989 | 38.5733 | 57.7663
7897.6617 | 1058.3856 | 1056.6328 | 2115.0184 | 38.4247 | 57.7797
7929.1579 | 1054.7595 | 1053.3177 | 2108.0773 | 38.2986 | 57.8197
7960.8914 | 1048.709 | 1048.2299 | 2096.9388 | 38.0962 | 57.7444
7993.2671 | 1044.3103 | 1044.787 | 2089.0973 | 37.9538 | 57.7624
8024.7302 | 1039.2368 | 1039.8228 | 2079.0596 | 37.7714 | 57.7111
8057.6497 | 1035.0763 | 1035.5277 | 2070.604 | 37.6178 | 57.7122
8088.8872 | 1031.2427 | 1031.0223 | 2062.265 | 37.4663 | 57.7026
8121.749 | 1027.1445 | 1027.427 | 2054.5715 | 37.3265 | 57.7209
8152.5802 | 1023.7111 | 1024.0234 | 2047.7346 | 37.2023 | 57.7472
8184.8866 | 1019.7182 | 1020.3371 | 2040.0553 | 37.0628 | 57.7586
8215.4019 | 1016.4628 | 1016.7552 | 2033.2181 | 36.9386 | 57.7797
8246.9547 | 1011.2162 | 1011.265 | 2022.4812 | 36.7435 | 57.6953
8277.9247 | 1006.1799 | 1007.2988 | 2013.4786 | 36.58 | 57.6542
8309.2192 | 1000.9182 | 1001.7773 | 2002.6956 | 36.3841 | 57.5622
8340.6216 | 997.6469 | 998.3921 | 1996.0389 | 36.2631 | 57.5877
8370.9988 | 992.9993 | 994.0614 | 1987.0607 | 36.1 | 57.5375
8402.1675 | 990.131 | 991.5521 | 1981.6832 | 36.0023 | 57.5954
8431.5737 | 985.9051 | 987.6065 | 1973.5116 | 35.8539 | 57.5587
8462.3932 | 982.2752 | 983.0115 | 1965.2867 | 35.7044 | 57.5283
8491.4899 | 977.1779 | 977.5262 | 1954.704 | 35.5122 | 57.4153
8522.4919 | 970.5307 | 971.9925 | 1942.5232 | 35.2909 | 57.2658
8552.425 | 965.9221 | 967.9062 | 1933.8283 | 35.1329 | 57.2097
8583.2463 | 960.3723 | 963.1426 | 1923.5149 | 34.9455 | 57.1096
8613.3524 | 958.5787 | 960.4431 | 1919.0218 | 34.8639 | 57.1761
8642.6339 | 956.545 | 957.5769 | 1914.1219 | 34.7749 | 57.224
8671.5493 | 954.5022 | 955.9699 | 1910.4721 | 34.7086 | 57.306
8699.0746 | 951.8569 | 952.8101 | 1904.667 | 34.6031 | 57.3132
8727.1642 | 949.4898 | 948.9776 | 1898.4674 | 34.4905 | 57.3111
8753.8351 | 946.0944 | 944.3847 | 1890.4791 | 34.3454 | 57.2443
8781.7054 | 941.184 | 939.9266 | 1881.1106 | 34.1752 | 57.142
8808.4404 | 936.475 | 935.7581 | 1872.2331 | 34.0139 | 57.0455
8836.2694 | 931.2532 | 930.8792 | 1862.1324 | 33.8304 | 56.917
8863.3209 | 926.5081 | 926.8623 | 1853.3704 | 33.6712 | 56.8226
8890.9739 | 923.0304 | 922.9561 | 1845.9865 | 33.537 | 56.7728
8917.8616 | 918.32 | 918.6201 | 1836.9401 | 33.3727 | 56.6654
8945.2849 | 912.0203 | 911.1262 | 1823.1465 | 33.1221 | 56.4129
8973.2888 | 908.4977 | 904.8915 | 1813.3892 | 32.9448 | 56.2866
9000.8089 | 903.9557 | 899.6168 | 1803.5725 | 32.7665 | 56.1536
9028.9514 | 898.2014 | 896.1255 | 1794.327 | 32.5985 | 56.0404
9056.3235 | 893.2579 | 892.2489 | 1785.5068 | 32.4383 | 55.934
9084.3938 | 888.7914 | 887.012 | 1775.8033 | 32.262 | 55.8024
9111.6481 | 885.6314 | 884.0277 | 1769.6591 | 32.1504 | 55.7762
9138.8639 | 882.0051 | 881.657 | 1763.6622 | 32.0414 | 55.7532
9165.149 | 879.9581 | 880.413 | 1760.3711 | 31.9816 | 55.8092
9190.6967 | 878.198 | 879.6509 | 1757.8489 | 31.9358 | 55.8846
9215.2927 | 875.0417 | 876.6281 | 1751.6698 | 31.8235 | 55.8372
9239.7639 | 873.873 | 873.116 | 1746.989 | 31.7385 | 55.8359
9263.4046 | 870.2188 | 870.3899 | 1740.6086 | 31.6226 | 55.7743
9287.3268 | 864.3018 | 864.6956 | 1728.9974 | 31.4116 | 55.5453
9311.7083 | 859.0728 | 859.0004 | 1718.0731 | 31.2132 | 55.3393
9336.3818 | 853.0325 | 853.2667 | 1706.2992 | 30.9993 | 55.1057
9361.7034 | 847.1379 | 846.392 | 1693.5298 | 30.7673 | 54.8416
9387.4505 | 841.5337 | 840.9224 | 1682.4561 | 30.5661 | 54.6328
9413.366 | 836.7028 | 836.6303 | 1673.3331 | 30.4003 | 54.4866
9439.1183 | 834.1351 | 832.0385 | 1666.1736 | 30.2703 | 54.4019
9464.3805 | 830.1212 | 830.923 | 1661.0442 | 30.1771 | 54.3796
9488.9141 | 827.0733 | 830.5636 | 1657.6369 | 30.1152 | 54.4087
9512.6713 | 825.2598 | 826.737 | 1651.9968 | 30.0127 | 54.3593
9536.2794 | 823.0032 | 821.39 | 1644.3932 | 29.8746 | 54.2434
9559.5704 | 820.1267 | 818.351 | 1638.4777 | 29.7671 | 54.1803
9582.5705 | 815.6202 | 815.291 | 1630.9113 | 29.6296 | 54.0598
9605.5427 | 811.8155 | 811.8359 | 1623.6514 | 29.4978 | 53.9482
9628.1552 | 808.1262 | 807.389 | 1615.5151 | 29.3499 | 53.8042
9651.0149 | 803.5273 | 802.5217 | 1606.049 | 29.178 | 53.616
9673.8309 | 798.4504 | 798.0842 | 1596.5346 | 29.0051 | 53.4243
9696.9767 | 791.8492 | 792.4326 | 1584.2818 | 28.7825 | 53.1412
9720.4682 | 787.9127 | 789.4172 | 1577.33 | 28.6562 | 53.0362
9743.48 | 784.4274 | 784.188 | 1568.6154 | 28.4979 | 52.868
9766.8508 | 780.5933 | 780.1517 | 1560.745 | 28.3549 | 52.7289
9789.5689 | 776.8384 | 776.4063 | 1553.2447 | 28.2186 | 52.5976
9812.4629 | 773.4878 | 773.7852 | 1547.2729 | 28.1101 | 52.5179
9834.4396 | 769.7843 | 771.101 | 1540.8853 | 27.9941 | 52.4182
9856.6168 | 765.3508 | 767.8571 | 1533.2079 | 27.8546 | 52.2747
9878.2694 | 761.9838 | 764.767 | 1526.7509 | 27.7373 | 52.1689
9899.8252 | 757.9958 | 761.0464 | 1519.0422 | 27.5973 | 52.0187
9921.2494 | 755.0086 | 756.6603 | 1511.6689 | 27.4633 | 51.8783
9942.5476 | 749.5111 | 750.2434 | 1499.7545 | 27.2469 | 51.5799
9964.7598 | 745.1756 | 744.7037 | 1489.8793 | 27.0674 | 51.3547
9986.5791 | 740.9059 | 739.6564 | 1480.5624 | 26.8982 | 51.1453
10009.0115 | 738.5677 | 738.0591 | 1476.6268 | 26.8267 | 51.1239
10029.9286 | 735.7632 | 735.5327 | 1471.2958 | 26.7298 | 51.0458
10051.3469 | 732.1923 | 732.0728 | 1464.2651 | 26.6021 | 50.9104
10071.9236 | 728.7865 | 728.7213 | 1457.5078 | 26.4793 | 50.7792
10092.8453 | 724.8491 | 725.0318 | 1449.8809 | 26.3408 | 50.6184
10113.1935 | 723.0037 | 722.4622 | 1445.4659 | 26.2606 | 50.566
10133.178 | 719.1997 | 718.9999 | 1438.1996 | 26.1286 | 50.4112
10153.3887 | 715.1412 | 716.1236 | 1431.2648 | 26.0026 | 50.2682
10173.1016 | 709.0912 | 711.7962 | 1420.8875 | 25.814 | 50.0006
10193.8485 | 705.2076 | 707.9213 | 1413.129 | 25.6731 | 49.829
10213.5824 | 704.1431 | 704.8086 | 1408.9517 | 25.5972 | 49.7779
10233.4759 | 703.1559 | 701.9431 | 1405.099 | 25.5272 | 49.7385
10252.2108 | 701.5055 | 700.0594 | 1401.5649 | 25.463 | 49.7042
10271.1987 | 696.4631 | 696.6289 | 1393.092 | 25.3091 | 49.4952
10290.0199 | 692.8309 | 693.2927 | 1386.1236 | 25.1825 | 49.3379
10308.9587 | 688.815 | 689.0262 | 1377.8412 | 25.032 | 49.1333
10328.0842 | 685.4044 | 685.5541 | 1370.9584 | 24.9069 | 48.9786
10346.9006 | 681.8857 | 682.157 | 1364.0427 | 24.7813 | 48.8203
10366.0074 | 678.8524 | 678.8965 | 1357.7488 | 24.667 | 48.6848
10384.4485 | 675.9858 | 676.1987 | 1352.1846 | 24.5659 | 48.5715
10403.0412 | 672.8073 | 673.0404 | 1345.8477 | 24.4507 | 48.4305
10421.1805 | 669.4026 | 669.2339 | 1338.6365 | 24.3197 | 48.255
10439.7149 | 665.0882 | 664.9218 | 1330.0099 | 24.163 | 48.0293
10458.1525 | 661.1146 | 661.1183 | 1322.2328 | 24.0217 | 47.8327
10476.7254 | 657.0695 | 657.1639 | 1314.2334 | 23.8764 | 47.6278
10495.3321 | 651.7669 | 652.1813 | 1303.9482 | 23.6895 | 47.339
10514.4446 | 648.3268 | 648.4181 | 1296.7449 | 23.5587 | 47.1632
10533.2868 | 645.056 | 645.1042 | 1290.1602 | 23.439 | 47.0078
10552.1511 | 642.0079 | 642.2069 | 1284.2148 | 23.331 | 46.875
10570.4955 | 639.9034 | 640.1216 | 1280.0251 | 23.2549 | 46.8033
10588.4482 | 637.842 | 638.0575 | 1275.8995 | 23.18 | 46.7317
10605.9463 | 635.4141 | 636.145 | 1271.5591 | 23.1011 | 46.6496
10623.132 | 632.7314 | 632.8417 | 1265.5731 | 22.9924 | 46.5053
10640.1673 | 630.998 | 630.8512 | 1261.8492 | 22.9247 | 46.4428
10656.5545 | 628.5642 | 628.0606 | 1256.6248 | 22.8298 | 46.3217
10673.204 | 624.9918 | 624.5981 | 1249.5899 | 22.702 | 46.1344
10689.6472 | 621.299 | 621.2302 | 1242.5292 | 22.5737 | 45.9444
10706.3829 | 617.9676 | 617.7762 | 1235.7438 | 22.4504 | 45.765
10722.8844 | 614.7446 | 614.5546 | 1229.2991 | 22.3333 | 45.5965
10739.6236 | 611.0176 | 611.0547 | 1222.0724 | 22.2021 | 45.3992
10756.3267 | 608.5026 | 607.5045 | 1216.0071 | 22.0919 | 45.2442
10773.0275 | 605.3915 | 602.976 | 1208.3676 | 21.9531 | 45.0297
10790.0034 | 600.7913 | 600.0226 | 1200.8138 | 21.8158 | 44.8187
10806.9979 | 597.5394 | 596.7747 | 1194.3141 | 21.6978 | 44.6464
10824.1708 | 593.6461 | 593.6207 | 1187.2667 | 21.5697 | 44.4534
10840.9986 | 592.3421 | 592.0983 | 1184.4404 | 21.5184 | 44.4166
10856.965 | 591.4618 | 592.1636 | 1183.6254 | 21.5036 | 44.4514
10872.1877 | 591.6299 | 592.2772 | 1183.907 | 21.5087 | 44.5243
10886.4825 | 589.6702 | 588.7966 | 1178.4668 | 21.4098 | 44.378
10901.401 | 586.1536 | 585.964 | 1172.1176 | 21.2945 | 44.1993
10915.8427 | 581.8864 | 581.973 | 1163.8593 | 21.1445 | 43.9461
10931.478 | 577.2039 | 577.6791 | 1154.883 | 20.9814 | 43.6696
10946.7986 | 573.7106 | 573.5753 | 1147.2859 | 20.8434 | 43.4431
10963.0296 | 569.7431 | 569.2289 | 1138.972 | 20.6923 | 43.1923
10978.9867 | 567.0609 | 566.5387 | 1133.5995 | 20.5947 | 43.0511
10994.9321 | 564.5646 | 564.404 | 1128.9686 | 20.5106 | 42.9375
11010.3413 | 563.3035 | 563.887 | 1127.1904 | 20.4783 | 42.93
11024.9823 | 561.605 | 561.8712 | 1123.4762 | 20.4108 | 42.8454
11039.7271 | 560.5076 | 559.5193 | 1120.027 | 20.3481 | 42.771
11053.65 | 557.0505 | 557.2631 | 1114.3135 | 20.2443 | 42.6065
11068.3761 | 554.4276 | 554.2103 | 1108.6378 | 20.1412 | 42.4459
11082.3037 | 551.7402 | 551.8329 | 1103.5732 | 20.0492 | 42.3052
11096.8165 | 548.6674 | 548.7788 | 1097.4462 | 19.9379 | 42.1254
11110.8444 | 544.5325 | 544.7751 | 1089.3076 | 19.79 | 41.8659
11125.6742 | 543.0098 | 542.5304 | 1085.5402 | 19.7216 | 41.7767
11139.5004 | 539.9734 | 539.9696 | 1079.9431 | 19.6199 | 41.613
11154.1624 | 536.6113 | 537.1974 | 1073.8087 | 19.5085 | 41.4311
11168.16 | 534.7887 | 535.248 | 1070.0367 | 19.4399 | 41.3374
11182.1855 | 531.3729 | 531.9467 | 1063.3196 | 19.3179 | 41.1294
11196.4465 | 529.2692 | 529.8682 | 1059.1374 | 19.2419 | 41.0199
11209.8845 | 526.8123 | 526.9295 | 1053.7418 | 19.1439 | 40.8599
11223.987 | 524.5485 | 525.3308 | 1049.8793 | 19.0737 | 40.7614
11236.7629 | 521.9359 | 523.4811 | 1045.417 | 18.9927 | 40.6343
11250.6567 | 518.6935 | 519.3922 | 1038.0857 | 18.8595 | 40.3993
11263.8511 | 515.9181 | 515.7589 | 1031.6769 | 18.743 | 40.1969
11278.1762 | 510.2725 | 509.0058 | 1019.2782 | 18.5178 | 39.7644
11292.8755 | 507.7052 | 507.2066 | 1014.9119 | 18.4385 | 39.6456
11306.9698 | 506.0056 | 506.0004 | 1012.006 | 18.3857 | 39.5814
11320.9312 | 505.4566 | 505.0695 | 1010.5262 | 18.3588 | 39.5724
11333.8505 | 503.7425 | 503.8803 | 1007.6228 | 18.306 | 39.5037
11347.0892 | 501.9091 | 502.1717 | 1004.0808 | 18.2417 | 39.4108
11359.4175 | 500.0195 | 500.3827 | 1000.4022 | 18.1748 | 39.3091
11372.2832 | 495.9323 | 496.9439 | 992.8763 | 18.0381 | 39.0576
11385.0719 | 491.8398 | 493.8232 | 985.663 | 17.9071 | 38.8174
11398.454 | 489.8708 | 490.7035 | 980.5743 | 17.8146 | 38.6624
11411.2789 | 490.0369 | 490.0662 | 980.1031 | 17.8061 | 38.6873
11423.4067 | 488.3659 | 488.7388 | 977.1047 | 17.7516 | 38.6099
11435.665 | 488.8672 | 488.4959 | 977.363 | 17.7563 | 38.6616
11446.7379 | 486.277 | 486.1678 | 972.4449 | 17.6669 | 38.5043
11458.9776 | 483.2177 | 483.1774 | 966.3951 | 17.557 | 38.3057
11470.3908 | 480.2001 | 480.6049 | 960.805 | 17.4555 | 38.122
11482.8496 | 477.3217 | 477.326 | 954.6476 | 17.3436 | 37.9188
11494.6032 | 475.8438 | 476.0881 | 951.9319 | 17.2943 | 37.8497
11506.4932 | 473.8906 | 474.1211 | 948.0117 | 17.223 | 37.7328
11518.0219 | 472.9617 | 473.1067 | 946.0684 | 17.1877 | 37.6932
11529.1588 | 470.4082 | 470.5745 | 940.9828 | 17.0953 | 37.5268
11540.8064 | 467.974 | 467.8591 | 935.833 | 17.0018 | 37.3591
11552.0366 | 464.7567 | 464.6567 | 929.4135 | 16.8852 | 37.139
11564.1749 | 461.3784 | 461.4987 | 922.8771 | 16.7664 | 36.9165
11575.8434 | 456.8707 | 457.1276 | 913.9984 | 16.6051 | 36.5983
11588.92 | 453.0688 | 453.528 | 906.5968 | 16.4706 | 36.3429
11601.3999 | 452.3038 | 452.1719 | 904.4757 | 16.4321 | 36.2969
11613.8132 | 451.3307 | 451.1482 | 902.4789 | 16.3958 | 36.2555
11625.3978 | 450.7771 | 451.0713 | 901.8484 | 16.3844 | 36.2663
11636.6059 | 449.542 | 449.7039 | 899.2459 | 16.3371 | 36.1965
11647.5925 | 448.3622 | 448.1813 | 896.5436 | 16.288 | 36.1218
11658.1886 | 446.1129 | 446.2909 | 892.4037 | 16.2128 | 35.9878
11669.0889 | 443.8689 | 444.0123 | 887.8812 | 16.1306 | 35.8389
11679.6383 | 441.7974 | 441.7849 | 883.5823 | 16.0525 | 35.6976
11690.5072 | 439.4899 | 439.4928 | 878.9827 | 15.969 | 35.5448
11701.1103 | 437.4622 | 437.535 | 874.9972 | 15.8965 | 35.4157
11711.9197 | 435.1365 | 435.2132 | 870.3497 | 15.8121 | 35.2602
11722.6521 | 433.2073 | 433.2002 | 866.4075 | 15.7405 | 35.1326
11733.4138 | 430.9555 | 431.0381 | 861.9936 | 15.6603 | 34.9857
11744.37 | 427.0706 | 425.681 | 852.7517 | 15.4924 | 34.6429
11756.1376 | 424.7446 | 423.4686 | 848.2133 | 15.4099 | 34.4931
11767.2524 | 425.6571 | 426.1654 | 851.8226 | 15.4755 | 34.6726
11777.4219 | 425.5232 | 426.3517 | 851.8749 | 15.4765 | 34.7047
11786.9409 | 425.0103 | 425.6414 | 850.6517 | 15.4543 | 34.6829
11796.0775 | 423.3456 | 423.1682 | 846.5138 | 15.3791 | 34.5409
11805.5953 | 420.5805 | 420.2203 | 840.8008 | 15.2753 | 34.3355
11815.2705 | 417.5385 | 417.482 | 835.0205 | 15.1703 | 34.1274
11825.405 | 414.7122 | 414.5634 | 829.2756 | 15.0659 | 33.9217
11835.7283 | 412.3481 | 412.106 | 824.4541 | 14.9783 | 33.7539
11846.2451 | 409.9834 | 410.0256 | 820.009 | 14.8975 | 33.6017
11856.7281 | 408.3323 | 408.6425 | 816.9748 | 14.8424 | 33.507
11866.8335 | 407.5269 | 407.7307 | 815.2576 | 14.8112 | 33.4651
11876.5739 | 406.6344 | 406.6183 | 813.2526 | 14.7748 | 33.4102
11886.0848 | 405.2242 | 405.1834 | 810.4077 | 14.7231 | 33.32
11895.5198 | 403.455 | 403.1953 | 806.6503 | 14.6549 | 33.1918
11905.0376 | 401.4917 | 400.1852 | 801.6768 | 14.5645 | 33.0136
11914.6977 | 399.1666 | 399.2777 | 798.4442 | 14.5058 | 32.9071
11924.071 | 398.9521 | 398.2126 | 797.1648 | 14.4825 | 32.8802
11933.1353 | 396.9489 | 396.4879 | 793.4367 | 14.4148 | 32.7514
11942.3093 | 395.7339 | 395.1158 | 790.8498 | 14.3678 | 32.6697
11951.2291 | 393.6149 | 393.3453 | 786.9603 | 14.2971 | 32.5333
11960.487 | 392.0599 | 391.5737 | 783.6336 | 14.2367 | 32.4208
11969.3427 | 390.1964 | 390.1992 | 780.3957 | 14.1779 | 32.3108
11978.5493 | 387.7339 | 387.698 | 775.4319 | 14.0877 | 32.13
11987.644 | 386.3199 | 386.2381 | 772.558 | 14.0355 | 32.0352
11996.4635 | 384.6327 | 384.6595 | 769.2921 | 13.9761 | 31.9232
12005.2854 | 383.2665 | 383.3377 | 766.6043 | 13.9273 | 31.8351
12013.7576 | 381.2415 | 381.1189 | 762.3604 | 13.8502 | 31.6812
12022.8162 | 378.2736 | 378.1639 | 756.4375 | 13.7426 | 31.4588
12031.9692 | 373.5333 | 373.3008 | 746.8341 | 13.5681 | 31.083
12042.4638 | 370.7137 | 370.5453 | 741.259 | 13.4669 | 30.8779
12052.2194 | 370.606 | 370.4222 | 741.0282 | 13.4627 | 30.8933
12061.7687 | 370.4282 | 370.4166 | 740.8448 | 13.4593 | 30.9101
12070.4601 | 370.4294 | 370.3997 | 740.8292 | 13.459 | 30.9317
12078.9206 | 367.9094 | 368.5273 | 736.4367 | 13.3792 | 30.7699
12087.5852 | 366.2092 | 366.6201 | 732.8293 | 13.3137 | 30.6411
12096.0854 | 365.6389 | 365.4475 | 731.0865 | 13.282 | 30.5898
12104.5564 | 363.043 | 363.3882 | 726.4312 | 13.1975 | 30.4163
12113.0764 | 361.58 | 362.1561 | 723.7362 | 13.1485 | 30.3247
12121.3807 | 361.005 | 361.366 | 722.3709 | 13.1237 | 30.2883
12129.5196 | 361.8921 | 361.6436 | 723.5357 | 13.1449 | 30.3575
12137.065 | 360.9323 | 360.792 | 721.7243 | 13.112 | 30.3003
12144.839 | 358.9242 | 358.9215 | 717.8457 | 13.0415 | 30.1568
12152.3134 | 357.5553 | 357.5004 | 715.0557 | 12.9908 | 30.0581
12159.9626 | 355.3191 | 355.4097 | 710.7288 | 12.9122 | 29.895
12167.8974 | 352.5112 | 352.9391 | 705.4503 | 12.8163 | 29.6923
12175.9511 | 351.5308 | 351.4666 | 702.9975 | 12.7717 | 29.6087
12183.6785 | 351.7845 | 351.8156 | 703.6002 | 12.7827 | 29.6529
12190.8824 | 351.216 | 351.2317 | 702.4477 | 12.7617 | 29.6218
12198.1318 | 349.7284 | 349.7739 | 699.5023 | 12.7082 | 29.5151
12205.2798 | 347.6204 | 347.5841 | 695.2045 | 12.6302 | 29.351
12212.9698 | 344.7101 | 344.7027 | 689.4128 | 12.5249 | 29.1248
12220.872 | 340.0283 | 340.2459 | 680.2741 | 12.3589 | 28.7573
12229.9154 | 337.42 | 337.6656 | 675.0857 | 12.2646 | 28.5591
12238.6021 | 336.9536 | 337.0563 | 674.0099 | 12.2451 | 28.5339
12247.072 | 337.1257 | 337.0878 | 674.2135 | 12.2488 | 28.5622
12254.7468 | 337.0707 | 337.0886 | 674.1594 | 12.2478 | 28.5778
12262.2282 | 336.4587 | 336.5618 | 673.0205 | 12.2271 | 28.547
12269.2876 | 335.4817 | 335.5988 | 671.0804 | 12.1919 | 28.4811
12276.4507 | 333.8403 | 333.9673 | 667.8076 | 12.1324 | 28.3587
12283.5346 | 332.3818 | 332.5458 | 664.9277 | 12.0801 | 28.2527
12290.6406 | 330.748 | 330.9232 | 661.6712 | 12.0209 | 28.1306
12297.8271 | 329.6819 | 329.222 | 658.9039 | 11.9707 | 28.0293
12304.9226 | 327.8712 | 328.0228 | 655.894 | 11.916 | 27.9174
12312.2524 | 325.7814 | 325.7018 | 651.4832 | 11.8358 | 27.7462
12319.6674 | 324.8609 | 324.9395 | 649.8004 | 11.8053 | 27.6912
12327.038 | 322.4582 | 321.9639 | 644.4221 | 11.7076 | 27.4784
12334.8621 | 321.0677 | 320.7325 | 641.8002 | 11.6599 | 27.384
12341.9739 | 322.9141 | 322.8524 | 645.7665 | 11.732 | 27.5691
12348.3549 | 322.536 | 322.3642 | 644.9002 | 11.7163 | 27.5463
12354.6414 | 321.1838 | 321.0543 | 642.238 | 11.6679 | 27.4466
12360.8977 | 319.6276 | 319.6004 | 639.228 | 11.6132 | 27.3318
12367.3917 | 317.0689 | 317.1898 | 634.2587 | 11.5229 | 27.1336
12374.2471 | 315.2458 | 315.1857 | 630.4315 | 11.4534 | 26.9848
12381.141 | 314.0603 | 314.2209 | 628.2812 | 11.4143 | 26.9077
12388.2435 | 312.8108 | 312.8552 | 625.666 | 11.3668 | 26.8111
12395.1618 | 312.0106 | 312.0322 | 624.0427 | 11.3373 | 26.7565
12401.8773 | 311.0155 | 311.0172 | 622.0327 | 11.3008 | 26.6847
12408.446 | 310.4761 | 310.3522 | 620.8283 | 11.2789 | 26.6472
12414.7104 | 309.4347 | 309.1879 | 618.6226 | 11.2389 | 26.5659
12421.1834 | 308.127 | 307.8573 | 615.9843 | 11.1909 | 26.4664
12427.435 | 306.7925 | 306.5739 | 613.3664 | 11.1434 | 26.3672
12433.9185 | 305.425 | 305.1962 | 610.6212 | 11.0935 | 26.2629
12440.2412 | 304.2886 | 304.0542 | 608.3428 | 11.0521 | 26.1782
12446.7364 | 302.8857 | 302.7794 | 605.6652 | 11.0034 | 26.0766
12453.0451 | 302.0182 | 301.8774 | 603.8956 | 10.9713 | 26.0136
12459.3223 | 300.748 | 300.7032 | 601.4512 | 10.9269 | 25.9213
12465.6427 | 300.3066 | 300.4388 | 600.7454 | 10.9141 | 25.904
12471.4221 | 301.3836 | 302.4678 | 603.8514 | 10.9705 | 26.05
12476.5955 | 300.6152 | 301.3746 | 601.9898 | 10.9367 | 25.9805
12482.0322 | 298.5445 | 298.8918 | 597.4363 | 10.8539 | 25.7952
12487.6263 | 296.8512 | 297.0915 | 593.9427 | 10.7905 | 25.6559
12493.2881 | 294.6666 | 294.9517 | 589.6183 | 10.7119 | 25.4806
12499.3811 | 292.429 | 292.7661 | 585.195 | 10.6316 | 25.3018
12505.6851 | 289.2307 | 289.4038 | 578.6345 | 10.5124 | 25.0308
12512.9544 | 285.6242 | 285.4197 | 571.0439 | 10.3745 | 24.7168
12520.459 | 285.182 | 285.1603 | 570.3423 | 10.3617 | 24.7012
12527.3506 | 286.068 | 286.0385 | 572.1065 | 10.3938 | 24.7913
12533.5753 | 285.8567 | 286.0529 | 571.9096 | 10.3902 | 24.795
12539.5693 | 284.5668 | 284.6656 | 569.2325 | 10.3416 | 24.6908
12545.5842 | 284.3872 | 284.1915 | 568.5788 | 10.3297 | 24.6742
12551.3474 | 284.2114 | 284.1675 | 568.3789 | 10.326 | 24.6769
12556.8587 | 281.8281 | 282.1388 | 563.9669 | 10.2459 | 24.4961
12562.7897 | 280.693 | 281.0218 | 561.7148 | 10.205 | 24.4098
12568.3815 | 280.0561 | 280.3417 | 560.3978 | 10.1811 | 24.3634
12574.1237 | 279.4728 | 279.7392 | 559.212 | 10.1595 | 24.323
12579.311 | 279.7243 | 279.8247 | 559.549 | 10.1656 | 24.3477
12584.3491 | 280.887 | 280.808 | 561.695 | 10.2046 | 24.4508
12588.851 | 279.5897 | 279.6152 | 559.2048 | 10.1594 | 24.3511
12593.9882 | 277.5206 | 277.6269 | 555.1475 | 10.0857 | 24.1843
12598.9586 | 275.8964 | 275.9886 | 551.885 | 10.0264 | 24.0517
12604.3896 | 274.0117 | 274.2683 | 548.28 | 9.9609 | 23.9049
12609.6748 | 274.0438 | 273.9052 | 547.9489 | 9.9549 | 23.9005
12614.8026 | 274.1031 | 273.8414 | 547.9445 | 9.9548 | 23.91
12619.6566 | 274.1338 | 273.984 | 548.1179 | 9.958 | 23.9268
12624.2785 | 272.61 | 272.537 | 545.147 | 9.904 | 23.8058
12629.4646 | 270.6604 | 270.6595 | 541.32 | 9.8345 | 23.6484
12634.7743 | 265.9173 | 266.2505 | 532.1678 | 9.6682 | 23.2583
12641.4234 | 264.7797 | 264.7648 | 529.5445 | 9.6205 | 23.1559
12647.021 | 265.0464 | 264.9525 | 529.9989 | 9.6288 | 23.186
12653.0325 | 264.4308 | 264.3613 | 528.7921 | 9.6069 | 23.1442
12658.2536 | 265.1213 | 265.1303 | 530.2517 | 9.6334 | 23.2176
12663.245 | 264.1065 | 264.2221 | 528.3286 | 9.5984 | 23.1426
12668.3263 | 263.7708 | 263.9302 | 527.701 | 9.587 | 23.1243
12672.8328 | 262.6311 | 262.8332 | 525.4643 | 9.5464 | 23.0345
12677.9781 | 261.541 | 261.7263 | 523.2673 | 9.5065 | 22.9475
12682.445 | 260.6914 | 260.8901 | 521.5815 | 9.4759 | 22.8817
12687.5682 | 260.5627 | 259.8177 | 520.3804 | 9.454 | 22.8382
12691.8964 | 259.6493 | 258.9346 | 518.5839 | 9.4214 | 22.7671
12696.9986 | 257.0341 | 256.6176 | 513.6516 | 9.3318 | 22.5596
12702.0589 | 255.8792 | 255.5102 | 511.3893 | 9.2907 | 22.4692
12707.407 | 254.6096 | 254.3082 | 508.9178 | 9.2458 | 22.37
12712.6923 | 254.2173 | 254.1505 | 508.3679 | 9.2358 | 22.3552
12717.4995 | 253.9821 | 254.1855 | 508.1676 | 9.2322 | 22.3548
12722.153 | 254.9985 | 254.5852 | 509.5837 | 9.2579 | 22.4253
12726.0743 | 254.2915 | 254.3673 | 508.6588 | 9.2411 | 22.3915
12730.5039 | 252.9901 | 253.0179 | 506.008 | 9.1929 | 22.2826
12734.7354 | 251.5539 | 251.8364 | 503.3903 | 9.1454 | 22.1747
12739.5438 | 250.3839 | 250.3181 | 500.702 | 9.0965 | 22.0646
12744.2893 | 249.4677 | 249.4845 | 498.9521 | 9.0647 | 21.9957
12749.1048 | 247.1763 | 247.4943 | 494.6706 | 8.9869 | 21.8151
12754.3713 | 245.1778 | 245.6583 | 490.8361 | 8.9173 | 21.655
12759.3488 | 246.5858 | 246.3289 | 492.9146 | 8.955 | 21.7552
12763.8402 | 247.0231 | 247.0235 | 494.0466 | 8.9756 | 21.8128
12767.7418 | 248.3322 | 247.9071 | 496.2393 | 9.0154 | 21.9163
12771.4603 | 247.0817 | 247.3447 | 494.4264 | 8.9825 | 21.8426
12775.2989 | 246.6394 | 246.964 | 493.6033 | 8.9676 | 21.8128
12778.8939 | 245.0276 | 245.0737 | 490.1014 | 8.9039 | 21.6641
12783.2629 | 242.7374 | 242.4766 | 485.214 | 8.8151 | 21.4554
12787.6493 | 243.0491 | 243.5679 | 486.617 | 8.8406 | 21.5249
12791.9169 | 242.4332 | 243.1293 | 485.5625 | 8.8215 | 21.4854
12795.8336 | 242.4958 | 243.0671 | 485.5628 | 8.8215 | 21.492
12799.5114 | 241.6469 | 241.9505 | 483.5975 | 8.7858 | 21.4111
12803.4968 | 240.4409 | 240.6898 | 481.1306 | 8.741 | 21.3086
12807.22 | 239.2451 | 239.4186 | 478.6637 | 8.6961 | 21.2055
12811.3058 | 237.643 | 237.8845 | 475.5275 | 8.6392 | 21.0732
12815.4393 | 235.9335 | 236.0944 | 472.028 | 8.5756 | 20.9249
12820.1999 | 231.4511 | 231.5308 | 462.9819 | 8.4112 | 20.5315
12826.0051 | 230.257 | 230.3479 | 460.6049 | 8.3681 | 20.4354
12831.1073 | 231.1337 | 231.2584 | 462.3921 | 8.4005 | 20.5228
12836.0603 | 231.8716 | 231.9375 | 463.8092 | 8.4263 | 20.5937
12840.0469 | 232.6717 | 232.5649 | 465.2366 | 8.4522 | 20.6635
12843.9788 | 232.2627 | 232.1399 | 464.4026 | 8.4371 | 20.6327
12847.836 | 228.7663 | 228.575 | 457.3412 | 8.3088 | 20.3251
12852.5139 | 227.5666 | 227.495 | 455.0617 | 8.2674 | 20.2312
12856.6218 | 228.2489 | 228.2759 | 456.5247 | 8.2939 | 20.3027
12860.6504 | 227.6289 | 227.6589 | 455.2878 | 8.2715 | 20.254
12864.7186 | 227.361 | 227.3648 | 454.7258 | 8.2612 | 20.2354
12868.5467 | 226.9749 | 227.0249 | 453.9998 | 8.2481 | 20.2091
12872.4308 | 226.7887 | 226.8606 | 453.6493 | 8.2417 | 20.1996
12875.9337 | 229.2069 | 229.2265 | 458.4334 | 8.3286 | 20.4182
12878.5332 | 229.1079 | 229.1541 | 458.262 | 8.3255 | 20.4147
12881.6036 | 227.2692 | 227.3406 | 454.6098 | 8.2591 | 20.2568
12884.7241 | 225.498 | 225.5844 | 451.0824 | 8.1951 | 20.1045
12888.4135 | 223.8347 | 223.9267 | 447.7615 | 8.1347 | 19.9622
12891.998 | 223.3925 | 223.3982 | 446.7907 | 8.1171 | 19.9245
12895.6291 | 223.7569 | 223.6369 | 447.3938 | 8.128 | 19.957
12898.8359 | 224.3383 | 224.174 | 448.5123 | 8.1484 | 20.0119
12901.918 | 223.4074 | 223.3151 | 446.7225 | 8.1159 | 19.9368
12905.3346 | 221.4938 | 221.3402 | 442.834 | 8.0452 | 19.7684
12909.1744 | 219.1559 | 219.3649 | 438.5208 | 7.9668 | 19.5817
12913.4676 | 217.8445 | 217.8122 | 435.6567 | 7.9148 | 19.4603
12917.4776 | 217.476 | 217.2902 | 434.7663 | 7.8986 | 19.4266
12921.3686 | 216.8628 | 216.7572 | 433.62 | 7.8778 | 19.3812
12925.3984 | 216.4754 | 216.6713 | 433.1467 | 7.8692 | 19.3661
12928.9747 | 216.2577 | 216.4262 | 432.6839 | 7.8608 | 19.3507
12932.6839 | 216.0817 | 216.2235 | 432.3052 | 7.8539 | 19.3393
12935.8243 | 215.8034 | 215.9579 | 431.7613 | 7.844 | 19.3197
12939.3225 | 214.8649 | 215.0706 | 429.9355 | 7.8109 | 19.2432
12942.4244 | 216.1979 | 215.1583 | 431.3562 | 7.8367 | 19.3114
12945.3549 | 215.025 | 214.1069 | 429.1319 | 7.7963 | 19.2162
12948.6305 | 213.3246 | 212.8625 | 426.187 | 7.7428 | 19.0891
12952.0401 | 211.3795 | 210.9197 | 422.2991 | 7.6721 | 18.92
12956.1364 | 210.1399 | 209.9512 | 420.0912 | 7.632 | 18.827
12959.8094 | 209.5775 | 209.5059 | 419.0834 | 7.6137 | 18.7872
12963.7122 | 209.3333 | 209.4836 | 418.8169 | 7.6089 | 18.7809
12966.8653 | 209.7215 | 210.2352 | 419.9567 | 7.6296 | 18.8366
12970.0278 | 209.502 | 209.9904 | 419.4924 | 7.6211 | 18.8203
12972.9234 | 209.4153 | 209.6841 | 419.0994 | 7.614 | 18.8069
12975.8493 | 209.7041 | 209.168 | 418.8721 | 7.6099 | 18.8009
12978.7891 | 209.1105 | 208.5331 | 417.6435 | 7.5876 | 18.75
12981.8188 | 207.1416 | 207.0779 | 414.2195 | 7.5253 | 18.6007
12985.5653 | 202.7637 | 203.821 | 406.5847 | 7.3866 | 18.2631
12989.8888 | 202.6122 | 203.1052 | 405.7174 | 7.3709 | 18.2302
12993.6108 | 204.2566 | 204.6536 | 408.9102 | 7.4289 | 18.3789
12996.7442 | 206.6481 | 206.5972 | 413.2453 | 7.5077 | 18.5783
12998.9683 | 208.674 | 207.9099 | 416.5839 | 7.5683 | 18.7315
13000.8159 | 206.8997 | 207.579 | 414.4787 | 7.5301 | 18.6395
13003.2196 | 205.9115 | 206.4 | 412.3116 | 7.4907 | 18.5455
13005.4938 | 205.6868 | 205.7766 | 411.4634 | 7.4753 | 18.5106
13007.9732 | 204.4377 | 204.6656 | 409.1033 | 7.4324 | 18.4079
13010.7919 | 203.3204 | 203.7126 | 407.033 | 7.3948 | 18.3187
13013.628 | 201.2702 | 201.4669 | 402.7371 | 7.3167 | 18.1294
13017.0411 | 201.7608 | 202.1954 | 403.9562 | 7.3389 | 18.189
13019.5986 | 201.9866 | 202.2952 | 404.2818 | 7.3448 | 18.2072
13022.5536 | 201.1811 | 201.2026 | 402.3837 | 7.3103 | 18.1259
13024.9095 | 200.8191 | 200.6857 | 401.5048 | 7.2944 | 18.0896
13027.8132 | 199.1835 | 199.2738 | 398.4573 | 7.239 | 17.9563
13030.6703 | 197.2909 | 197.4045 | 394.6955 | 7.1706 | 17.7906
13034.3609 | 193.6198 | 194.0562 | 387.6759 | 7.0431 | 17.4792
13038.7275 | 193.5599 | 193.8615 | 387.4214 | 7.0385 | 17.4736
13042.2269 | 194.8328 | 194.8254 | 389.6582 | 7.0791 | 17.5792
13045.5888 | 195.4087 | 195.3798 | 390.7885 | 7.0997 | 17.6347
13048.2232 | 195.9127 | 195.9238 | 391.8365 | 7.1187 | 17.6856
13050.7854 | 195.3155 | 195.197 | 390.5124 | 7.0947 | 17.6293
13053.2531 | 194.9115 | 195.0855 | 389.997 | 7.0853 | 17.6093
13055.9226 | 192.4956 | 191.884 | 384.3796 | 6.9832 | 17.3592
13059.4103 | 191.1345 | 190.8389 | 381.9734 | 6.9395 | 17.2552
13062.4714 | 190.7255 | 190.6294 | 381.3549 | 6.9283 | 17.2313
13065.8402 | 190.4982 | 190.2516 | 380.7498 | 6.9173 | 17.2084
13068.6507 | 190.8426 | 190.5743 | 381.4169 | 6.9294 | 17.2422
13071.5474 | 190.8688 | 190.6018 | 381.4705 | 6.9304 | 17.2485
13074.0816 | 192.9834 | 192.9606 | 385.944 | 7.0117 | 17.4541
13075.7579 | 193.9997 | 194.1814 | 388.1811 | 7.0523 | 17.5575
13077.3257 | 193.4308 | 193.392 | 386.8227 | 7.0276 | 17.4982
13079.0871 | 191.2257 | 191.128 | 382.3537 | 6.9464 | 17.2984
13081.5898 | 189.8907 | 189.761 | 379.6517 | 6.8973 | 17.1794
13083.8209 | 189.304 | 189.0698 | 378.3738 | 6.8741 | 17.1245
13086.495 | 189.7453 | 189.6591 | 379.4044 | 6.8928 | 17.1747
13088.3799 | 190.2028 | 190.2908 | 380.4936 | 6.9126 | 17.2264
13090.7358 | 189.0193 | 189.0853 | 378.1045 | 6.8692 | 17.1214
13093.1219 | 187.451 | 187.7547 | 375.2057 | 6.8166 | 16.9932
13095.9639 | 185.9027 | 186.0285 | 371.9313 | 6.7571 | 16.8485
13098.8384 | 186.7828 | 186.3455 | 373.1283 | 6.7788 | 16.9065
13101.2036 | 184.837 | 184.9773 | 369.8143 | 6.7186 | 16.7594
13104.3894 | 184.1578 | 184.2334 | 368.3912 | 6.6928 | 16.6989
13106.8234 | 183.8709 | 183.9734 | 367.8443 | 6.6828 | 16.6772
13109.9276 | 183.7176 | 183.5907 | 367.3082 | 6.6731 | 16.6569
13112.0993 | 184.1493 | 184.0985 | 368.2477 | 6.6902 | 16.7022
13114.6684 | 183.2075 | 183.2913 | 366.4988 | 6.6584 | 16.6262
13116.7445 | 186.2355 | 185.2791 | 371.5146 | 6.7495 | 16.8564
13118.0466 | 185.2922 | 184.4534 | 369.7456 | 6.7174 | 16.7778
13120.181 | 183.4683 | 183.0244 | 366.4927 | 6.6583 | 16.6329
13122.1405 | 181.2561 | 181.1611 | 362.4173 | 6.5842 | 16.4504
13125.3531 | 179.282 | 179.2097 | 358.4917 | 6.5129 | 16.2762
13128.0389 | 178.828 | 178.9614 | 357.7894 | 6.5002 | 16.2476
13131.2515 | 177.9034 | 178.0978 | 356.0011 | 6.4677 | 16.1704
13133.9011 | 178.4582 | 178.7675 | 357.2257 | 6.4899 | 16.2293
13136.4038 | 177.9237 | 178.2023 | 356.1261 | 6.4699 | 16.1824
13138.9112 | 178.5212 | 178.5406 | 357.0618 | 6.4869 | 16.228
13140.929 | 178.1579 | 178.1078 | 356.2657 | 6.4725 | 16.1943
13143.4935 | 177.9448 | 177.5745 | 355.5193 | 6.4589 | 16.1635
13145.5556 | 177.7511 | 177.2892 | 355.0402 | 6.4502 | 16.1443
13148.1015 | 176.2008 | 176.3612 | 352.562 | 6.4052 | 16.0347
13150.476 | 175.9738 | 176.5142 | 352.488 | 6.4038 | 16.0342
13152.8854 | 176.0005 | 176.7683 | 352.7688 | 6.4089 | 16.0499
13154.9196 | 178.3163 | 178.6869 | 357.0032 | 6.4859 | 16.2451
13156.1983 | 179.7971 | 179.6609 | 359.4581 | 6.5305 | 16.3584
13157.2906 | 179.2483 | 178.9347 | 358.183 | 6.5073 | 16.3017
13158.5868 | 176.4333 | 177.1967 | 353.6299 | 6.4246 | 16.0961
13160.6454 | 176.2484 | 176.641 | 352.8894 | 6.4111 | 16.0649
13162.1771 | 176.25 | 176.4144 | 352.6643 | 6.407 | 16.0565
13164.3208 | 175.5914 | 175.8233 | 351.4147 | 6.3843 | 16.0022
13166.0437 | 175.1949 | 175.9336 | 351.1285 | 6.3791 | 15.9913
13168.2002 | 174.7166 | 175.3604 | 350.077 | 6.36 | 15.946
13169.9884 | 175.0807 | 175.4152 | 350.4959 | 6.3676 | 15.9673
13171.7264 | 174.8469 | 175.0989 | 349.9458 | 6.3577 | 15.9443
13173.3222 | 174.4482 | 174.4913 | 348.9395 | 6.3394 | 15.9004
13174.8936 | 173.6719 | 173.5973 | 347.2692 | 6.309 | 15.8262
13176.789 | 172.5734 | 172.2447 | 344.8182 | 6.2645 | 15.7167
13178.9187 | 171.0677 | 170.8854 | 341.9532 | 6.2124 | 15.5887
13181.8143 | 167.1543 | 167.5586 | 334.7129 | 6.0809 | 15.2619
13185.2775 | 166.8684 | 167.2245 | 334.0929 | 6.0696 | 15.2377
13188.018 | 168.5361 | 168.5329 | 337.069 | 6.1237 | 15.3766
13190.2527 | 169.1627 | 169.2485 | 338.4111 | 6.1481 | 15.4405
13192.0979 | 170.7072 | 169.7518 | 340.4591 | 6.1853 | 15.5361
13193.5108 | 169.8352 | 169.1032 | 338.9383 | 6.1577 | 15.4683
13195.4318 | 168.1009 | 168.0146 | 336.1154 | 6.1064 | 15.3417
13197.3937 | 166.6978 | 166.4113 | 333.109 | 6.0518 | 15.2068
13199.9791 | 165.3529 | 165.1274 | 330.4803 | 6.004 | 15.0897
13202.3781 | 165.2016 | 165.0016 | 330.2032 | 5.999 | 15.0798
13204.903 | 164.8847 | 164.767 | 329.6516 | 5.989 | 15.0575
13207.1365 | 165.5425 | 165.2905 | 330.833 | 6.0104 | 15.114
13209.0074 | 166.4051 | 165.9514 | 332.3565 | 6.0381 | 15.1858
13210.4528 | 169.6609 | 169.8302 | 339.4912 | 6.1677 | 15.5135
13210.6242 | 169.8462 | 169.8166 | 339.6628 | 6.1708 | 15.5215
13211.7234 | 167.8709 | 167.6461 | 335.5171 | 6.0955 | 15.3333
13212.7294 | 166.4804 | 166.2966 | 332.777 | 6.0457 | 15.2093
13214.5514 | 164.8387 | 164.7745 | 329.6131 | 5.9883 | 15.0667
13216.3337 | 165.7911 | 165.8291 | 331.6203 | 6.0247 | 15.1605
13217.7372 | 166.371 | 166.2306 | 332.6016 | 6.0426 | 15.207
13219.1966 | 164.8253 | 165.2749 | 330.1002 | 5.9971 | 15.0943
13220.8239 | 164.0516 | 164.0341 | 328.0857 | 5.9605 | 15.004
13222.7695 | 163.9904 | 163.6941 | 327.6845 | 5.9532 | 14.9879
13224.5192 | 163.5611 | 163.2502 | 326.8114 | 5.9374 | 14.9499
13226.5603 | 162.5452 | 162.5219 | 325.067 | 5.9057 | 14.8724
13228.5058 | 161.4179 | 161.4318 | 322.8497 | 5.8654 | 14.7732
13230.7206 | 161.3759 | 161.1576 | 322.5335 | 5.8596 | 14.7612
13232.4796 | 161.6414 | 161.386 | 323.0274 | 5.8686 | 14.7857
13234.1897 | 164.7225 | 163.7574 | 328.4798 | 5.9677 | 15.0372
13234.6047 | 165.4799 | 164.7525 | 330.2324 | 5.9995 | 15.118
13235.4323 | 163.5961 | 163.2925 | 326.8885 | 5.9388 | 14.9658
13236.4418 | 161.4758 | 161.2852 | 322.761 | 5.8638 | 14.778
13238.357 | 158.872 | 159.2325 | 318.1046 | 5.7792 | 14.5669
13240.545 | 157.2621 | 157.7441 | 315.0062 | 5.7229 | 14.4274
13243.1025 | 156.3724 | 156.5439 | 312.9164 | 5.6849 | 14.3344
13245.7055 | 157.0062 | 156.927 | 313.9332 | 5.7034 | 14.3838
13247.7862 | 156.0526 | 156.0262 | 312.0789 | 5.6697 | 14.3011
13250.1619 | 155.6966 | 155.8671 | 311.5637 | 5.6603 | 14.2801
13251.9384 | 156.1485 | 156.3949 | 312.5434 | 5.6781 | 14.3269
13253.8618 | 157.2227 | 156.821 | 314.0437 | 5.7054 | 14.3978
13255.1068 | 157.5062 | 157.1433 | 314.6495 | 5.7164 | 14.4269
13256.7527 | 157.3406 | 156.9421 | 314.2827 | 5.7097 | 14.4119
13258.0245 | 157.1026 | 156.7523 | 313.8548 | 5.702 | 14.3936
13259.7427 | 155.6536 | 155.707 | 311.3606 | 5.6567 | 14.2811
13261.4213 | 155.2919 | 155.8354 | 311.1273 | 5.6524 | 14.2722
13263.0661 | 155.5472 | 156.2392 | 311.7863 | 5.6644 | 14.3042
13264.5173 | 159.0565 | 159.0927 | 318.1493 | 5.78 | 14.5977
13264.6257 | 159.9034 | 160.1639 | 320.0673 | 5.8148 | 14.6858
13265.1993 | 158.7136 | 158.9454 | 317.659 | 5.7711 | 14.576
13265.683 | 157.2878 | 157.0497 | 314.3375 | 5.7107 | 14.4241
13267.1028 | 154.8088 | 155.4818 | 310.2905 | 5.6372 | 14.2399
13268.5436 | 155.064 | 155.6565 | 310.7205 | 5.645 | 14.2612
13270.1453 | 155.0965 | 155.4344 | 310.5308 | 5.6416 | 14.2542
13271.5394 | 156.2407 | 156.829 | 313.0697 | 5.6877 | 14.3722
13272.5256 | 156.1145 | 156.6947 | 312.8092 | 5.683 | 14.3614
13273.7111 | 156.4526 | 156.9272 | 313.3798 | 5.6933 | 14.3888
13274.182 | 156.3775 | 156.4976 | 312.8751 | 5.6842 | 14.3662
13275.153 | 156.2906 | 156.0851 | 312.3758 | 5.6751 | 14.3443
13275.7814 | 155.6921 | 155.1417 | 310.8338 | 5.6471 | 14.2742
13277.2559 | 153.6904 | 153.2778 | 306.9682 | 5.5769 | 14.0982
13278.7935 | 152.4228 | 152.034 | 304.4567 | 5.5312 | 13.9845
13281.0199 | 148.1598 | 148.765 | 296.9247 | 5.3944 | 13.6408
13284.0158 | 148.2837 | 148.4127 | 296.6963 | 5.3902 | 13.6334
13285.9904 | 149.6063 | 149.784 | 299.3903 | 5.4392 | 13.7592
13287.8788 | 152.5883 | 151.6898 | 304.2782 | 5.528 | 13.9858
13288.4314 | 153.057 | 152.1991 | 305.2561 | 5.5458 | 14.0314
13289.5772 | 151.5075 | 151.0314 | 302.5388 | 5.4964 | 13.9077
13290.6462 | 149.8607 | 149.6224 | 299.4831 | 5.4409 | 13.7683
13292.5288 | 148.0159 | 147.7595 | 295.7754 | 5.3735 | 13.5998
13294.4195 | 147.3952 | 147.1626 | 294.5578 | 5.3514 | 13.5457
13296.4909 | 146.8042 | 146.6053 | 293.4095 | 5.3305 | 13.495
13298.4201 | 147.3994 | 147.1163 | 294.5157 | 5.3506 | 13.5479
13299.9274 | 148.325 | 147.9803 | 296.3052 | 5.3831 | 13.6317
13301.1956 | 149.4882 | 148.9518 | 298.44 | 5.4219 | 13.7312
13301.6374 | 152.1007 | 152.1237 | 304.2244 | 5.527 | 13.9979
13301.606 | 151.8117 | 151.661 | 303.4727 | 5.5134 | 13.9632
13302.0326 | 150.0318 | 149.9788 | 300.0106 | 5.4505 | 13.8044
13302.8579 | 148.6876 | 148.7263 | 297.414 | 5.4033 | 13.6858
13304.0457 | 147.5119 | 147.8411 | 295.353 | 5.3658 | 13.5921
13305.4201 | 147.3632 | 147.6058 | 294.9689 | 5.3589 | 13.5759
13306.7653 | 147.2352 | 147.2557 | 294.4909 | 5.3502 | 13.5552
13308.1653 | 147.2336 | 147.1938 | 294.4274 | 5.349 | 13.5537
13309.303 | 148.0531 | 148.1072 | 296.1604 | 5.3805 | 13.6347
13310.1493 | 149.5074 | 149.2912 | 298.7986 | 5.4284 | 13.757
13310.5409 | 147.8645 | 147.9761 | 295.8406 | 5.3747 | 13.6212
13311.8127 | 145.8155 | 145.5085 | 291.3239 | 5.2926 | 13.4145
13313.2488 | 146.2103 | 145.6929 | 291.9032 | 5.3032 | 13.4427
13314.1581 | 148.1601 | 147.7121 | 295.8722 | 5.3753 | 13.6264
13314.7584 | 148.3862 | 148.234 | 296.6202 | 5.3889 | 13.6614
13315.1069 | 147.5475 | 147.4011 | 294.9486 | 5.3585 | 13.5848
13316.0022 | 146.1346 | 146.0109 | 292.1455 | 5.3076 | 13.4566
13316.8904 | 144.1064 | 144.5548 | 288.6611 | 5.2443 | 13.297
13318.7765 | 142.0777 | 142.6063 | 284.684 | 5.172 | 13.1156
13320.6976 | 141.8431 | 142.8167 | 284.6598 | 5.1716 | 13.1164
13322.4426 | 142.0099 | 142.3942 | 284.4042 | 5.1669 | 13.1064
13324.2086 | 141.2148 | 141.0807 | 282.2955 | 5.1286 | 13.0109
13326.0562 | 143.1372 | 142.7243 | 285.8614 | 5.1934 | 13.1771
13327.068 | 140.3221 | 140.2183 | 280.5403 | 5.0967 | 12.9328
13329.4134 | 140.1231 | 140.1107 | 280.2338 | 5.0912 | 12.9209
13330.2445 | 141.6003 | 141.4542 | 283.0545 | 5.1424 | 13.0518
13331.7832 | 141.5919 | 141.3588 | 282.9508 | 5.1405 | 13.0485
13332.4325 | 142.6551 | 142.4575 | 285.1126 | 5.1798 | 13.1489
13333.393 | 142.0242 | 141.7323 | 283.7566 | 5.1552 | 13.0873
13334.3979 | 141.8808 | 141.6214 | 283.5022 | 5.1505 | 13.0765
13335.4155 | 140.5063 | 140.4483 | 280.9547 | 5.1043 | 12.96
13337.0498 | 140.2041 | 140.6122 | 280.8163 | 5.1017 | 12.9552
13337.9497 | 141.4623 | 141.9212 | 283.3835 | 5.1484 | 13.0745
13338.8951 | 144.8426 | 145.1958 | 290.0384 | 5.2693 | 13.3825
13338.1071 | 145.9122 | 146.5265 | 292.4388 | 5.3129 | 13.4925
13338.2306 | 143.8979 | 144.1355 | 288.0333 | 5.2329 | 13.2893
13338.2726 | 142.8425 | 142.8255 | 285.6681 | 5.1899 | 13.1803
13339.1352 | 140.0002 | 140.2338 | 280.234 | 5.0912 | 12.9304
13340.6611 | 140.0979 | 140.3566 | 280.4545 | 5.0952 | 12.942
13341.8361 | 140.739 | 141.0765 | 281.8155 | 5.1199 | 13.006
13343.0437 | 141.9989 | 142.4532 | 284.4521 | 5.1678 | 13.1288
13343.2058 | 142.9535 | 143.1233 | 286.0768 | 5.1973 | 13.204
13343.6616 | 143.5307 | 143.6079 | 287.1386 | 5.2166 | 13.2535
13343.299 | 144.2849 | 144.1438 | 288.4287 | 5.24 | 13.3126
13343.5566 | 142.9528 | 142.701 | 285.6538 | 5.1896 | 13.1848
13343.9064 | 142.0857 | 141.3649 | 283.4506 | 5.1496 | 13.0835
13344.8692 | 139.8816 | 139.2977 | 279.1793 | 5.072 | 12.8872
13346.3601 | 138.6386 | 138.3088 | 276.9474 | 5.0315 | 12.7856
13347.8079 | 135.4872 | 136.0754 | 271.5626 | 4.9336 | 12.5384
13350.2442 | 134.1829 | 135.4869 | 269.6698 | 4.8992 | 12.4533
13351.7829 | 138.0937 | 137.5049 | 275.5986 | 5.0069 | 12.7285
13352.6408 | 139.7044 | 138.6681 | 278.3726 | 5.0573 | 12.8575
13353.1258 | 138.7017 | 137.823 | 276.5248 | 5.0238 | 12.7726
13354.197 | 137.1022 | 136.506 | 273.6081 | 4.9708 | 12.6389
13355.3709 | 135.7973 | 134.9847 | 270.782 | 4.9194 | 12.5094
13357.0226 | 134.3649 | 133.8787 | 268.2436 | 4.8733 | 12.3937
13358.6266 | 134.2203 | 134.1785 | 268.3988 | 4.8761 | 12.4024
13360.0989 | 134.4314 | 134.4238 | 268.8552 | 4.8844 | 12.4248
13361.366 | 135.3543 | 135.2414 | 270.5957 | 4.9161 | 12.5065
13362.1587 | 136.2011 | 136.121 | 272.3221 | 4.9474 | 12.587
13362.7427 | 137.2295 | 136.9172 | 274.1467 | 4.9806 | 12.6719
13362.7741 | 138.9666 | 138.8117 | 277.7783 | 5.0465 | 12.8398
13362.5328 | 138.3763 | 138.5148 | 276.8911 | 5.0304 | 12.7985
13362.7998 | 136.4868 | 137.1164 | 273.6032 | 4.9707 | 12.6468
13363.4502 | 135.8434 | 135.8958 | 271.7392 | 4.9368 | 12.5613
13364.2487 | 135.6253 | 135.5426 | 271.1679 | 4.9265 | 12.5356
13365.1347 | 135.4099 | 135.224 | 270.6339 | 4.9168 | 12.5117
13366.0019 | 135.3781 | 135.1327 | 270.5108 | 4.9145 | 12.5069
13366.7876 | 135.2899 | 134.9534 | 270.2433 | 4.9097 | 12.4952
13367.6024 | 134.9963 | 135.1905 | 270.1868 | 4.9086 | 12.4934
13368.275 | 135.2152 | 135.1631 | 270.3783 | 4.9121 | 12.5029
13368.9802 | 135.2283 | 135.105 | 270.3334 | 4.9113 | 12.5014
13369.4675 | 136.1932 | 136.3274 | 272.5206 | 4.951 | 12.6031
13369.5223 | 137.4768 | 137.5531 | 275.03 | 4.9966 | 12.7192
13369.3614 | 137.1439 | 137.3239 | 274.4677 | 4.9864 | 12.693
13369.4675 | 136.2194 | 136.3717 | 272.5911 | 4.9523 | 12.6063
13369.7181 | 134.4896 | 134.8445 | 269.3342 | 4.8931 | 12.4559
13370.6006 | 132.947 | 133.7205 | 266.6675 | 4.8447 | 12.3334
13371.8338 | 129.2432 | 129.7498 | 258.993 | 4.7053 | 11.9796
13374.3867 | 128.943 | 129.0805 | 258.0236 | 4.6877 | 11.937
13375.9207 | 130.519 | 131.027 | 261.546 | 4.7516 | 12.1014
13377.4 | 130.5396 | 130.6314 | 261.171 | 4.7448 | 12.0853
13378.413 | 131.7882 | 131.2911 | 263.0794 | 4.7795 | 12.1746
13379.3071 | 129.4371 | 129.3434 | 258.7805 | 4.7014 | 11.9764
13380.953 | 129.745 | 129.637 | 259.382 | 4.7123 | 12.0057
13381.4612 | 132.5122 | 132.3813 | 264.8935 | 4.8125 | 12.2613
13381.7422 | 132.4213 | 132.445 | 264.8662 | 4.812 | 12.2603
13381.8424 | 131.101 | 131.1358 | 262.2368 | 4.7642 | 12.1387
13382.909 | 129.3237 | 129.1703 | 258.494 | 4.6962 | 11.9664
13384.07 | 129.9947 | 129.8183 | 259.813 | 4.7202 | 12.0285
13384.8312 | 129.3458 | 129.2885 | 258.6343 | 4.6988 | 11.9746
13386.3571 | 129.846 | 129.8902 | 259.7362 | 4.7188 | 12.027
13386.7535 | 130.9685 | 131.1657 | 262.1342 | 4.7623 | 12.1384
13387.5659 | 133.1211 | 133.6441 | 266.7653 | 4.8465 | 12.3536
13386.6777 | 135.1925 | 135.7148 | 270.9073 | 4.9217 | 12.5446
13386.3501 | 133.9921 | 134.3045 | 268.2966 | 4.8743 | 12.4234
13386.0179 | 133.1756 | 133.0782 | 266.2538 | 4.8372 | 12.3285
13386.3688 | 129.6902 | 129.6643 | 259.3545 | 4.7118 | 12.0093
13387.7373 | 129.4245 | 129.6296 | 259.0541 | 4.7064 | 11.9967
13388.7666 | 130.4754 | 130.7836 | 261.2591 | 4.7464 | 12.0997
13389.4835 | 131.7931 | 132.0629 | 263.8561 | 4.7936 | 12.2206
13389.3996 | 133.8094 | 133.5363 | 267.3457 | 4.857 | 12.3822
13389.0895 | 134.5399 | 134.4761 | 269.016 | 4.8874 | 12.4592
13388.4192 | 134.9235 | 135.0549 | 269.9783 | 4.9048 | 12.5032
13387.8993 | 134.3694 | 134.0538 | 268.4232 | 4.8766 | 12.4307
13387.7618 | 133.193 | 132.7494 | 265.9424 | 4.8315 | 12.3157
13388.0684 | 131.6802 | 131.0241 | 262.7043 | 4.7727 | 12.166
13388.9753 | 129.749 | 129.3668 | 259.1158 | 4.7075 | 12.0006
13390.1526 | 127.9965 | 128.2054 | 256.2018 | 4.6546 | 11.8667
13391.5607 | 125.021 | 126.0677 | 251.0887 | 4.5617 | 11.6311
13393.5028 | 126.7921 | 126.7495 | 253.5416 | 4.6062 | 11.7464
13394.37 | 129.0733 | 127.9337 | 257.007 | 4.6692 | 11.9077
13395.0426 | 129.3247 | 128.2713 | 257.5959 | 4.6799 | 11.9356
13395.4378 | 127.9335 | 126.9578 | 254.8913 | 4.6307 | 11.8107
13396.6769 | 126.3192 | 125.6662 | 251.9854 | 4.578 | 11.6771
13397.6223 | 125.8219 | 124.9155 | 250.7374 | 4.5553 | 11.6201
13399.1738 | 124.9056 | 124.057 | 248.9626 | 4.523 | 11.5392
13400.2847 | 125.1418 | 125.0609 | 250.2027 | 4.5456 | 11.5976
13401.391 | 125.1991 | 125.8562 | 251.0553 | 4.5611 | 11.6381
13402.0915 | 126.1807 | 126.6725 | 252.8532 | 4.5937 | 11.722
13402.3608 | 127.0135 | 127.0127 | 254.0262 | 4.615 | 11.7767
13402.5963 | 127.7837 | 127.8323 | 255.616 | 4.6439 | 11.8506
13402.3865 | 129.2657 | 129.2222 | 258.488 | 4.6961 | 11.9835
13402.158 | 128.2951 | 128.6208 | 256.9158 | 4.6675 | 11.9104
13402.2781 | 127.9973 | 127.9155 | 255.9128 | 4.6493 | 11.8641
13402.51 | 127.2289 | 127.0567 | 254.2856 | 4.6197 | 11.7888
13403.0183 | 126.6884 | 126.3621 | 253.0506 | 4.5973 | 11.732
13403.4892 | 126.5039 | 126.2079 | 252.7118 | 4.5912 | 11.7167
13404.2784 | 123.4659 | 124.1661 | 247.632 | 4.4989 | 11.4819
13405.6131 | 124.964 | 124.8374 | 249.8014 | 4.5383 | 11.5836
13405.9197 | 126.8987 | 126.4607 | 253.3594 | 4.6029 | 11.7489
13406.1598 | 127.5555 | 127.7805 | 255.336 | 4.6388 | 11.8407
13405.7879 | 128.9191 | 129.2533 | 258.1724 | 4.6904 | 11.9719
13405.3123 | 129.5688 | 129.7257 | 259.2946 | 4.7107 | 12.0235
13404.6246 | 129.3609 | 129.5976 | 258.9586 | 4.7046 | 12.0074
13404.2446 | 127.832 | 128.1648 | 255.9968 | 4.6508 | 11.8697
13404.3122 | 126.3247 | 126.6784 | 253.0031 | 4.5964 | 11.7309
13404.9603 | 124.4001 | 124.6917 | 249.0918 | 4.5254 | 11.5501
13406.5247 | 120.6871 | 120.8404 | 241.5275 | 4.388 | 11.2007
13408.7838 | 120.6998 | 120.6515 | 241.3513 | 4.3848 | 11.1944
13410.2059 | 122.7294 | 122.7596 | 245.489 | 4.4599 | 11.3875
13411.0114 | 122.7084 | 122.9672 | 245.6756 | 4.4633 | 11.3969
13412.05 | 120.6996 | 121.0479 | 241.7474 | 4.392 | 11.2155
13413.3451 | 120.7935 | 120.7487 | 241.5422 | 4.3882 | 11.2071
13414.2753 | 122.4766 | 122.4122 | 244.8888 | 4.449 | 11.3631
13414.2089 | 126.6517 | 126.5431 | 253.1948 | 4.5999 | 11.7485
13413.3859 | 125.8525 | 125.9132 | 251.7656 | 4.574 | 11.6815
13413.3637 | 122.5507 | 122.6556 | 245.2063 | 4.4548 | 11.3771
13414.2671 | 120.9464 | 120.9151 | 241.8615 | 4.394 | 11.2227
13415.3897 | 120.3093 | 120.2056 | 240.5149 | 4.3696 | 11.1611
13416.7221 | 121.0015 | 120.9631 | 241.9646 | 4.3959 | 11.2295
13417.4401 | 122.2477 | 122.2353 | 244.483 | 4.4417 | 11.347
13418.157 | 123.6613 | 123.6255 | 247.2868 | 4.4926 | 11.4777
13418.1174 | 124.8089 | 124.9057 | 249.7146 | 4.5367 | 11.5904
13417.9857 | 124.4141 | 124.7319 | 249.1459 | 4.5264 | 11.5639
13417.5905 | 127.5733 | 127.7187 | 255.292 | 4.638 | 11.8488
13416.3141 | 127.1162 | 127.3487 | 254.4649 | 4.623 | 11.8093
13416.236 | 124.1903 | 124.2955 | 248.4859 | 4.5144 | 11.5317
13416.6323 | 123.0437 | 123.3669 | 246.4106 | 4.4767 | 11.4358
13417.6103 | 122.3288 | 122.3161 | 244.6449 | 4.4446 | 11.3546
13418.1372 | 124.6872 | 124.3695 | 249.0567 | 4.5247 | 11.5599
13417.763 | 126.651 | 126.3795 | 253.0305 | 4.5969 | 11.744
13417.1452 | 127.9362 | 128.2866 | 256.2228 | 4.6549 | 11.8916
13415.9411 | 128.1078 | 128.3811 | 256.4889 | 4.6598 | 11.9029
13415.4247 | 127.0181 | 126.787 | 253.805 | 4.611 | 11.7779
13415.0516 | 125.7671 | 125.2618 | 251.0289 | 4.5606 | 11.6487
13415.4841 | 123.5159 | 123.1885 | 246.7044 | 4.482 | 11.4484
13416.2267 | 122.5615 | 122.3215 | 244.883 | 4.4489 | 11.3645
13417.1895 | 121.1265 | 121.1981 | 242.3246 | 4.4024 | 11.2466
13418.3132 | 121.0324 | 121.0969 | 242.1293 | 4.3989 | 11.2385
13418.9602 | 121.5416 | 121.0938 | 242.6354 | 4.4081 | 11.2625
13419.7062 | 121.722 | 121.1262 | 242.8482 | 4.412 | 11.273
13420.0653 | 121.595 | 120.5314 | 242.1264 | 4.3988 | 11.2398
13420.8439 | 120.4646 | 119.4427 | 239.9073 | 4.3585 | 11.1374
13421.5771 | 119.5547 | 118.6326 | 238.1873 | 4.3273 | 11.0582
13422.737 | 118.558 | 117.7284 | 236.2864 | 4.2927 | 10.9709
13423.9773 | 117.7159 | 117.4391 | 235.155 | 4.2722 | 10.9194
13425.2141 | 117.2243 | 117.8492 | 235.0735 | 4.2707 | 10.9166
13426.2317 | 117.3944 | 118.26 | 235.6544 | 4.2813 | 10.9444
13426.8484 | 118.5809 | 119.2213 | 237.8022 | 4.3203 | 11.0447
13427.155 | 119.6517 | 119.7905 | 239.4422 | 4.3501 | 11.1211
13427.1258 | 120.4925 | 120.4612 | 240.9537 | 4.3775 | 11.1913
13427.0162 | 122.3205 | 122.1143 | 244.4348 | 4.4408 | 11.3529
13426.3833 | 123.1223 | 122.6237 | 245.746 | 4.4646 | 11.4132
13425.896 | 122.21 | 121.8476 | 244.0576 | 4.4339 | 11.3344
13426.0172 | 117.3697 | 117.8654 | 235.2351 | 4.2736 | 10.9248
13427.3963 | 116.7749 | 117.1471 | 233.922 | 4.2498 | 10.8649
13427.9908 | 118.6097 | 118.8543 | 237.464 | 4.3141 | 11.0299
13428.492 | 120.1818 | 120.1389 | 240.3207 | 4.366 | 11.163
13428.1866 | 121.6566 | 121.9617 | 243.6183 | 4.4259 | 11.3159
13427.753 | 121.399 | 122.0981 | 243.497 | 4.4237 | 11.3099
13427.4744 | 122.3717 | 122.7265 | 245.0982 | 4.4528 | 11.3841
13426.6829 | 123.6323 | 123.6393 | 247.2716 | 4.4923 | 11.4843
13425.8482 | 123.6724 | 123.4554 | 247.1278 | 4.4897 | 11.4769
13425.0637 | 123.0266 | 123.0543 | 246.0808 | 4.4707 | 11.4276
13424.5998 | 121.2732 | 121.3909 | 242.6641 | 4.4086 | 11.2686
13424.876 | 119.4957 | 119.4855 | 238.9811 | 4.3417 | 11.0978
13425.7142 | 115.1352 | 114.889 | 230.0242 | 4.179 | 10.6825
13428.0246 | 114.2108 | 113.8409 | 228.0517 | 4.1431 | 10.5927
13429.6052 | 115.3707 | 115.8517 | 231.2223 | 4.2007 | 10.7413
13430.9061 | 117.0854 | 117.6816 | 234.7671 | 4.2651 | 10.907
13431.2593 | 114.9803 | 115.5147 | 230.495 | 4.1875 | 10.7088
13432.8493 | 114.299 | 114.2034 | 228.5025 | 4.1513 | 10.6175
13433.3109 | 116.7391 | 116.4991 | 233.2382 | 4.2374 | 10.8379
13433.5697 | 120.3409 | 120.2545 | 240.5954 | 4.371 | 11.18
13432.3411 | 119.9545 | 120.0114 | 239.9659 | 4.3596 | 11.1497
13432.277 | 116.8622 | 117.0301 | 233.8922 | 4.2492 | 10.8675
13432.8482 | 115.8018 | 115.9969 | 231.7987 | 4.2112 | 10.7706
13433.579 | 115.1979 | 115.3678 | 230.5657 | 4.1888 | 10.7139
13434.5641 | 115.5463 | 115.5907 | 231.137 | 4.1992 | 10.7413
13435.1399 | 116.6214 | 116.5187 | 233.1401 | 4.2356 | 10.8348
13435.6738 | 118.0609 | 117.9156 | 235.9764 | 4.2871 | 10.9671
13435.4989 | 119.3052 | 118.884 | 238.1892 | 4.3273 | 11.0698
13435.2751 | 119.6097 | 118.8102 | 238.4198 | 4.3315 | 11.0803
13434.8123 | 118.9971 | 119.3476 | 238.3447 | 4.3301 | 11.0764
13434.3379 | 121.0709 | 121.5616 | 242.6325 | 4.408 | 11.2753
13433.417 | 121.0643 | 121.501 | 242.5653 | 4.4068 | 11.2714
13433.2876 | 119.5271 | 120.1598 | 239.6869 | 4.3545 | 11.1375
13433.6653 | 117.0968 | 117.0251 | 234.1219 | 4.2534 | 10.8792
13434.388 | 118.0847 | 117.8369 | 235.9217 | 4.2861 | 10.9635
13434.0896 | 119.4324 | 119.4231 | 238.8555 | 4.3394 | 11.0996
13433.9194 | 120.1142 | 119.9653 | 240.0794 | 4.3617 | 11.1563
13433.3506 | 122.5342 | 122.2048 | 244.739 | 4.4463 | 11.3723
13432.0264 | 122.4657 | 122.8529 | 245.3186 | 4.4568 | 11.3981
13431.4249 | 121.7394 | 121.746 | 243.4854 | 4.4235 | 11.3125
13430.8036 | 120.1586 | 119.9607 | 240.1193 | 4.3624 | 11.1556
13431.2418 | 118.1945 | 118.0282 | 236.2227 | 4.2916 | 10.9749
13431.7874 | 117.3245 | 116.8395 | 234.164 | 4.2542 | 10.8797
13432.7048 | 115.8929 | 115.5723 | 231.4652 | 4.2052 | 10.755
13433.4846 | 116.7322 | 116.4635 | 233.1957 | 4.2366 | 10.8361
13433.7737 | 117.3637 | 116.6921 | 234.0558 | 4.2522 | 10.8763
13434.036 | 117.8992 | 117.123 | 235.0222 | 4.2698 | 10.9214
13433.8087 | 117.2274 | 116.561 | 233.7885 | 4.2474 | 10.8639
13434.2983 | 115.7276 | 114.8581 | 230.5857 | 4.1892 | 10.7154
13434.8613 | 113.3934 | 113.1929 | 226.5863 | 4.1165 | 10.53
13436.3441 | 112.2752 | 112.5014 | 224.7766 | 4.0836 | 10.4471
13437.5762 | 111.8889 | 112.0985 | 223.9875 | 4.0693 | 10.4113
13438.9715 | 111.5059 | 111.9736 | 223.4796 | 4.0601 | 10.3888
revs | Left Rear | Right Rear | Torque @ Wheels | Torque | Power | always at full boost
rpm | Nm | Nm | Nm | lbft | bhp
9610.1162 | 457.5037 | 457.1188 | 914.6225 | 31.1558 | 57.0078 | 1.6 | gear ratio
9614.5313 | 455.2809 | 455.0508 | 910.3317 | 31.0097 | 56.7664 | 4.4 | final ratio
9619.6317 | 454.4718 | 454.1158 | 908.5876 | 30.9503 | 56.6877 | 7.04 | total gearing reduction
9624.4326 | 454.6977 | 454.3571 | 909.0548 | 30.9662 | 56.7452
9629.1525 | 453.8474 | 453.7342 | 907.5816 | 30.916 | 56.681
9634.1544 | 453.7151 | 453.5335 | 907.2486 | 30.9046 | 56.6896
9638.6866 | 455.2392 | 454.8729 | 910.112 | 31.0022 | 56.8953
9642.826 | 454.9351 | 454.3724 | 909.3075 | 30.9748 | 56.8694
9646.988 | 454.3431 | 453.7468 | 908.09 | 30.9333 | 56.8178
9651.2416 | 453.7721 | 453.0013 | 906.7735 | 30.8885 | 56.7604
9655.3291 | 452.911 | 452.1524 | 905.0635 | 30.8302 | 56.6774
9659.7989 | 450.9646 | 450.9006 | 901.8652 | 30.7213 | 56.5032
9664.8061 | 448.7534 | 449.325 | 898.0784 | 30.5923 | 56.2952
9670.1461 | 448.2427 | 447.87 | 896.1126 | 30.5253 | 56.203
9675.3836 | 448.6505 | 447.3663 | 896.0168 | 30.522 | 56.2274
9680.0585 | 449.2223 | 449.1689 | 898.3911 | 30.6029 | 56.4036
9684.1967 | 449.6084 | 449.7573 | 899.3657 | 30.6361 | 56.489
9688.1123 | 447.8733 | 447.8312 | 895.7045 | 30.5114 | 56.2817
9692.4323 | 446.8426 | 446.6798 | 893.5225 | 30.4371 | 56.1697
9697.2052 | 446.0507 | 446.6389 | 892.6896 | 30.4087 | 56.1449
9701.4011 | 446.0691 | 446.7484 | 892.8176 | 30.4131 | 56.1773
9705.71 | 446.7496 | 446.8036 | 893.5532 | 30.4381 | 56.2486
9709.6279 | 446.8138 | 446.5664 | 893.3802 | 30.4322 | 56.2604
9713.4082 | 447.3635 | 446.7604 | 894.124 | 30.4576 | 56.3291
9717.3022 | 448.6701 | 448.0853 | 896.7554 | 30.5472 | 56.5176
9720.4332 | 447.464 | 447.8854 | 895.3494 | 30.4993 | 56.4471
9723.9186 | 445.6391 | 446.6539 | 892.293 | 30.3952 | 56.2746
9728.2468 | 445.4652 | 444.8864 | 890.3516 | 30.3291 | 56.1772
9731.9554 | 445.691 | 444.5054 | 890.1964 | 30.3238 | 56.1888
9736.3384 | 444.5156 | 443.3736 | 887.8892 | 30.2452 | 56.0684
9741.0629 | 442.929 | 442.3461 | 885.2752 | 30.1561 | 55.9304
9745.6761 | 442.2019 | 442.279 | 884.4809 | 30.1291 | 55.9067
9750.5487 | 441.5977 | 442.5375 | 884.1353 | 30.1173 | 55.9128
9754.8431 | 441.1824 | 442.4023 | 883.5847 | 30.0986 | 55.9026
9759.2115 | 440.8359 | 441.6272 | 882.4631 | 30.0603 | 55.8567
9763.7105 | 439.7848 | 439.8089 | 879.5936 | 29.9626 | 55.7007
9768.4589 | 438.4942 | 438.311 | 876.8052 | 29.8676 | 55.5511
9773.719 | 437.5267 | 438.3348 | 875.8614 | 29.8355 | 55.5212
9778.1428 | 438.0289 | 439.7159 | 877.7448 | 29.8996 | 55.6658
9782.0793 | 440.0258 | 440.4439 | 880.4698 | 29.9924 | 55.8611
9785.5519 | 441.2337 | 440.837 | 882.0707 | 30.047 | 55.9825
9788.4638 | 442.7652 | 442.4446 | 885.2098 | 30.1539 | 56.1985
9791.2335 | 441.3048 | 441.4137 | 882.7185 | 30.069 | 56.0561
9794.1523 | 439.4972 | 438.8892 | 878.3864 | 29.9215 | 55.7977
9798.688 | 437.5525 | 437.27 | 874.8224 | 29.8001 | 55.597
9802.7178 | 437.08 | 436.8698 | 873.9498 | 29.7703 | 55.5644
9807.1124 | 436.5416 | 436.63 | 873.1716 | 29.7438 | 55.5398
9811.8125 | 435.4085 | 435.6039 | 871.0124 | 29.6703 | 55.429
9815.96 | 435.0336 | 434.9543 | 869.9879 | 29.6354 | 55.3872
9820.5271 | 435.9327 | 435.0701 | 871.0028 | 29.67 | 55.4776
9824.4334 | 436.3847 | 435.5109 | 871.8957 | 29.7004 | 55.5566
9828.1974 | 436.6184 | 435.6331 | 872.2516 | 29.7125 | 55.6006
9831.9695 | 436.0524 | 435.1079 | 871.1603 | 29.6753 | 55.5523
9835.5074 | 435.6115 | 434.8573 | 870.4688 | 29.6518 | 55.5282
9839.2376 | 434.2234 | 434.1085 | 868.3318 | 29.579 | 55.4129
9843.2335 | 431.9749 | 432.6071 | 864.5819 | 29.4512 | 55.196
9847.9954 | 428.5738 | 429.5749 | 858.1487 | 29.2321 | 54.8118
9853.389 | 429.6381 | 429.5516 | 859.1897 | 29.2676 | 54.9083
9857.9655 | 431.6178 | 430.2489 | 861.8668 | 29.3588 | 55.105
9861.6001 | 432.7684 | 431.8474 | 864.6158 | 29.4524 | 55.3012
9865.068 | 432.2263 | 432.1085 | 864.3348 | 29.4428 | 55.3026
9868.3109 | 429.8144 | 430.0749 | 859.8893 | 29.2914 | 55.0363
9872.4794 | 427.848 | 428.7883 | 856.6363 | 29.1806 | 54.8512
9876.993 | 427.5578 | 427.8674 | 855.4253 | 29.1393 | 54.7987
9880.8281 | 428.2758 | 428.4202 | 856.696 | 29.1826 | 54.9014
9884.725 | 428.7119 | 429.2257 | 857.9376 | 29.2249 | 55.0027
9887.9702 | 429.6851 | 429.692 | 859.377 | 29.2739 | 55.1131
9890.9427 | 431.8105 | 431.2666 | 863.0771 | 29.4 | 55.367
9893.7287 | 430.4601 | 430.0506 | 860.5107 | 29.3126 | 55.2179
9896.5741 | 428.3222 | 428.3052 | 856.6275 | 29.1803 | 54.9845
9900.8965 | 426.2064 | 426.7959 | 853.0023 | 29.0568 | 54.7757
9904.8727 | 427.0668 | 427.0906 | 854.1574 | 29.0961 | 54.872
9908.4711 | 427.9715 | 427.0873 | 855.0588 | 29.1268 | 54.9498
9912.3459 | 426.6742 | 426.0341 | 852.7083 | 29.0468 | 54.8202
9916.4922 | 425.5701 | 425.2964 | 850.8665 | 28.984 | 54.7247
9920.6642 | 423.6991 | 423.3976 | 847.0967 | 28.8556 | 54.5051
9925.0017 | 424.8307 | 424.8706 | 849.7012 | 28.9443 | 54.6966
9929.0746 | 423.6806 | 423.4293 | 847.11 | 28.8561 | 54.5522
9932.9272 | 424.9025 | 425.0028 | 849.9052 | 28.9513 | 54.7534
9936.8836 | 422.4626 | 423.3053 | 845.7679 | 28.8104 | 54.5086
9940.9145 | 421.3567 | 422.7833 | 844.1399 | 28.7549 | 54.4257
9945.2998 | 420.9399 | 422.081 | 843.0209 | 28.7168 | 54.3776
9949.1407 | 422.2949 | 422.3604 | 844.6552 | 28.7725 | 54.504
9952.442 | 423.8187 | 423.6067 | 847.4254 | 28.8668 | 54.7009
9955.1673 | 424.3594 | 424.5044 | 848.8638 | 28.9158 | 54.8088
9957.7715 | 424.7502 | 424.587 | 849.3372 | 28.9319 | 54.8537
9960.5003 | 423.3734 | 423.4188 | 846.7922 | 28.8452 | 54.7043
9963.7223 | 420.4041 | 421.0957 | 841.4999 | 28.665 | 54.38
9967.7649 | 421.052 | 421.6035 | 842.6555 | 28.7043 | 54.4768
9971.5207 | 420.5241 | 419.9243 | 840.4483 | 28.6292 | 54.3546
9975.2719 | 420.3143 | 419.1702 | 839.4845 | 28.5963 | 54.3127
9979.543 | 419.0647 | 418.349 | 837.4137 | 28.5258 | 54.2019
9983.469 | 418.1919 | 418.0056 | 836.1975 | 28.4843 | 54.1445
9987.8287 | 418.0334 | 417.7383 | 835.7716 | 28.4698 | 54.1405
9991.7629 | 419.3549 | 417.9861 | 837.341 | 28.5233 | 54.2635
9994.7284 | 420.627 | 419.1305 | 839.7575 | 28.6056 | 54.4363
9997.73 | 419.778 | 419.1602 | 838.9382 | 28.5777 | 54.3995
10000.7841 | 417.921 | 418.2493 | 836.1703 | 28.4834 | 54.2366
10004.2893 | 415.6447 | 416.5125 | 832.1572 | 28.3467 | 53.9952
10008.8227 | 412.6463 | 413.2123 | 825.8586 | 28.1322 | 53.6108
10013.9902 | 414.0197 | 413.1845 | 827.2042 | 28.178 | 53.7259
10017.7716 | 415.8825 | 414.8094 | 830.692 | 28.2968 | 53.9728
10020.9073 | 415.7944 | 416.4178 | 832.2122 | 28.3486 | 54.0885
10023.9754 | 414.8599 | 415.8397 | 830.6996 | 28.2971 | 54.0067
10026.9969 | 413.9731 | 414.4348 | 828.4079 | 28.219 | 53.8739
10030.6688 | 412.6365 | 412.744 | 825.3805 | 28.1159 | 53.6967
10034.5342 | 411.6105 | 411.6742 | 823.2846 | 28.0445 | 53.581
10038.2656 | 411.8034 | 411.998 | 823.8014 | 28.0621 | 53.6346
10041.857 | 412.3682 | 412.7522 | 825.1204 | 28.107 | 53.7397
10044.9286 | 413.6151 | 413.8145 | 827.4296 | 28.1857 | 53.9065
10047.4582 | 416.1384 | 415.9131 | 832.0515 | 28.3431 | 54.2213
10049.3862 | 415.3282 | 415.0612 | 830.3894 | 28.2865 | 54.1234
10051.6022 | 412.9207 | 412.588 | 825.5087 | 28.1202 | 53.8171
10055.7019 | 410.2994 | 410.4181 | 820.7175 | 27.957 | 53.5266
10059.4822 | 411.7291 | 412.2719 | 824.0009 | 28.0689 | 53.761
10062.464 | 411.7106 | 411.6978 | 823.4084 | 28.0487 | 53.7382
10066.3947 | 410.6128 | 410.176 | 820.7888 | 27.9595 | 53.5882
10070.2135 | 409.8347 | 409.3501 | 819.1848 | 27.9048 | 53.5037
10073.7432 | 409.8937 | 409.3497 | 819.2434 | 27.9068 | 53.5263
10077.6529 | 408.2343 | 407.8388 | 816.0731 | 27.7988 | 53.3399
10081.4542 | 407.3555 | 408.1916 | 815.5471 | 27.7809 | 53.3256
10085.5469 | 407.971 | 408.7371 | 816.7081 | 27.8205 | 53.4232
10088.7339 | 407.9797 | 408.0036 | 815.9834 | 27.7958 | 53.3927
10092.2963 | 405.8439 | 406.1644 | 812.0083 | 27.6604 | 53.1513
10096.7783 | 406.0167 | 406.0875 | 812.1042 | 27.6636 | 53.1812
10099.724 | 407.4565 | 407.4579 | 814.9144 | 27.7594 | 53.3808
10102.4925 | 408.8928 | 409.3728 | 818.2656 | 27.8735 | 53.615
10104.9463 | 409.0423 | 409.8727 | 818.915 | 27.8956 | 53.6706
10106.7974 | 409.4449 | 410.3226 | 819.7675 | 27.9247 | 53.7363
10109.3293 | 408.6474 | 409.1598 | 817.8072 | 27.8579 | 53.6212
10111.9322 | 407.3828 | 407.4548 | 814.8376 | 27.7567 | 53.4403
10115.3232 | 406.2865 | 406.0571 | 812.3436 | 27.6718 | 53.2946
10119.0103 | 405.244 | 404.1082 | 809.3523 | 27.5699 | 53.1177
10122.8407 | 404.5242 | 403.2835 | 807.8077 | 27.5173 | 53.0364
10127.0011 | 403.6532 | 402.8088 | 806.462 | 27.4714 | 52.9698
10130.7277 | 403.3191 | 403.1073 | 806.4265 | 27.4702 | 52.987
10134.5092 | 403.3781 | 403.3969 | 806.7751 | 27.4821 | 53.0297
10137.9923 | 404.5169 | 403.532 | 808.0489 | 27.5255 | 53.1316
10140.6769 | 405.527 | 404.181 | 809.708 | 27.582 | 53.2548
10143.2437 | 404.9124 | 404.3007 | 809.213 | 27.5651 | 53.2357
10145.905 | 402.6269 | 403.0133 | 805.6402 | 27.4434 | 53.0146
10149.5081 | 399.0818 | 399.5619 | 798.6437 | 27.2051 | 52.5729
10154.4191 | 399.3309 | 398.7285 | 798.0594 | 27.1852 | 52.5598
10158.1249 | 400.0673 | 400.3989 | 800.4662 | 27.2672 | 52.7376
10161.088 | 400.9539 | 401.9346 | 802.8885 | 27.3497 | 52.9126
10163.9218 | 401.9712 | 401.4619 | 803.4331 | 27.3683 | 52.9633
10166.0072 | 400.9274 | 401.1059 | 802.0333 | 27.3206 | 52.8818
10169.2956 | 398.5614 | 398.741 | 797.3024 | 27.1594 | 52.5869
10172.7064 | 397.1186 | 397.2509 | 794.3695 | 27.0595 | 52.411
10176.3981 | 397.1182 | 397.0598 | 794.1779 | 27.053 | 52.4174
10179.9045 | 397.4112 | 397.3284 | 794.7395 | 27.0721 | 52.4725
10182.9073 | 398.4185 | 398.6652 | 797.0838 | 27.152 | 52.6428
10185.7551 | 399.8093 | 400.0839 | 799.8932 | 27.2477 | 52.8432
10187.506 | 402.4493 | 402.2358 | 804.6851 | 27.4109 | 53.1689
10188.8838 | 400.6141 | 400.3918 | 801.0059 | 27.2856 | 52.9329
10191.4506 | 397.9936 | 397.6779 | 795.6715 | 27.1039 | 52.5937
10195.0398 | 397.5638 | 398.1199 | 795.6837 | 27.1043 | 52.613
10198.0554 | 397.1943 | 397.7856 | 794.98 | 27.0803 | 52.582
10201.2634 | 397.2399 | 396.9906 | 794.2305 | 27.0548 | 52.549
10204.7336 | 396.6099 | 395.9424 | 792.5522 | 26.9976 | 52.4558
10207.9428 | 396.0809 | 395.8454 | 791.9263 | 26.9763 | 52.4308
10211.3967 | 395.0357 | 395.0882 | 790.1239 | 26.9149 | 52.3292
10215.1572 | 392.7544 | 393.5573 | 786.3116 | 26.785 | 52.0959
10219.1275 | 393.7051 | 394.3691 | 788.0743 | 26.8451 | 52.233
10222.459 | 393.3773 | 393.3728 | 786.7502 | 26.8 | 52.1622
10225.6297 | 392.3687 | 392.1133 | 784.482 | 26.7227 | 52.0279
10229.8868 | 392.7082 | 392.2717 | 784.9799 | 26.7397 | 52.0826
10232.3825 | 394.2474 | 394.0258 | 788.2732 | 26.8518 | 52.3139
10234.6463 | 395.8503 | 396.6577 | 792.508 | 26.9961 | 52.6066
10236.4065 | 396.2743 | 397.1836 | 793.4579 | 27.0285 | 52.6787
10237.6281 | 396.1348 | 396.9432 | 793.078 | 27.0155 | 52.6598
10240.2346 | 394.9833 | 395.0043 | 789.9876 | 26.9103 | 52.4679
10242.77 | 394.5742 | 394.7726 | 789.3468 | 26.8884 | 52.4383
10245.2342 | 394.0883 | 393.5688 | 787.6571 | 26.8309 | 52.3387
10248.6555 | 392.5576 | 392.1336 | 784.6912 | 26.7298 | 52.159
10251.8716 | 391.4454 | 390.9599 | 782.4053 | 26.652 | 52.0234
10255.5202 | 390.5182 | 389.6476 | 780.1658 | 26.5757 | 51.8929
10259.6234 | 389.0859 | 388.7971 | 777.8831 | 26.4979 | 51.7618
10263.3361 | 388.5489 | 389.4757 | 778.0246 | 26.5027 | 51.7899
10267.0465 | 390.5941 | 390.8402 | 781.4343 | 26.6189 | 52.0357
10269.3954 | 392.3793 | 391.4409 | 783.8202 | 26.7002 | 52.2065
10271.2185 | 392.676 | 391.7708 | 784.4468 | 26.7215 | 52.2576
10273.4147 | 388.5298 | 388.6015 | 777.1313 | 26.4723 | 51.7813
10276.7205 | 387.0906 | 386.6877 | 773.7783 | 26.3581 | 51.5745
10281.3425 | 386.8523 | 386.6966 | 773.5489 | 26.3503 | 51.5824
10284.2695 | 387.2768 | 388.335 | 775.6118 | 26.4205 | 51.7346
10286.9121 | 388.8437 | 388.5473 | 777.391 | 26.4812 | 51.8666
10289.3228 | 387.9372 | 387.7542 | 775.6914 | 26.4233 | 51.7654
10291.4338 | 386.9294 | 386.9269 | 773.8562 | 26.3607 | 51.6535
10294.587 | 385.5581 | 385.6826 | 771.2408 | 26.2717 | 51.4947
10297.5385 | 384.7452 | 384.6367 | 769.3819 | 26.2083 | 51.3853
10300.8596 | 384.9138 | 384.4935 | 769.4073 | 26.2092 | 51.4036
10303.8134 | 384.9716 | 384.6522 | 769.6238 | 26.2166 | 51.4328
10306.5691 | 385.6268 | 385.6335 | 771.2603 | 26.2723 | 51.5559
10309.3772 | 386.1819 | 386.5157 | 772.6976 | 26.3213 | 51.6661
10311.1176 | 388.9698 | 388.8016 | 777.7714 | 26.4941 | 52.0141
10312.4651 | 388.4956 | 388.2483 | 776.744 | 26.4591 | 51.9522
10314.1274 | 386.2369 | 386.2766 | 772.5135 | 26.315 | 51.6776
10317.3843 | 384.6096 | 385.3702 | 769.9798 | 26.2287 | 51.5244
10320.2414 | 384.6937 | 384.8716 | 769.5653 | 26.2146 | 51.5109
10322.9155 | 385.4231 | 385.3162 | 770.7393 | 26.2546 | 51.6028
10325.8251 | 384.7839 | 384.715 | 769.499 | 26.2123 | 51.5343
10328.4047 | 383.5638 | 383.9427 | 767.5065 | 26.1445 | 51.4137
10331.9507 | 380.8941 | 381.6408 | 762.5349 | 25.9751 | 51.0982
10335.8348 | 379.852 | 380.1881 | 760.0402 | 25.8901 | 50.9502
10339.9252 | 381.7309 | 381.5904 | 763.3213 | 26.0019 | 51.1904
10342.9571 | 379.6623 | 379.9652 | 759.6276 | 25.8761 | 50.9576
10346.5743 | 380.7595 | 380.6138 | 761.3733 | 25.9355 | 51.0926
10349.4838 | 382.1193 | 381.6381 | 763.7574 | 26.0167 | 51.267
10350.8337 | 384.1233 | 384.3294 | 768.4527 | 26.1767 | 51.5889
10352.405 | 384.9642 | 385.5767 | 770.5409 | 26.2478 | 51.7369
10353.5346 | 384.5106 | 385.0663 | 769.5769 | 26.215 | 51.6778
10354.994 | 382.123 | 382.5092 | 764.6322 | 26.0465 | 51.353
10358.2369 | 381.2027 | 381.332 | 762.5348 | 25.9751 | 51.2282
10360.7408 | 382.7499 | 381.9884 | 764.7383 | 26.0502 | 51.3887
10362.6794 | 382.7908 | 382.1847 | 764.9756 | 26.0582 | 51.4142
10365.73 | 381.1019 | 380.9567 | 762.0586 | 25.9589 | 51.2332
10368.3598 | 379.4749 | 379.6914 | 759.1664 | 25.8604 | 51.0518
10371.7402 | 378.0898 | 378.1658 | 756.2556 | 25.7612 | 50.8726
10375.6068 | 375.3644 | 375.4173 | 750.7817 | 25.5747 | 50.5232
10379.5468 | 375.6604 | 376.2321 | 751.8925 | 25.6126 | 50.6172
10383.6839 | 377.483 | 378.3835 | 755.8665 | 25.7479 | 50.905
10385.2564 | 381.189 | 380.6654 | 761.8544 | 25.9519 | 51.316
10386.5072 | 382.3584 | 382.1037 | 764.4621 | 26.0407 | 51.4978
10387.7871 | 379.3147 | 379.2722 | 758.5869 | 25.8406 | 51.1084
10390.2269 | 375.1743 | 374.951 | 750.1252 | 25.5524 | 50.5501
10394.59 | 373.8767 | 374.3032 | 748.1799 | 25.4861 | 50.4402
10397.8283 | 374.9511 | 375.6147 | 750.5657 | 25.5674 | 50.6168
10400.2331 | 377.0116 | 376.9984 | 754.0099 | 25.6847 | 50.8609
10402.4887 | 375.7314 | 375.2437 | 750.9751 | 25.5813 | 50.6671
10404.538 | 375.483 | 374.7941 | 750.2771 | 25.5575 | 50.63
10407.507 | 374.3322 | 374.1065 | 748.4387 | 25.4949 | 50.5204
10409.9864 | 373.7509 | 373.3842 | 747.1352 | 25.4505 | 50.4444
10412.7631 | 373.6993 | 373.2887 | 746.988 | 25.4455 | 50.4479
10415.5117 | 373.6525 | 373.38 | 747.0324 | 25.447 | 50.4642
10417.9165 | 374.4464 | 374.3871 | 748.8335 | 25.5084 | 50.5976
10420.1756 | 375.3118 | 375.2753 | 750.5871 | 25.5681 | 50.7271
10421.4894 | 377.5534 | 377.5995 | 755.1529 | 25.7236 | 51.0421
10422.6807 | 375.9174 | 375.9229 | 751.8403 | 25.6108 | 50.824
10424.8419 | 373.6994 | 373.4894 | 747.1888 | 25.4523 | 50.52
10428.086 | 373.6559 | 373.8238 | 747.4796 | 25.4623 | 50.5554
10430.0816 | 374.5972 | 375.0341 | 749.6313 | 25.5355 | 50.7106
10432.0004 | 374.8384 | 375.244 | 750.0824 | 25.5509 | 50.7505
10434.5509 | 372.8303 | 373.5479 | 746.3781 | 25.4247 | 50.5122
10437.3159 | 370.5408 | 371.5501 | 742.0909 | 25.2787 | 50.2354
10441.3538 | 368.3405 | 368.2953 | 736.6357 | 25.0929 | 49.8854
10445.3381 | 369.7172 | 368.9621 | 738.6793 | 25.1625 | 50.0429
10448.4633 | 368.4937 | 368.9827 | 737.4764 | 25.1215 | 49.9763
10451.9802 | 369.5956 | 369.7391 | 739.3347 | 25.1848 | 50.1191
10454.4853 | 371.5579 | 371.3177 | 742.8755 | 25.3054 | 50.3712
10455.5029 | 373.6687 | 373.8156 | 747.4843 | 25.4624 | 50.6886
10456.5112 | 374.1024 | 374.1913 | 748.2938 | 25.49 | 50.7484
10457.7166 | 373.5565 | 373.6886 | 747.2451 | 25.4543 | 50.6831
10459.5339 | 371.6822 | 371.6209 | 743.3031 | 25.32 | 50.4245
10461.7976 | 371.3311 | 370.6354 | 741.9665 | 25.2745 | 50.3448
10464.3563 | 371.2191 | 370.8354 | 742.0545 | 25.2774 | 50.363
10466.4137 | 371.4572 | 371.4986 | 742.9558 | 25.3082 | 50.4341
10468.4653 | 371.4008 | 371.3947 | 742.7955 | 25.3027 | 50.4331
10470.7851 | 369.9045 | 370.1771 | 740.0816 | 25.2102 | 50.26
10473.4778 | 367.4402 | 368.3208 | 735.761 | 25.0631 | 49.9794
10477.0774 | 365.2317 | 366.1772 | 731.4089 | 24.9148 | 49.7009
10481.1212 | 364.7374 | 365.6479 | 730.3853 | 24.8799 | 49.6505
10484.5763 | 366.1631 | 367.1261 | 733.2892 | 24.9789 | 49.8643
10486.9753 | 369.0078 | 369.4936 | 738.5013 | 25.1564 | 50.2302
10487.8682 | 369.9975 | 370.8022 | 740.7998 | 25.2347 | 50.3909
10488.9045 | 370.1981 | 370.2512 | 740.4493 | 25.2228 | 50.372
10490.9164 | 367.7721 | 368.0398 | 735.8119 | 25.0648 | 50.0661
10493.1266 | 365.6354 | 365.6323 | 731.2677 | 24.91 | 49.7674
10496.7425 | 364.287 | 364.1081 | 728.395 | 24.8122 | 49.589
10499.6428 | 364.3027 | 364.1102 | 728.413 | 24.8128 | 49.6039
10502.0581 | 365.0677 | 364.534 | 729.6018 | 24.8533 | 49.6963
10504.7042 | 364.6845 | 363.9539 | 728.6384 | 24.8204 | 49.6432
10506.9306 | 364.4204 | 363.6715 | 728.0919 | 24.8018 | 49.6164
10509.4835 | 363.9171 | 363.5188 | 727.436 | 24.7795 | 49.5838
10511.7251 | 363.5379 | 363.5164 | 727.0544 | 24.7665 | 49.5684
10513.8478 | 364.1727 | 363.9888 | 728.1615 | 24.8042 | 49.6539
10515.9927 | 364.5495 | 364.2902 | 728.8397 | 24.8273 | 49.7102
10517.6456 | 364.9851 | 365.149 | 730.1341 | 24.8714 | 49.8064
10519.1563 | 366.4491 | 366.8255 | 733.2746 | 24.9784 | 50.0278
10520.4619 | 365.6938 | 365.8427 | 731.5365 | 24.9192 | 49.9154
10522.0391 | 364.1975 | 364.0465 | 728.244 | 24.807 | 49.6982
10524.8565 | 363.0455 | 362.6009 | 725.6464 | 24.7185 | 49.5342
10526.8988 | 365.2542 | 365.1444 | 730.3986 | 24.8804 | 49.8682
10528.4177 | 365.6588 | 366.0486 | 731.7075 | 24.925 | 49.9648
10529.9553 | 363.7154 | 364.3773 | 728.0927 | 24.8019 | 49.7252
10532.9278 | 360.6638 | 361.406 | 722.0698 | 24.5967 | 49.3278
10536.7372 | 358.1193 | 357.6859 | 715.8052 | 24.3833 | 48.9175
10540.6248 | 359.9836 | 359.2244 | 719.208 | 24.4992 | 49.1682
10543.6346 | 358.6139 | 359.1811 | 717.795 | 24.4511 | 49.0856
10546.5045 | 360.2607 | 360.6156 | 720.8763 | 24.556 | 49.3098
10548.7881 | 362.123 | 362.2201 | 724.3432 | 24.6741 | 49.5576
10549.1879 | 364.4406 | 364.1874 | 728.6281 | 24.8201 | 49.8527
10550.265 | 364.9676 | 364.4641 | 729.4317 | 24.8475 | 49.9128
10551.2663 | 362.6063 | 362.6691 | 725.2754 | 24.7059 | 49.6331
10552.8785 | 361.3738 | 361.0226 | 722.3964 | 24.6078 | 49.4436
10556.0048 | 360.4156 | 360.3729 | 720.7885 | 24.553 | 49.3482
10558.011 | 361.6743 | 361.1647 | 722.8389 | 24.6229 | 49.498
10559.6756 | 362.4634 | 362.416 | 724.8794 | 24.6924 | 49.6455
10561.4463 | 361.4315 | 361.8982 | 723.3297 | 24.6396 | 49.5477
10563.3137 | 359.7469 | 360.7691 | 720.516 | 24.5438 | 49.3637
10566.25 | 357.4919 | 358.7393 | 716.2313 | 24.3978 | 49.0838
10569.3892 | 356.3683 | 357.3698 | 713.7382 | 24.3129 | 48.9274
10572.5517 | 356.6862 | 357.2526 | 713.9388 | 24.3197 | 48.9558
10575.5615 | 357.5695 | 358.3522 | 715.9217 | 24.3873 | 49.1058
10577.436 | 358.971 | 360.4843 | 719.4552 | 24.5076 | 49.3569
10578.4862 | 360.2203 | 361.7535 | 721.9738 | 24.5934 | 49.5346
10579.4316 | 360.0222 | 360.7926 | 720.8147 | 24.5539 | 49.4595
10581.1277 | 358.4963 | 358.3639 | 716.8602 | 24.4192 | 49.196
10583.6258 | 356.972 | 356.5862 | 713.5582 | 24.3067 | 48.981
10586.1331 | 356.0761 | 355.8101 | 711.8861 | 24.2498 | 48.8778
10588.8807 | 355.4167 | 355.1582 | 710.5749 | 24.2051 | 48.8004
10591.3822 | 354.769 | 354.6133 | 709.3823 | 24.1645 | 48.73
10594.0785 | 354.0626 | 353.8308 | 707.8934 | 24.1138 | 48.6401
10597.2281 | 354.1364 | 352.9952 | 707.1316 | 24.0878 | 48.6022
10599.359 | 355.2194 | 354.2836 | 709.5029 | 24.1686 | 48.775
10600.7788 | 356.0452 | 355.8461 | 711.8913 | 24.25 | 48.9458
10602.2476 | 355.961 | 355.94 | 711.901 | 24.2503 | 48.9532
10603.7117 | 355.6914 | 355.7741 | 711.4655 | 24.2355 | 48.93
10605.3763 | 355.2315 | 355.4233 | 710.6548 | 24.2078 | 48.8819
10607.0164 | 355.2983 | 355.1039 | 710.4023 | 24.1992 | 48.8721
10608.8092 | 356.3571 | 355.9279 | 712.285 | 24.2634 | 49.0099
10610.5554 | 355.6945 | 355.6454 | 711.3399 | 24.2312 | 48.953
10611.9239 | 355.089 | 354.9008 | 709.9898 | 24.1852 | 48.8663
10613.8625 | 356.8897 | 356.6718 | 713.5615 | 24.3069 | 49.1211
10614.8953 | 356.5021 | 356.2719 | 712.774 | 24.28 | 49.0717
10616.2824 | 354.7891 | 354.8531 | 709.6422 | 24.1734 | 48.8625
10619.6443 | 351.5232 | 351.6427 | 703.1659 | 23.9527 | 48.4319
10622.703 | 349.5962 | 349.519 | 699.1152 | 23.8148 | 48.1668
10626.3936 | 350.6057 | 350.1947 | 700.8005 | 23.8722 | 48.2996
10629.1434 | 351.1014 | 350.411 | 701.5124 | 23.8964 | 48.3612
10631.4527 | 352.1809 | 352.208 | 704.3889 | 23.9944 | 48.5701
10633.4273 | 353.5902 | 353.1566 | 706.7468 | 24.0747 | 48.7417
10633.8074 | 354.9571 | 354.2499 | 709.207 | 24.1585 | 48.9131
10634.9451 | 355.9159 | 355.7267 | 711.6426 | 24.2415 | 49.0864
10635.9336 | 353.5571 | 353.4383 | 706.9954 | 24.0832 | 48.7703
10637.6378 | 352.1569 | 352.0408 | 704.1977 | 23.9879 | 48.5851
10640.3865 | 351.2227 | 351.0127 | 702.2355 | 23.921 | 48.4623
10641.6174 | 352.7631 | 353.3532 | 706.1163 | 24.0532 | 48.7357
10643.3019 | 352.8734 | 353.8907 | 706.764 | 24.0753 | 48.7882
10645.0597 | 351.2664 | 352.3806 | 703.6471 | 23.9691 | 48.581
10647.2827 | 349.1945 | 350.921 | 700.1155 | 23.8488 | 48.3473
10650.5443 | 348.5663 | 349.1037 | 697.67 | 23.7655 | 48.1932
10653.061 | 349.311 | 349.1332 | 698.4442 | 23.7919 | 48.258
10655.5812 | 350.0351 | 350.2834 | 700.3184 | 23.8557 | 48.399
10657.4941 | 350.7038 | 352.2006 | 702.9044 | 23.9438 | 48.5864
10658.1748 | 351.9453 | 353.8279 | 705.7731 | 24.0416 | 48.7878
10659.2181 | 351.746 | 353.1546 | 704.9006 | 24.0118 | 48.7323
10660.6018 | 350.8144 | 351.2004 | 702.0148 | 23.9135 | 48.5391
10662.355 | 350.1639 | 350.0653 | 700.2292 | 23.8527 | 48.4236
10664.5733 | 349.114 | 348.4626 | 697.5766 | 23.7623 | 48.2502
10666.9769 | 347.8275 | 347.3847 | 695.2122 | 23.6818 | 48.0975
10669.6429 | 345.0079 | 345.8099 | 690.8178 | 23.5321 | 47.8054
10672.7389 | 345.5636 | 346.3365 | 691.9001 | 23.569 | 47.8942
10675.6963 | 345.5185 | 345.2133 | 690.7319 | 23.5292 | 47.8266
10677.9286 | 346.7895 | 345.453 | 692.2425 | 23.5806 | 47.9412
10679.7016 | 347.8181 | 346.5747 | 694.3927 | 23.6539 | 48.0981
10680.7507 | 348.0536 | 347.662 | 695.7157 | 23.699 | 48.1945
10681.9886 | 347.9115 | 347.9228 | 695.8344 | 23.703 | 48.2083
10683.1811 | 347.4801 | 347.3196 | 694.7997 | 23.6678 | 48.142
10684.4168 | 347.2765 | 346.8671 | 694.1436 | 23.6454 | 48.1021
10686.3122 | 346.6436 | 346.0822 | 692.7258 | 23.5971 | 48.0123
10688.0898 | 347.9718 | 348.0515 | 696.0233 | 23.7094 | 48.2489
10689.1436 | 347.5183 | 347.519 | 695.0373 | 23.6758 | 48.1853
10690.469 | 346.8052 | 346.6251 | 693.4303 | 23.6211 | 48.0799
10692.1709 | 348.5784 | 348.5491 | 697.1275 | 23.747 | 48.3439
10692.9193 | 348.3962 | 348.0715 | 696.4677 | 23.7246 | 48.3015
10694.5944 | 345.966 | 345.7541 | 691.7202 | 23.5629 | 47.9798
10697.7988 | 342.7738 | 342.6782 | 685.452 | 23.3493 | 47.5593
10700.6641 | 342.1586 | 341.6459 | 683.8045 | 23.2932 | 47.4577
10704.1075 | 342.5964 | 341.7646 | 684.361 | 23.3122 | 47.5116
10706.7944 | 343.7946 | 342.5742 | 686.3687 | 23.3806 | 47.6629
10708.0883 | 345.7747 | 344.7819 | 690.5566 | 23.5232 | 47.9595
10709.1969 | 346.0612 | 345.4194 | 691.4806 | 23.5547 | 48.0287
10710.3101 | 345.3781 | 344.9174 | 690.2955 | 23.5143 | 47.9513
10711.8022 | 344.8049 | 344.6195 | 689.4244 | 23.4847 | 47.8975
10713.4645 | 345.6822 | 345.7638 | 691.446 | 23.5535 | 48.0454
10714.5031 | 345.7471 | 345.8666 | 691.6138 | 23.5592 | 48.0617
10715.4566 | 345.9249 | 346.6924 | 692.6173 | 23.5934 | 48.1357
10716.5384 | 345.135 | 346.2391 | 691.3741 | 23.5511 | 48.0542
10717.844 | 342.9964 | 344.6135 | 687.61 | 23.4228 | 47.7984
10720.8771 | 340.5467 | 341.8316 | 682.3783 | 23.2446 | 47.4481
10723.9277 | 340.9338 | 340.8651 | 681.7989 | 23.2249 | 47.4213
10726.1681 | 342.8192 | 342.7477 | 685.567 | 23.3532 | 47.6934
10727.8922 | 343.8738 | 344.2019 | 688.0757 | 23.4387 | 47.8756
10728.9308 | 344.5269 | 345.3909 | 689.9178 | 23.5015 | 48.0084
10729.7724 | 344.4338 | 345.8283 | 690.2621 | 23.5132 | 48.0362
10730.9964 | 343.7387 | 344.735 | 688.4737 | 23.4523 | 47.9172
10732.5572 | 343.3679 | 343.7793 | 687.1472 | 23.4071 | 47.8318
10734.1752 | 343.3898 | 343.456 | 686.8459 | 23.3968 | 47.818
10735.8037 | 342.9322 | 342.9194 | 685.8516 | 23.3629 | 47.756
10737.6606 | 341.6052 | 341.0841 | 682.6893 | 23.2552 | 47.5441
10740.1179 | 339.4081 | 339.1711 | 678.5793 | 23.1152 | 47.2687
10743.137 | 336.3212 | 337.4002 | 673.7214 | 22.9497 | 46.9435
10746.9162 | 337.0856 | 337.0769 | 674.1625 | 22.9648 | 46.9907
10749.4364 | 338.4366 | 337.6089 | 676.0455 | 23.0289 | 47.133
10751.0345 | 340.6871 | 339.5856 | 680.2727 | 23.1729 | 47.4348
10751.8167 | 341.5259 | 340.758 | 682.2839 | 23.2414 | 47.5785
10752.227 | 341.3164 | 340.9749 | 682.2912 | 23.2417 | 47.5808
10753.2598 | 340.4286 | 340.1084 | 680.537 | 23.1819 | 47.463
10754.4861 | 339.3938 | 339.0699 | 678.4637 | 23.1113 | 47.3238
10756.2591 | 338.7559 | 338.5525 | 677.3083 | 23.0719 | 47.251
10758.0531 | 339.6047 | 339.7482 | 679.3529 | 23.1416 | 47.4016
10759.2351 | 340.9659 | 341.0706 | 682.0365 | 23.233 | 47.594
10759.7807 | 340.1526 | 340.1237 | 680.2763 | 23.173 | 47.4736
10761.1725 | 341.6028 | 341.6773 | 683.2801 | 23.2753 | 47.6894
10761.8264 | 341.4649 | 341.1363 | 682.6012 | 23.2522 | 47.6449
10762.7112 | 339.5254 | 339.0965 | 678.6219 | 23.1167 | 47.3711
10765.8935 | 335.0572 | 335.012 | 670.0692 | 22.8253 | 46.7879
10768.894 | 334.5526 | 334.6195 | 669.172 | 22.7948 | 46.7383
10772.1847 | 335.6545 | 334.5901 | 670.2446 | 22.8313 | 46.8275
10774.5755 | 337.2333 | 335.3822 | 672.6156 | 22.9121 | 47.0036
10775.768 | 338.7083 | 337.8724 | 676.5807 | 23.0471 | 47.2859
10776.8335 | 338.5642 | 338.4416 | 677.0058 | 23.0616 | 47.3203
10777.6192 | 338.0105 | 337.5278 | 675.5382 | 23.0116 | 47.2211
10779.201 | 337.5124 | 336.9059 | 674.4184 | 22.9735 | 47.1498
10780.7922 | 338.9405 | 338.6129 | 677.5534 | 23.0803 | 47.3759
10781.6454 | 339.277 | 338.9736 | 678.2505 | 23.104 | 47.4284
10782.0103 | 338.1168 | 337.9892 | 676.106 | 23.031 | 47.2801
10783.5455 | 336.7652 | 337.5262 | 674.2914 | 22.9692 | 47.1599
10785.3197 | 335.0072 | 336.2531 | 671.2603 | 22.8659 | 46.9556
10787.7956 | 334.2878 | 335.3152 | 669.603 | 22.8094 | 46.8504
10790.6282 | 334.9462 | 335.2729 | 670.2191 | 22.8304 | 46.9059
10791.9244 | 337.3929 | 337.7378 | 675.1307 | 22.9977 | 47.2553
10792.7194 | 338.8765 | 339.4775 | 678.354 | 23.1075 | 47.4844
10793.1414 | 338.6203 | 339.3206 | 677.9409 | 23.0935 | 47.4573
10794.0681 | 337.6114 | 338.0145 | 675.6258 | 23.0146 | 47.2993
10795.8039 | 336.2085 | 336.6026 | 672.8112 | 22.9187 | 47.1099
10797.5792 | 336.0252 | 336.3142 | 672.3394 | 22.9027 | 47.0846
10799.3802 | 336.7488 | 336.9628 | 673.7115 | 22.9494 | 47.1885
10800.5843 | 337.0345 | 337.2674 | 674.3019 | 22.9695 | 47.2351
10801.8386 | 336.224 | 335.8968 | 672.1209 | 22.8952 | 47.0878
10803.8482 | 333.6155 | 333.0263 | 666.6419 | 22.7086 | 46.7127
10806.6704 | 329.4949 | 329.6336 | 659.1286 | 22.4526 | 46.1983
10810.854 | 330.3862 | 330.9662 | 661.3524 | 22.5284 | 46.3721
10813.6983 | 330.9554 | 330.7606 | 661.716 | 22.5408 | 46.4098
10814.7929 | 334.2288 | 333.506 | 667.7348 | 22.7458 | 46.8367
10815.5646 | 335.1364 | 334.4079 | 669.5443 | 22.8075 | 46.9669
10815.7114 | 334.5231 | 334.21 | 668.7331 | 22.7798 | 46.9107
10816.8013 | 333.4142 | 333.2658 | 666.68 | 22.7099 | 46.7713
10818.1081 | 332.2673 | 332.257 | 664.5244 | 22.6365 | 46.6258
10819.4778 | 332.2789 | 332.3166 | 664.5956 | 22.6389 | 46.6367
10821.0771 | 333.2338 | 333.3815 | 666.6153 | 22.7077 | 46.7853
10821.8534 | 334.7602 | 334.8268 | 669.587 | 22.8089 | 46.9972
10822.1495 | 333.6764 | 333.7177 | 667.3941 | 22.7342 | 46.8446
10823.3094 | 335.672 | 335.5296 | 671.2016 | 22.8639 | 47.1169
10823.6486 | 335.195 | 334.8051 | 670.0002 | 22.823 | 47.034
10824.4832 | 332.7872 | 332.6064 | 665.3936 | 22.6661 | 46.7143
10827.6562 | 328.1003 | 328.4785 | 656.5787 | 22.3658 | 46.1089
10830.6567 | 327.5306 | 327.6475 | 655.1781 | 22.3181 | 46.0233
10834.1526 | 329.4579 | 328.5115 | 657.9694 | 22.4132 | 46.2343
10835.7834 | 330.571 | 329.6706 | 660.2416 | 22.4906 | 46.4009
10836.9036 | 331.396 | 331.42 | 662.816 | 22.5783 | 46.5867
10838.2453 | 331.0263 | 331.141 | 662.1673 | 22.5562 | 46.5469
10838.8398 | 331.5531 | 330.8315 | 662.3846 | 22.5636 | 46.5647
10840.3354 | 331.3691 | 330.4122 | 661.7813 | 22.543 | 46.5287
10841.4708 | 331.5636 | 330.8862 | 662.4497 | 22.5658 | 46.5806
10842.3695 | 333.5217 | 333.4723 | 666.994 | 22.7206 | 46.904
10842.5875 | 332.4633 | 331.9261 | 664.3894 | 22.6319 | 46.7218
10843.4256 | 330.6235 | 329.8762 | 660.4997 | 22.4994 | 46.4518
10845.6894 | 327.8972 | 328.2704 | 656.1675 | 22.3518 | 46.1568
10848.2515 | 327.7834 | 328.7331 | 656.5164 | 22.3637 | 46.1922
10850.3171 | 329.8172 | 330.7714 | 660.5887 | 22.5024 | 46.4876
10850.9303 | 332.5742 | 333.2476 | 665.8217 | 22.6806 | 46.8585
10851.1285 | 333.8217 | 334.1997 | 668.0214 | 22.7556 | 47.0142
10851.463 | 333.2807 | 333.3013 | 666.582 | 22.7065 | 46.9143
10852.2906 | 331.722 | 331.3732 | 663.0952 | 22.5878 | 46.6725
10854.298 | 329.7973 | 329.6585 | 659.4557 | 22.4638 | 46.4249
10856.4043 | 329.2867 | 329.4881 | 658.7748 | 22.4406 | 46.386
10858.1809 | 330.4085 | 330.4692 | 660.8777 | 22.5122 | 46.5417
10859.4549 | 331.1014 | 330.9983 | 662.0997 | 22.5539 | 46.6332
10860.4026 | 330.0115 | 330.0004 | 660.0119 | 22.4827 | 46.4902
10862.3272 | 327.366 | 327.0012 | 654.3672 | 22.2905 | 46.1008
10865.3766 | 323.9638 | 323.7978 | 647.7616 | 22.0654 | 45.6482
10868.9518 | 325.8832 | 325.8349 | 651.7181 | 22.2002 | 45.9421
10870.937 | 325.6641 | 326.2946 | 651.9588 | 22.2084 | 45.9675
10871.7238 | 328.0682 | 328.4487 | 656.5168 | 22.3637 | 46.2922
10872.5806 | 328.4334 | 328.1432 | 656.5766 | 22.3657 | 46.3001
10872.8732 | 327.9813 | 327.7663 | 655.7476 | 22.3375 | 46.2429
10874.026 | 327.1536 | 327.0786 | 654.2322 | 22.2859 | 46.1409
10875.2232 | 326.4138 | 326.4667 | 652.8806 | 22.2398 | 46.0506
10876.3539 | 326.925 | 326.9544 | 653.8794 | 22.2738 | 46.1259
10877.5837 | 329.0415 | 329.161 | 658.2026 | 22.4211 | 46.4361
10877.593 | 328.2898 | 328.4574 | 656.7472 | 22.3715 | 46.3335
10878.2306 | 329.9184 | 329.4833 | 659.4017 | 22.462 | 46.5235
10878.796 | 329.427 | 329.013 | 658.44 | 22.4292 | 46.458
10878.9685 | 327.8302 | 327.7414 | 655.5715 | 22.3315 | 46.2564
10881.5482 | 324.3288 | 324.0976 | 648.4264 | 22.0881 | 45.7631
10884.5219 | 321.2971 | 321.0583 | 642.3553 | 21.8813 | 45.347
10888.0003 | 323.9228 | 323.8799 | 647.8027 | 22.0668 | 45.7461
10889.7022 | 324.3037 | 324.4227 | 648.7263 | 22.0983 | 45.8185
10890.123 | 325.4986 | 325.7803 | 651.2789 | 22.1853 | 46.0006
10891.9379 | 324.9752 | 324.9578 | 649.933 | 22.1394 | 45.9132
10892.4159 | 324.8337 | 324.4728 | 649.3065 | 22.1181 | 45.8709
10894.0781 | 324.7854 | 324.2602 | 649.0456 | 22.1092 | 45.8595
10895.6973 | 324.2079 | 323.82 | 648.028 | 22.0745 | 45.7944
10896.5261 | 325.8639 | 325.6147 | 651.4786 | 22.1921 | 46.0418
10897.412 | 326.9137 | 326.3982 | 653.3119 | 22.2545 | 46.1751
10897.5577 | 327.2542 | 326.2811 | 653.5353 | 22.2621 | 46.1915
10898.4227 | 326.8636 | 326.5745 | 653.4381 | 22.2588 | 46.1883
10899.8716 | 322.5447 | 322.8684 | 645.4131 | 21.9854 | 45.6271
10902.5224 | 323.1361 | 324.0269 | 647.163 | 22.0451 | 45.7619
10903.6053 | 326.0813 | 326.6593 | 652.7405 | 22.235 | 46.1609
10903.3197 | 328.7583 | 328.3993 | 657.1576 | 22.3855 | 46.4721
10903.9165 | 328.9739 | 329.01 | 657.9839 | 22.4137 | 46.533
10903.6484 | 327.4914 | 327.1967 | 654.6881 | 22.3014 | 46.2988
10905.3025 | 325.0659 | 324.8098 | 649.8758 | 22.1375 | 45.9655
10907.9696 | 322.8481 | 322.7765 | 645.6246 | 21.9926 | 45.676
10909.7485 | 324.3961 | 323.8526 | 648.2487 | 22.082 | 45.8691
10911.4422 | 325.3587 | 325.1539 | 650.5126 | 22.1592 | 46.0364
10912.2698 | 324.7861 | 324.9688 | 649.7549 | 22.1333 | 45.9863
10913.6605 | 322.7227 | 323.3519 | 646.0746 | 22.008 | 45.7316
10916.1178 | 320.3854 | 320.5463 | 640.9317 | 21.8328 | 45.3778
10918.8769 | 319.5024 | 319.7326 | 639.235 | 21.775 | 45.2691
10921.396 | 320.2185 | 320.9511 | 641.1696 | 21.8409 | 45.4166
10922.4276 | 321.9085 | 322.844 | 644.7525 | 21.9629 | 45.6747
10922.8193 | 323.0815 | 323.5418 | 646.6233 | 22.0267 | 45.8089
10923.5 | 322.6663 | 322.6868 | 645.3531 | 21.9834 | 45.7217
10924.3207 | 321.936 | 321.8606 | 643.7965 | 21.9304 | 45.6149
10925.4269 | 321.6671 | 321.632 | 643.2991 | 21.9134 | 45.5843
10926.4562 | 321.886 | 321.8499 | 643.736 | 21.9283 | 45.6195
10927.2967 | 323.4698 | 323.3767 | 646.8465 | 22.0343 | 45.8435
10927.8737 | 323.4281 | 323.4648 | 646.8928 | 22.0358 | 45.8492
10928.0451 | 324.7758 | 324.268 | 649.0439 | 22.1091 | 46.0024
10928.4495 | 324.6386 | 324.2159 | 648.8545 | 22.1027 | 45.9906
10928.7654 | 322.8206 | 322.6652 | 645.4858 | 21.9879 | 45.7532
10930.4266 | 319.947 | 319.6716 | 639.6186 | 21.7881 | 45.3442
10933.5541 | 316.1628 | 316.0103 | 632.1731 | 21.5344 | 44.8292
10936.8646 | 318.2196 | 318.2918 | 636.5114 | 21.6822 | 45.1505
10938.5782 | 319.4995 | 319.4891 | 638.9886 | 21.7666 | 45.3333
10939.0689 | 320.3392 | 320.493 | 640.8322 | 21.8294 | 45.4662
10940.4899 | 321.2582 | 321.3031 | 642.5613 | 21.8883 | 45.5948
10940.5913 | 320.3474 | 320.3357 | 640.6831 | 21.8243 | 45.4619
10941.3607 | 319.301 | 319.0796 | 638.3806 | 21.7459 | 45.3017
10943.6839 | 317.8186 | 317.5218 | 635.3404 | 21.6423 | 45.0955
10944.7353 | 318.5279 | 318.5152 | 637.0431 | 21.7003 | 45.2207
10946.5235 | 319.6552 | 319.7411 | 639.3963 | 21.7805 | 45.3952
10947.1588 | 320.3231 | 320.0543 | 640.3774 | 21.8139 | 45.4675
10947.2381 | 321.4465 | 321.0249 | 642.4714 | 21.8852 | 45.6165
10948.5168 | 320.4952 | 320.4978 | 640.993 | 21.8349 | 45.5169
10949.3468 | 321.8367 | 322.2235 | 644.0602 | 21.9394 | 45.7381
10949.8807 | 321.3601 | 321.762 | 643.1221 | 21.9074 | 45.6737
10950.2607 | 322.65 | 321.9084 | 644.5584 | 21.9563 | 45.7773
10950.7095 | 323.2323 | 322.6242 | 645.8565 | 22.0005 | 45.8714
10950.9881 | 322.2668 | 321.8558 | 644.1225 | 21.9415 | 45.7494
10952.416 | 320.28 | 319.9008 | 640.1808 | 21.8072 | 45.4754
10954.5702 | 318.9349 | 318.2388 | 637.1737 | 21.7048 | 45.2707
10956.4656 | 319.294 | 318.5667 | 637.8607 | 21.7282 | 45.3273
10958.1664 | 319.714 | 319.5226 | 639.2366 | 21.775 | 45.4321
10959.2458 | 318.9351 | 319.4293 | 638.3644 | 21.7453 | 45.3746
10960.753 | 317.5913 | 318.3025 | 635.8938 | 21.6612 | 45.2052
10962.7394 | 316.0197 | 316.6933 | 632.713 | 21.5528 | 44.9873
10964.8644 | 315.7695 | 316.1388 | 631.9083 | 21.5254 | 44.9387
10966.951 | 316.0956 | 316.7832 | 632.8788 | 21.5585 | 45.0163
10967.7355 | 317.4145 | 318.7428 | 636.1573 | 21.6702 | 45.2528
10967.9978 | 318.3261 | 319.3984 | 637.7245 | 21.7235 | 45.3653
10968.6634 | 317.8317 | 318.2849 | 636.1165 | 21.6688 | 45.2537
10969.3943 | 319.5164 | 319.2028 | 638.7192 | 21.7574 | 45.4419
10970.0016 | 316.4636 | 316.485 | 632.9486 | 21.5609 | 45.0338
10971.4179 | 316.8158 | 316.6588 | 633.4745 | 21.5788 | 45.0771
10972.5136 | 317.4733 | 317.2648 | 634.7381 | 21.6218 | 45.1715
10972.9379 | 318.9696 | 318.8966 | 637.8663 | 21.7284 | 45.3959
10973.4777 | 319.9372 | 319.4611 | 639.3983 | 21.7806 | 45.5071
10973.4835 | 319.765 | 319.3419 | 639.1069 | 21.7706 | 45.4864
10974.0558 | 318.3447 | 317.9623 | 636.307 | 21.6753 | 45.2895
10975.4943 | 315.6191 | 315.5325 | 631.1516 | 21.4996 | 44.9284
10978.0215 | 312.1667 | 312.3588 | 624.5255 | 21.2739 | 44.467
10981.1677 | 313.8641 | 314.0327 | 627.8968 | 21.3888 | 44.7199
10982.4872 | 316.2379 | 316.3207 | 632.5586 | 21.5476 | 45.0573
10983.0864 | 315.3788 | 315.2592 | 630.638 | 21.4821 | 44.9229
10984.4806 | 315.5574 | 315.4339 | 630.9913 | 21.4942 | 44.9538
10984.8128 | 316.0638 | 315.8494 | 631.9132 | 21.5256 | 45.0209
10985.3956 | 314.9982 | 314.9402 | 629.9384 | 21.4583 | 44.8825
10987.1675 | 313.4383 | 313.5092 | 626.9474 | 21.3564 | 44.6766
10988.4217 | 313.746 | 313.7614 | 627.5074 | 21.3755 | 44.7216
10990.0222 | 314.9087 | 314.9401 | 629.8488 | 21.4553 | 44.8951
10990.8837 | 315.6584 | 315.7229 | 631.3813 | 21.5075 | 45.0078
10990.6447 | 317.1686 | 317.1253 | 634.2939 | 21.6067 | 45.2145
10991.1238 | 317.745 | 318.1303 | 635.8753 | 21.6605 | 45.3292
10991.667 | 315.8963 | 315.6088 | 631.5051 | 21.5117 | 45.0198
10993.0215 | 316.9676 | 316.3552 | 633.3228 | 21.5736 | 45.155
10993.4214 | 318.5406 | 317.6541 | 636.1948 | 21.6714 | 45.3614
10992.9772 | 319.3871 | 318.624 | 638.0111 | 21.7333 | 45.4891
10993.8468 | 317.6216 | 316.9538 | 634.5755 | 21.6163 | 45.2477
10994.8936 | 315.5236 | 314.9226 | 630.4462 | 21.4756 | 44.9576
10997.0956 | 314.5906 | 313.445 | 628.0356 | 21.3935 | 44.7946
10999.1426 | 314.1758 | 313.5461 | 627.7218 | 21.3828 | 44.7806
11000.419 | 314.3457 | 314.5556 | 628.9013 | 21.423 | 44.8699
11002.2048 | 313.4464 | 314.1284 | 627.5749 | 21.3778 | 44.7826
11003.5255 | 312.8675 | 313.3153 | 626.1829 | 21.3304 | 44.6886
11005.0689 | 312.4684 | 312.8078 | 625.2762 | 21.2995 | 44.6301
11006.9433 | 311.9913 | 312.5592 | 624.5505 | 21.2748 | 44.5859
11007.9715 | 312.8046 | 313.8661 | 626.6707 | 21.347 | 44.7415
11008.552 | 313.9082 | 314.8886 | 628.7968 | 21.4194 | 44.8956
11008.7909 | 314.1622 | 314.983 | 629.1452 | 21.4313 | 44.9215
11009.2013 | 314.7072 | 315.065 | 629.7722 | 21.4526 | 44.9679
11009.917 | 314.266 | 314.1271 | 628.3932 | 21.4057 | 44.8724
11010.515 | 313.3994 | 313.5423 | 626.9417 | 21.3562 | 44.7712
11011.7529 | 311.7029 | 311.7722 | 623.4751 | 21.2381 | 44.5286
11013.0119 | 312.6837 | 312.2467 | 624.9304 | 21.2877 | 44.6377
11013.9631 | 313.7704 | 313.817 | 627.5874 | 21.3782 | 44.8313
11014.3594 | 315.3252 | 314.9616 | 630.2868 | 21.4702 | 45.0258
11014.6567 | 315.0515 | 314.9381 | 629.9896 | 21.4601 | 45.0057
11015.1696 | 313.8698 | 313.7065 | 627.5763 | 21.3778 | 44.8354
11016.3026 | 312.0492 | 311.9079 | 623.9571 | 21.2546 | 44.5815
11018.4451 | 308.7388 | 308.9641 | 617.7029 | 21.0415 | 44.1432
11021.1425 | 310.0073 | 310.3837 | 620.391 | 21.1331 | 44.3461
11022.4458 | 311.9105 | 312.2009 | 624.1114 | 21.2598 | 44.6173
11023.0053 | 311.1449 | 311.0185 | 622.1634 | 21.1935 | 44.4803
11024.1943 | 311.0539 | 310.5962 | 621.6501 | 21.176 | 44.4484
11024.9508 | 311.0061 | 310.7624 | 621.7684 | 21.18 | 44.4599
11025.754 | 310.6463 | 310.8075 | 621.4538 | 21.1693 | 44.4407
11027.0432 | 309.7554 | 309.9908 | 619.7462 | 21.1111 | 44.3238
11028.2451 | 310.2418 | 310.3935 | 620.6353 | 21.1414 | 44.3922
11029.2977 | 311.6434 | 311.8896 | 623.5329 | 21.2401 | 44.6037
11029.3525 | 313.3264 | 313.842 | 627.1684 | 21.364 | 44.864
11028.9445 | 314.4417 | 314.8054 | 629.2471 | 21.4348 | 45.011
11028.8454 | 311.8185 | 311.6335 | 623.4519 | 21.2374 | 44.5961
11030.6207 | 311.8501 | 310.9167 | 622.7668 | 21.214 | 44.5542
11031.7479 | 312.7948 | 311.6694 | 624.4642 | 21.2718 | 44.6802
11031.6057 | 314.7874 | 313.8512 | 628.6385 | 21.414 | 44.9783
11032.1664 | 314.3532 | 313.3618 | 627.715 | 21.3826 | 44.9145
11032.6315 | 312.6213 | 311.6658 | 624.2872 | 21.2658 | 44.6712
11034.246 | 311.1102 | 310.0955 | 621.2057 | 21.1608 | 44.4572
11036.4107 | 309.6972 | 308.884 | 618.5812 | 21.0714 | 44.278
11038.01 | 309.6556 | 309.6972 | 619.3528 | 21.0977 | 44.3397
11039.6058 | 309.7606 | 310.3739 | 620.1345 | 21.1243 | 44.4021
11040.5465 | 309.5373 | 310.1806 | 619.7179 | 21.1102 | 44.376
11041.9034 | 308.8925 | 309.2874 | 618.1799 | 21.0578 | 44.2713
11043.4409 | 308.3042 | 308.7659 | 617.0701 | 21.02 | 44.198
11044.4959 | 308.8258 | 309.5833 | 618.4091 | 21.0656 | 44.2981
11045.3888 | 309.8461 | 310.4515 | 620.2976 | 21.1299 | 44.437
11045.4249 | 310.8835 | 311.2635 | 622.147 | 21.1929 | 44.5696
11045.5089 | 312.0849 | 311.6885 | 623.7735 | 21.2483 | 44.6865
11045.6231 | 310.2927 | 310.3825 | 620.6751 | 21.1428 | 44.465
11046.6081 | 309.2275 | 309.5448 | 618.7723 | 21.0779 | 44.3326
11047.9148 | 308.6976 | 308.9195 | 617.6171 | 21.0386 | 44.2551
11048.6854 | 309.738 | 309.9385 | 619.6766 | 21.1088 | 44.4058
11049.6179 | 310.5788 | 309.9875 | 620.5662 | 21.1391 | 44.4733
11050.1973 | 308.7707 | 308.6067 | 617.3774 | 21.0304 | 44.2471
11051.4865 | 310.5547 | 310.5533 | 621.1079 | 21.1575 | 44.5196
11052.1801 | 310.5918 | 310.5212 | 621.113 | 21.1577 | 44.5228
11052.0169 | 310.3706 | 310.3589 | 620.7295 | 21.1446 | 44.4946
11053.4425 | 308.1889 | 308.3002 | 616.4891 | 21.0002 | 44.1964
11054.8717 | 306.126 | 306.731 | 612.857 | 20.8764 | 43.9417
11056.9979 | 305.6936 | 306.5948 | 612.2884 | 20.8571 | 43.9093
11058.758 | 306.2892 | 306.5839 | 612.873 | 20.877 | 43.9583
11059.2313 | 307.5096 | 307.5356 | 615.0452 | 20.951 | 44.1159
11060.397 | 307.641 | 307.5845 | 615.2255 | 20.9571 | 44.1335
11060.8808 | 307.2429 | 307.376 | 614.6188 | 20.9365 | 44.0919
11061.7562 | 306.8031 | 307.1038 | 613.907 | 20.9122 | 44.0444
11063.0116 | 306.351 | 306.6513 | 613.0024 | 20.8814 | 43.9844
11063.6831 | 307.5562 | 307.8469 | 615.4031 | 20.9632 | 44.1594
11064.4233 | 309.5139 | 310.0522 | 619.5661 | 21.105 | 44.4611
11063.8346 | 310.5972 | 310.9382 | 621.5354 | 21.1721 | 44.6
11063.2273 | 308.9001 | 308.9655 | 617.8656 | 21.0471 | 44.3343
11064.8511 | 308.1385 | 307.3112 | 615.4497 | 20.9648 | 44.1674
11065.8198 | 308.715 | 307.536 | 616.251 | 20.9921 | 44.2288
11066.4865 | 310.2514 | 309.2149 | 619.4663 | 21.1016 | 44.4622
11066.8934 | 310.3975 | 309.6374 | 620.0349 | 21.121 | 44.5047
11066.8817 | 309.8237 | 308.9323 | 618.756 | 21.0774 | 44.4128
11068.2899 | 307.616 | 306.7266 | 614.3426 | 20.9271 | 44.1016
11070.2913 | 305.7982 | 305.2764 | 611.0746 | 20.8157 | 43.875
11072.1821 | 305.1697 | 304.9199 | 610.0896 | 20.7822 | 43.8117
11073.9609 | 307.4019 | 307.6227 | 615.0246 | 20.9503 | 44.1732
11073.842 | 307.2943 | 307.7123 | 615.0067 | 20.9497 | 44.1715
11074.9646 | 306.0233 | 306.5284 | 612.5517 | 20.866 | 43.9996
11076.5033 | 304.406 | 304.851 | 609.257 | 20.7538 | 43.769
11077.402 | 304.888 | 305.3644 | 610.2525 | 20.7877 | 43.8441
11078.8626 | 305.4904 | 305.7992 | 611.2896 | 20.8231 | 43.9244
11078.9874 | 307.0444 | 307.164 | 614.2084 | 20.9225 | 44.1346
11078.9314 | 309.3894 | 308.9635 | 618.3529 | 21.0637 | 44.4322
11078.4978 | 307.4274 | 307.3275 | 614.7549 | 20.9411 | 44.1719
11079.0165 | 306.4654 | 306.9112 | 613.3765 | 20.8941 | 44.075
11080.3792 | 306.6436 | 306.5273 | 613.171 | 20.8871 | 44.0656
11080.5739 | 306.7309 | 306.3362 | 613.067 | 20.8836 | 44.0589
11081.8957 | 306.2161 | 305.7993 | 612.0154 | 20.8478 | 43.9886
11083.1185 | 305.1327 | 304.3924 | 609.5251 | 20.7629 | 43.8144
11084.2061 | 304.7857 | 305.0696 | 609.8553 | 20.7742 | 43.8425
11085.6912 | 305.3602 | 305.1747 | 610.5349 | 20.7973 | 43.8972
11086.0001 | 308.0973 | 307.819 | 615.9163 | 20.9807 | 44.2854
11086.1726 | 307.2182 | 307.5106 | 614.7288 | 20.9402 | 44.2007
11086.5445 | 305.0625 | 305.7243 | 610.7868 | 20.8059 | 43.9187
11088.0459 | 303.2114 | 304.116 | 607.3274 | 20.6881 | 43.6759
11089.7536 | 302.5354 | 303.5825 | 606.1179 | 20.6469 | 43.5956
11091.0324 | 303.3022 | 304.0239 | 607.326 | 20.688 | 43.6875
11091.8693 | 303.9343 | 304.4698 | 608.4041 | 20.7248 | 43.7684
11092.3508 | 304.1037 | 304.7202 | 608.8239 | 20.7391 | 43.8005
11093.3801 | 303.5079 | 303.8529 | 607.3608 | 20.6892 | 43.6993
11094.4129 | 303.3648 | 303.3776 | 606.7424 | 20.6682 | 43.6589
11095.2149 | 304.1947 | 304.2654 | 608.4601 | 20.7267 | 43.7856
11095.7406 | 306.0136 | 306.1528 | 612.1664 | 20.8529 | 44.0544
11095.441 | 306.4916 | 307.0586 | 613.5502 | 20.9001 | 44.1528
11094.8768 | 306.6362 | 306.0932 | 612.7294 | 20.8721 | 44.0915
11095.898 | 305.7975 | 304.8947 | 610.6922 | 20.8027 | 43.9489
11096.3514 | 305.5768 | 304.6269 | 610.2036 | 20.7861 | 43.9156
11097.4891 | 305.9082 | 305.2059 | 611.1142 | 20.8171 | 43.9856
11098.3552 | 305.8712 | 305.4514 | 611.3226 | 20.8242 | 44.0041
11098.3482 | 306.2817 | 305.8254 | 612.1071 | 20.8509 | 44.0605
11099.3752 | 304.7916 | 304.2693 | 609.0609 | 20.7471 | 43.8453
11100.8195 | 301.6921 | 301.5844 | 603.2766 | 20.5501 | 43.4345
11103.0145 | 301.2538 | 301.5066 | 602.7604 | 20.5325 | 43.4059
11104.9204 | 303.1552 | 303.027 | 606.1822 | 20.6491 | 43.6598
11105.0299 | 304.8049 | 304.6143 | 609.4192 | 20.7593 | 43.8934
11105.7527 | 303.6465 | 304.1567 | 607.8033 | 20.7043 | 43.7799
11106.5139 | 302.3243 | 302.6976 | 605.0219 | 20.6096 | 43.5825
11107.3928 | 302.0321 | 302.2268 | 604.2589 | 20.5836 | 43.531
11108.4979 | 302.1523 | 302.254 | 604.4064 | 20.5886 | 43.546
11109.0096 | 303.2338 | 303.2249 | 606.4588 | 20.6585 | 43.6959
11109.329 | 305.86 | 305.6745 | 611.5344 | 20.8314 | 44.0628
11108.7228 | 304.6032 | 304.5122 | 609.1154 | 20.749 | 43.8861
11108.8254 | 304.3497 | 304.2888 | 608.6385 | 20.7327 | 43.8522
11109.6775 | 304.0035 | 303.7098 | 607.7133 | 20.7012 | 43.7889
11110.0424 | 303.6769 | 303.2768 | 606.9537 | 20.6754 | 43.7356
11111.2675 | 302.8196 | 302.5384 | 605.358 | 20.621 | 43.6254
11112.4682 | 301.9483 | 301.6847 | 603.633 | 20.5622 | 43.5058
11113.7679 | 301.3569 | 301.424 | 602.7809 | 20.5332 | 43.4495
11115.2938 | 302.1987 | 301.9995 | 604.1982 | 20.5815 | 43.5576
11115.8184 | 303.0208 | 302.8026 | 605.8234 | 20.6369 | 43.6768
11116.294 | 303.8983 | 303.4507 | 607.349 | 20.6888 | 43.7887
11116.6751 | 302.8087 | 303.2655 | 606.0742 | 20.6454 | 43.6983
11117.0971 | 301.4703 | 302.3278 | 603.7981 | 20.5679 | 43.5358
11118.7139 | 300.3122 | 301.2422 | 601.5544 | 20.4914 | 43.3804
11119.7735 | 300.5648 | 301.4781 | 602.0429 | 20.5081 | 43.4197
11120.2724 | 301.5743 | 302.5189 | 604.0932 | 20.5779 | 43.5695
11120.7982 | 301.3255 | 302.4371 | 603.7626 | 20.5667 | 43.5478
11121.2271 | 301.0068 | 301.6562 | 602.6629 | 20.5292 | 43.4701
11122.5024 | 300.4381 | 300.5709 | 601.009 | 20.4729 | 43.3558
11123.393 | 300.9082 | 300.7136 | 601.6218 | 20.4937 | 43.4035
11124.0143 | 302.3376 | 301.9716 | 604.3092 | 20.5853 | 43.5998
11124.3675 | 303.285 | 302.9336 | 606.2185 | 20.6503 | 43.7389
11124.0283 | 304.1762 | 303.6281 | 607.8044 | 20.7043 | 43.852
11124.0271 | 303.9395 | 303.2986 | 607.2381 | 20.685 | 43.8112
11124.7312 | 302.6971 | 302.1398 | 604.8369 | 20.6032 | 43.6407
11125.567 | 302.4036 | 302.2361 | 604.6397 | 20.5965 | 43.6297
11126.3305 | 302.6284 | 302.9444 | 605.5728 | 20.6283 | 43.7001
11126.7863 | 302.8728 | 302.9729 | 605.8457 | 20.6376 | 43.7215
11127.1605 | 302.302 | 302.0082 | 604.3102 | 20.5853 | 43.6122
11128.332 | 300.4244 | 300.253 | 600.6774 | 20.4616 | 43.3546
11130.2903 | 297.6229 | 297.8148 | 595.4377 | 20.2831 | 42.984
11132.6031 | 299.2966 | 299.5429 | 598.8394 | 20.399 | 43.2385
11133.3608 | 301.2655 | 301.2625 | 602.528 | 20.5246 | 43.5078
11133.2057 | 301.2189 | 300.901 | 602.1199 | 20.5107 | 43.4777
11134.0357 | 298.9779 | 298.946 | 597.9239 | 20.3678 | 43.178
11135.1827 | 298.7053 | 298.7588 | 597.4641 | 20.3521 | 43.1492
11135.8856 | 299.3114 | 299.4438 | 598.7552 | 20.3961 | 43.2452
11136.6212 | 300.0992 | 300.2021 | 600.3013 | 20.4487 | 43.3597
11136.9009 | 302.6894 | 302.6816 | 605.371 | 20.6214 | 43.727
11136.4114 | 302.5052 | 302.5324 | 605.0376 | 20.6101 | 43.701
11136.0278 | 301.8354 | 301.7953 | 603.6306 | 20.5622 | 43.5979
11136.641 | 301.8832 | 301.4283 | 603.3115 | 20.5513 | 43.5772
11136.8298 | 301.3399 | 300.9224 | 602.2622 | 20.5155 | 43.5022
11137.7204 | 300.3064 | 299.9812 | 600.2875 | 20.4483 | 43.363
11139.1321 | 297.7579 | 297.6639 | 595.4218 | 20.2825 | 43.017
11140.5787 | 298.3219 | 298.3207 | 596.6425 | 20.3241 | 43.1108
11142.3062 | 299.4434 | 299.204 | 598.6474 | 20.3924 | 43.2623
revs | Left Rear | Right Rear | Torque @ Wheels | Torque | Power | almost always at full boost
rpm | Nm | Nm | Nm | lbft | bhp
5234.7421 | 594.3296 | 593.9081 | 1188.2377 | 47.9719 | 47.8133 | 1.35 | gear ratio
5243.3536 | 592.3138 | 591.4616 | 1183.7755 | 47.7918 | 47.7121 | 4.4 | final ratio
5247.0267 | 598.3596 | 597.0317 | 1195.3914 | 48.2607 | 48.214 | 5.94 | total gearing reduction
5259.1037 | 597.4116 | 596.7078 | 1194.1194 | 48.2094 | 48.2736
5263.3428 | 594.0047 | 594.2684 | 1188.2731 | 47.9733 | 48.0759
5270.3514 | 598.5211 | 600.0507 | 1198.5718 | 48.3891 | 48.5572
5280.6229 | 597.118 | 597.7555 | 1194.8735 | 48.2398 | 48.5017
5282.875 | 597.4415 | 597.1902 | 1194.6317 | 48.23 | 48.5126
5292.5088 | 596.3444 | 595.2944 | 1191.6388 | 48.1092 | 48.4793
5301.9369 | 592.8353 | 591.1991 | 1184.0344 | 47.8022 | 48.2557
5306.7348 | 597.0154 | 594.8582 | 1191.8736 | 48.1187 | 48.6192
5317.5326 | 596.9601 | 594.8056 | 1191.7657 | 48.1143 | 48.7137
5323.9788 | 595.1027 | 593.6325 | 1188.7352 | 47.992 | 48.6487
5330.6238 | 597.5372 | 597.1967 | 1194.7338 | 48.2342 | 48.9552
5340.8725 | 595.2877 | 595.9067 | 1191.1944 | 48.0913 | 48.904
5346.0283 | 596.6855 | 599.8367 | 1196.5223 | 48.3064 | 49.1702
5353.4747 | 599.102 | 602.3225 | 1201.4245 | 48.5043 | 49.4404
5360.8652 | 595.9359 | 598.3321 | 1194.2679 | 48.2154 | 49.2138
5366.5065 | 597.2919 | 595.7557 | 1193.0476 | 48.1661 | 49.2152
5376.0914 | 598.1056 | 595.761 | 1193.8666 | 48.1992 | 49.3369
5382.924 | 596.5426 | 594.9284 | 1191.471 | 48.1024 | 49.3005
5389.7264 | 596.3228 | 595.2727 | 1191.5955 | 48.1075 | 49.368
5399.9436 | 592.5076 | 591.4143 | 1183.9219 | 47.7977 | 49.1431
5407.724 | 592.7997 | 593.8685 | 1186.6682 | 47.9085 | 49.328
5416.1391 | 598.5436 | 599.9923 | 1198.5359 | 48.3877 | 49.8989
5422.8324 | 601.5525 | 600.1063 | 1201.6588 | 48.5137 | 50.0907
5427.5459 | 600.6984 | 600.9744 | 1201.6727 | 48.5143 | 50.1348
5435.6148 | 598.66 | 599.0985 | 1197.7585 | 48.3563 | 50.0458
5442.3571 | 598.1974 | 597.548 | 1195.7454 | 48.275 | 50.0237
5448.7987 | 597.5405 | 596.087 | 1193.6275 | 48.1895 | 49.9942
5457.8234 | 595.3047 | 594.3307 | 1189.6354 | 48.0283 | 49.9095
5465.2109 | 593.7889 | 593.2034 | 1186.9923 | 47.9216 | 49.866
5473.4284 | 594.1131 | 593.3665 | 1187.4796 | 47.9413 | 49.9615
5482.5878 | 592.6942 | 592.5916 | 1185.2858 | 47.8527 | 49.9526
5489.9357 | 593.9482 | 594.0425 | 1187.9907 | 47.9619 | 50.1337
5498.1649 | 595.8932 | 595.8961 | 1191.7893 | 48.1153 | 50.3694
5505.3682 | 595.9393 | 596.6196 | 1192.5589 | 48.1464 | 50.468
5511.6227 | 597.4006 | 597.3808 | 1194.7814 | 48.2361 | 50.6195
5519.1105 | 595.492 | 596.0954 | 1191.5874 | 48.1071 | 50.5528
5526.0557 | 593.2183 | 594.5911 | 1187.8093 | 47.9546 | 50.4559
5533.8372 | 592.3008 | 593.588 | 1185.8888 | 47.8771 | 50.4452
5542.2867 | 591.2687 | 590.1314 | 1181.4001 | 47.6959 | 50.331
5550.3194 | 592.0804 | 591.4575 | 1183.538 | 47.7822 | 50.4952
5558.8027 | 592.1374 | 592.3276 | 1184.465 | 47.8196 | 50.612
5566.4601 | 592.4125 | 592.5239 | 1184.9364 | 47.8386 | 50.7019
5574.3156 | 593.0529 | 593.5633 | 1186.6161 | 47.9064 | 50.8454
5582.1712 | 594.4809 | 594.8484 | 1189.3293 | 48.016 | 51.0335
5588.6349 | 597.7713 | 597.3763 | 1195.1476 | 48.2509 | 51.3425
5594.8148 | 597.7443 | 598.5941 | 1196.3384 | 48.2989 | 51.4505
5601.2121 | 597.1562 | 597.8516 | 1195.0079 | 48.2452 | 51.452
5607.9159 | 593.9171 | 594.3519 | 1188.269 | 47.9732 | 51.2231
5615.5809 | 592.7883 | 593.0984 | 1185.8868 | 47.877 | 51.1903
5623.7319 | 592.4706 | 592.7907 | 1185.2613 | 47.8517 | 51.2376
5631.2483 | 594.0176 | 593.795 | 1187.8126 | 47.9547 | 51.4165
5638.7471 | 594.6343 | 594.3559 | 1188.9902 | 48.0023 | 51.536
5646.0513 | 594.4158 | 594.2498 | 1188.6656 | 47.9892 | 51.5887
5653.4575 | 595.6022 | 594.975 | 1190.5771 | 48.0664 | 51.7394
5660.7594 | 595.5438 | 595.2664 | 1190.8102 | 48.0758 | 51.8164
5667.7727 | 595.2204 | 595.0015 | 1190.2219 | 48.052 | 51.8549
5675.426 | 595.7802 | 595.138 | 1190.9182 | 48.0801 | 51.9553
5682.451 | 596.9791 | 595.5616 | 1192.5407 | 48.1456 | 52.0905
5688.9719 | 596.8427 | 596.1116 | 1192.9543 | 48.1623 | 52.1684
5696.1519 | 595.006 | 595.826 | 1190.832 | 48.0766 | 52.1413
5703.2381 | 593.5222 | 594.7167 | 1188.239 | 47.972 | 52.0925
5710.6909 | 592.5176 | 592.8509 | 1185.3685 | 47.8561 | 52.0346
5718.9282 | 589.9448 | 591.4716 | 1181.4164 | 47.6965 | 51.9359
5727.2845 | 587.9465 | 588.7541 | 1176.7006 | 47.5061 | 51.8042
5736.4007 | 589.8787 | 589.0139 | 1178.8926 | 47.5946 | 51.9833
5745.0705 | 592.2639 | 590.8503 | 1183.1142 | 47.7651 | 52.2483
5752.0145 | 595.0266 | 593.6091 | 1188.6357 | 47.988 | 52.5556
5759.1193 | 594.9756 | 594.6567 | 1189.6323 | 48.0282 | 52.6646
5765.9514 | 593.9321 | 594.916 | 1188.8481 | 47.9965 | 52.6923
5772.7823 | 595.3452 | 596.5598 | 1191.905 | 48.12 | 52.8904
5779.3143 | 596.1093 | 595.6505 | 1191.7598 | 48.1141 | 52.9438
5785.6608 | 595.6659 | 593.8394 | 1189.5052 | 48.0231 | 52.9016
5793.1719 | 594.3188 | 592.0416 | 1186.3604 | 47.8961 | 52.8303
5800.7891 | 593.5726 | 591.0738 | 1184.6464 | 47.8269 | 52.8233
5808.3766 | 593.8851 | 591.6621 | 1185.5472 | 47.8633 | 52.9326
5816.2391 | 593.7435 | 592.4446 | 1186.188 | 47.8892 | 53.0329
5823.5963 | 593.9316 | 594.0499 | 1187.9815 | 47.9616 | 53.1803
5830.6837 | 595.0389 | 599.913 | 1194.9519 | 48.243 | 53.5574
5836.733 | 595.0624 | 599.3624 | 1194.4249 | 48.2217 | 53.5894
5842.7987 | 594.1339 | 597.141 | 1191.2749 | 48.0945 | 53.5036
5850.6408 | 594.3351 | 592.3956 | 1186.7307 | 47.9111 | 53.371
5857.9776 | 594.7543 | 593.1332 | 1187.8876 | 47.9578 | 53.49
5864.9933 | 594.5664 | 592.6033 | 1187.1697 | 47.9288 | 53.5217
5872.9281 | 592.3576 | 589.3757 | 1181.7333 | 47.7093 | 53.3487
5881.363 | 590.1001 | 590.2236 | 1180.3237 | 47.6524 | 53.3616
5889.8877 | 590.9876 | 593.1987 | 1184.1863 | 47.8083 | 53.6138
5897.1849 | 595.5719 | 596.4821 | 1192.054 | 48.126 | 54.0369
5903.1526 | 598.9196 | 598.162 | 1197.0816 | 48.329 | 54.3197
5909.0178 | 598.4922 | 598.2751 | 1196.7674 | 48.3163 | 54.3594
5915.1376 | 595.9599 | 596.7988 | 1192.7587 | 48.1544 | 54.2335
5921.9102 | 593.4222 | 593.4482 | 1186.8704 | 47.9167 | 54.0275
5929.7687 | 593.3962 | 591.5086 | 1184.9048 | 47.8374 | 54.0096
5937.3224 | 591.3965 | 590.6248 | 1182.0214 | 47.7209 | 53.9468
5945.1284 | 591.2105 | 590.1899 | 1181.4005 | 47.6959 | 53.9894
5953.5271 | 589.8124 | 589.5925 | 1179.4048 | 47.6153 | 53.9743
5961.2941 | 589.8421 | 590.9286 | 1180.7708 | 47.6704 | 54.1073
5969.0348 | 591.9192 | 592.834 | 1184.7532 | 47.8312 | 54.3603
5975.8687 | 593.6717 | 593.7002 | 1187.3719 | 47.937 | 54.5428
5982.0416 | 593.0145 | 593.8772 | 1186.8917 | 47.9176 | 54.5771
5989.0887 | 591.7872 | 592.5632 | 1184.3504 | 47.815 | 54.5244
5996.0927 | 589.8234 | 590.8016 | 1180.625 | 47.6646 | 54.4164
6003.4383 | 589.4042 | 589.0926 | 1178.4968 | 47.5786 | 54.3849
6011.6337 | 587.8842 | 586.017 | 1173.9012 | 47.3931 | 54.2468
6019.9462 | 587.7094 | 586.8186 | 1174.528 | 47.4184 | 54.3508
6028.0273 | 588.2742 | 587.0621 | 1175.3363 | 47.451 | 54.4612
6035.8181 | 588.3572 | 590.5599 | 1178.9171 | 47.5956 | 54.6977
6042.9521 | 590.8961 | 592.415 | 1183.3111 | 47.773 | 54.9665
6049.0673 | 594.0386 | 594.6283 | 1188.6669 | 47.9892 | 55.2711
6054.623 | 594.8968 | 594.7271 | 1189.6239 | 48.0279 | 55.3664
6060.4846 | 593.9319 | 593.842 | 1187.7739 | 47.9532 | 55.3339
6067.0766 | 589.8302 | 590.4028 | 1180.233 | 47.6487 | 55.0424
6074.2828 | 589.04 | 589.412 | 1178.452 | 47.5768 | 55.0246
6082.1518 | 589.5424 | 589.4321 | 1178.9745 | 47.5979 | 55.1203
6089.1896 | 589.8 | 589.7451 | 1179.5452 | 47.621 | 55.2108
6096.3895 | 590.917 | 590.6213 | 1181.5383 | 47.7014 | 55.3695
6103.7998 | 591.6773 | 590.7097 | 1182.387 | 47.7357 | 55.4766
6110.2565 | 591.3715 | 591.2328 | 1182.6044 | 47.7445 | 55.5455
6117.292 | 591.2521 | 590.9844 | 1182.2365 | 47.7296 | 55.5921
6124.254 | 590.4706 | 590.545 | 1181.0156 | 47.6803 | 55.5979
6130.9334 | 591.2903 | 590.4241 | 1181.7144 | 47.7085 | 55.6915
6138.0132 | 592.0057 | 591.9954 | 1184.001 | 47.8009 | 55.8637
6144.1441 | 591.3307 | 591.1383 | 1182.469 | 47.739 | 55.8471
6150.6854 | 589.5502 | 589.8858 | 1179.436 | 47.6166 | 55.7632
6158.517 | 586.287 | 587.0499 | 1173.337 | 47.3703 | 55.5455
6166.3027 | 584.2004 | 585.0005 | 1169.2009 | 47.2033 | 55.4197
6175.0162 | 583.3661 | 583.9234 | 1167.2895 | 47.1262 | 55.4072
6183.8043 | 584.7855 | 584.1867 | 1168.9722 | 47.1941 | 55.5661
6191.4267 | 588.4487 | 587.4566 | 1175.9053 | 47.474 | 55.9645
6198.2139 | 590.7056 | 589.8082 | 1180.5138 | 47.6601 | 56.2455
6204.3384 | 589.0455 | 588.6886 | 1177.7341 | 47.5479 | 56.1685
6211.1711 | 590.0316 | 590.9333 | 1180.9648 | 47.6783 | 56.3846
6217.5578 | 590.9394 | 590.5314 | 1181.4708 | 47.6987 | 56.4667
6223.0692 | 590.968 | 589.016 | 1179.9839 | 47.6387 | 56.4457
6230.3786 | 589.6833 | 587.0672 | 1176.7505 | 47.5081 | 56.3571
6237.5173 | 588.421 | 585.7615 | 1174.1826 | 47.4045 | 56.2986
6244.5021 | 588.514 | 586.5316 | 1175.0456 | 47.4393 | 56.403
6252.2999 | 588.2893 | 588.5081 | 1176.7974 | 47.51 | 56.5576
6258.692 | 588.7251 | 591.4095 | 1180.1346 | 47.6448 | 56.776
6264.746 | 589.5154 | 594.5273 | 1184.0428 | 47.8025 | 57.0191
6270.8821 | 587.8199 | 591.2904 | 1179.1103 | 47.6034 | 56.8372
6277.537 | 587.9662 | 587.982 | 1175.9482 | 47.4758 | 56.745
6285.0551 | 589.5937 | 587.7548 | 1177.3485 | 47.5323 | 56.8806
6291.5078 | 589.1249 | 586.2214 | 1175.3463 | 47.4515 | 56.8421
6298.6284 | 586.8344 | 583.5884 | 1170.4227 | 47.2527 | 56.6681
6307.3815 | 583.0652 | 583.6557 | 1166.7209 | 47.1032 | 56.5674
6315.4335 | 584.4277 | 586.6453 | 1171.0729 | 47.2789 | 56.8508
6322.4433 | 589.1821 | 590.629 | 1179.811 | 47.6317 | 57.3386
6328.2822 | 592.8995 | 591.4523 | 1184.3518 | 47.815 | 57.6125
6333.4899 | 591.2944 | 591.9664 | 1183.2609 | 47.771 | 57.6068
6339.6156 | 589.8683 | 590.1317 | 1180 | 47.6393 | 57.5036
6346.1248 | 587.5572 | 588.1602 | 1175.7173 | 47.4664 | 57.3537
6352.817 | 585.8322 | 584.7869 | 1170.6191 | 47.2606 | 57.1652
6360.8626 | 584.711 | 582.7943 | 1167.5053 | 47.1349 | 57.0854
6368.7123 | 583.0052 | 582.7925 | 1165.7977 | 47.066 | 57.0722
6376.2945 | 582.8925 | 584.1235 | 1167.0161 | 47.1151 | 57.1999
6384.1005 | 584.5265 | 585.5734 | 1170.0999 | 47.2396 | 57.4212
6390.4961 | 586.4401 | 586.7302 | 1173.1703 | 47.3636 | 57.6296
6396.585 | 586.6522 | 587.1411 | 1173.7933 | 47.3888 | 57.7151
6403.2131 | 585.3123 | 585.6391 | 1170.9514 | 47.274 | 57.635
6409.629 | 584.0102 | 583.6663 | 1167.6765 | 47.1418 | 57.5314
6416.7939 | 581.6276 | 582.053 | 1163.6805 | 46.9805 | 57.3987
6424.6693 | 580.1516 | 577.6132 | 1157.7648 | 46.7416 | 57.1769
6432.9427 | 579.7413 | 579.1266 | 1158.8679 | 46.7862 | 57.3051
6440.9714 | 581.2963 | 580.2885 | 1161.5848 | 46.8959 | 57.5112
6447.9329 | 580.8878 | 582.9984 | 1163.8861 | 46.9888 | 57.6874
6454.7906 | 584.548 | 586.0089 | 1170.5569 | 47.2581 | 58.0797
6460.39 | 587.2208 | 587.8235 | 1175.0443 | 47.4393 | 58.353
6464.9688 | 587.646 | 587.4664 | 1175.1124 | 47.442 | 58.3977
6470.9418 | 585.457 | 585.3118 | 1170.7687 | 47.2666 | 58.2356
6477.1123 | 582.8409 | 582.9832 | 1165.824 | 47.067 | 58.0449
6483.5772 | 582.176 | 582.2364 | 1164.4124 | 47.01 | 58.0325
6491.519 | 580.8535 | 581.012 | 1161.8654 | 46.9072 | 57.9765
6498.1442 | 581.9007 | 581.8265 | 1163.7272 | 46.9824 | 58.1287
6504.9891 | 583.9464 | 583.3184 | 1167.2647 | 47.1252 | 58.3668
6511.8521 | 583.6501 | 583.212 | 1166.8621 | 47.1089 | 58.4082
6517.7312 | 583.5057 | 582.996 | 1166.5018 | 47.0944 | 58.4429
6524.5108 | 583.013 | 582.7996 | 1165.8126 | 47.0666 | 58.4691
6531.1401 | 582.4938 | 582.4822 | 1164.976 | 47.0328 | 58.4865
6537.2285 | 583.8846 | 584.1226 | 1168.0073 | 47.1552 | 58.6934
6543.5716 | 583.4985 | 583.1031 | 1166.6017 | 47.0984 | 58.6796
6549.523 | 581.1594 | 580.527 | 1161.6864 | 46.9 | 58.4855
6556.9449 | 577.3674 | 577.2276 | 1154.595 | 46.6137 | 58.1944
6565.4655 | 573.944 | 576.2405 | 1150.1845 | 46.4356 | 58.0474
6573.5489 | 575.1599 | 575.6619 | 1150.8217 | 46.4613 | 58.1511
6581.7932 | 577.6066 | 577.5409 | 1155.1475 | 46.636 | 58.4429
6588.7092 | 580.7336 | 580.7327 | 1161.4663 | 46.8911 | 58.8243
6594.4094 | 581.229 | 579.6238 | 1160.8528 | 46.8663 | 58.8441
6601.0929 | 583.1721 | 579.8826 | 1163.0547 | 46.9552 | 59.0155
6607.1317 | 582.7344 | 581.8692 | 1164.6036 | 47.0177 | 59.1481
6612.1558 | 582.4251 | 581.9461 | 1164.3712 | 47.0084 | 59.1813
6618.7519 | 581.3281 | 579.6315 | 1160.9597 | 46.8706 | 59.0667
6625.2401 | 580.217 | 578.9785 | 1159.1955 | 46.7994 | 59.0348
6631.5091 | 580.2128 | 579.8574 | 1160.0702 | 46.8347 | 59.1353
6638.417 | 579.5951 | 579.7745 | 1159.3696 | 46.8064 | 59.1611
6644.7735 | 579.438 | 582.2894 | 1161.7274 | 46.9016 | 59.3382
6650.8758 | 578.5993 | 582.5541 | 1161.1534 | 46.8785 | 59.3633
6657.1769 | 578.2187 | 580.9919 | 1159.2106 | 46.8 | 59.3202
6663.6692 | 581.1225 | 580.2772 | 1161.3997 | 46.8884 | 59.4901
6669.6871 | 580.5057 | 577.8317 | 1158.3375 | 46.7648 | 59.3869
6676.3064 | 577.9962 | 574.997 | 1152.9932 | 46.549 | 59.1715
6684.3642 | 574.2324 | 574.6313 | 1148.8636 | 46.3823 | 59.0308
6692.2408 | 574.5109 | 575.6138 | 1150.1246 | 46.4332 | 59.1652
6699.3497 | 578.6789 | 579.512 | 1158.1909 | 46.7588 | 59.6434
6705.1129 | 582.6808 | 582.7833 | 1165.4641 | 47.0525 | 60.0696
6709.6439 | 582.6796 | 582.1967 | 1164.8763 | 47.0288 | 60.0799
6715.3213 | 580.3315 | 580.2311 | 1160.5626 | 46.8546 | 59.9081
6721.6802 | 576.681 | 578.3503 | 1155.0314 | 46.6313 | 59.679
6728.1754 | 576.2803 | 575.8186 | 1152.0989 | 46.5129 | 59.585
6735.5652 | 575.2397 | 573.0692 | 1148.3088 | 46.3599 | 59.4542
6743.0314 | 573.5654 | 573.7736 | 1147.339 | 46.3207 | 59.4698
6750.2377 | 573.6526 | 574.9253 | 1148.5779 | 46.3708 | 59.5977
6757.1799 | 575.2978 | 576.2213 | 1151.519 | 46.4895 | 59.8117
6763.2701 | 576.4701 | 577.0686 | 1153.5387 | 46.571 | 59.9706
6769.1049 | 576.4203 | 576.7458 | 1153.1661 | 46.556 | 60.003
6775.2621 | 575.0832 | 574.787 | 1149.8702 | 46.4229 | 59.8859
6781.6774 | 573.0779 | 572.0521 | 1145.1299 | 46.2315 | 59.6955
6788.8895 | 570.4902 | 569.927 | 1140.4172 | 46.0413 | 59.5131
6796.7299 | 569.643 | 567.1196 | 1136.7626 | 45.8937 | 59.3909
6804.8518 | 568.8652 | 568.3058 | 1137.1711 | 45.9102 | 59.4832
6812.4078 | 570.0701 | 571.5615 | 1141.6316 | 46.0903 | 59.7828
6818.6489 | 573.6663 | 576.063 | 1149.7293 | 46.4172 | 60.262
6823.7231 | 578.553 | 578.4586 | 1157.0117 | 46.7112 | 60.6889
6827.7704 | 578.2216 | 577.8395 | 1156.061 | 46.6729 | 60.675
6832.682 | 575.6411 | 575.709 | 1151.3501 | 46.4827 | 60.4712
6838.8135 | 573.8707 | 573.9071 | 1147.7778 | 46.3384 | 60.3377
6844.7282 | 570.6171 | 570.7244 | 1141.3415 | 46.0786 | 60.0512
6852.026 | 571.2977 | 571.1514 | 1142.4491 | 46.1233 | 60.1736
6858.8417 | 571.0241 | 570.9957 | 1142.0198 | 46.106 | 60.2108
6864.764 | 572.7804 | 572.6205 | 1145.4009 | 46.2425 | 60.4412
6871.4434 | 573.0933 | 572.454 | 1145.5473 | 46.2484 | 60.5077
6877.1476 | 572.7002 | 572.0966 | 1144.7968 | 46.2181 | 60.5183
6883.0752 | 572.4315 | 572.7833 | 1145.2147 | 46.235 | 60.5926
6889.5033 | 571.7249 | 572.2092 | 1143.934 | 46.1833 | 60.5813
6895.0642 | 573.3092 | 573.0245 | 1146.3337 | 46.2801 | 60.7574
6900.9486 | 572.3328 | 571.0861 | 1143.4188 | 46.1625 | 60.6546
6907.0947 | 568.5363 | 567.6312 | 1136.1675 | 45.8697 | 60.3236
6914.6769 | 564.8745 | 565.2862 | 1130.1607 | 45.6272 | 60.0706
6922.9783 | 561.8514 | 564.6778 | 1126.5292 | 45.4806 | 59.9495
6930.7167 | 564.2497 | 566.7836 | 1131.0333 | 45.6624 | 60.2564
6937.997 | 568.5585 | 566.8163 | 1135.3748 | 45.8377 | 60.5513
6944.0026 | 571.7487 | 567.5072 | 1139.2559 | 45.9944 | 60.8108
6949.7151 | 573.5369 | 568.9167 | 1142.4536 | 46.1235 | 61.0317
6955.132 | 572.1807 | 571.2214 | 1143.4022 | 46.1618 | 61.13
6960.0559 | 571.2585 | 572.3913 | 1143.6498 | 46.1718 | 61.1865
6965.4891 | 570.6245 | 571.1865 | 1141.811 | 46.0976 | 61.1358
6971.1643 | 569.2518 | 568.0998 | 1137.3516 | 45.9175 | 60.9467
6977.5406 | 568.0707 | 567.1425 | 1135.2133 | 45.8312 | 60.8877
6984.3091 | 567.298 | 568.1617 | 1135.4597 | 45.8411 | 60.96
6990.2524 | 567.3892 | 571.9547 | 1139.3439 | 45.9979 | 61.2206
6995.7305 | 568.6689 | 570.2535 | 1138.9224 | 45.9809 | 61.2459
7001.5852 | 570.1627 | 569.5279 | 1139.6906 | 46.0119 | 61.3385
7007.1076 | 568.8105 | 566.5508 | 1135.3613 | 45.8372 | 61.1537
7013.4536 | 565.8738 | 564.9706 | 1130.8445 | 45.6548 | 60.9656
7021.0288 | 561.9765 | 563.7924 | 1125.7689 | 45.4499 | 60.7575
7028.4338 | 561.3303 | 563.3098 | 1124.64 | 45.4043 | 60.7606
7035.9035 | 566.9308 | 565.9991 | 1132.9299 | 45.739 | 61.2735
7041.458 | 570.7413 | 569.2776 | 1140.0189 | 46.0252 | 61.7056
7045.5426 | 571.3373 | 570.5517 | 1141.889 | 46.1007 | 61.8427
7051.0167 | 568.3856 | 569.0733 | 1137.4589 | 45.9218 | 61.6506
7056.5851 | 566.0632 | 567.3464 | 1133.4096 | 45.7584 | 61.4796
7062.3786 | 565.1554 | 564.8122 | 1129.9676 | 45.6194 | 61.3433
7069.4065 | 562.5182 | 562.3351 | 1124.8533 | 45.4129 | 61.1264
7076.3866 | 561.1675 | 561.8862 | 1123.0537 | 45.3403 | 61.0888
7083.3265 | 562.8323 | 563.739 | 1126.5713 | 45.4823 | 61.3403
7089.5117 | 563.3798 | 564.5826 | 1127.9624 | 45.5385 | 61.4697
7095.0732 | 564.8268 | 565.1135 | 1129.9404 | 45.6183 | 61.6258
7100.8684 | 564.3268 | 563.7231 | 1128.05 | 45.542 | 61.5729
7106.533 | 562.4184 | 561.3583 | 1123.7767 | 45.3695 | 61.3886
7113.0282 | 559.7441 | 559.0308 | 1118.7748 | 45.1675 | 61.1712
7120.4513 | 556.2278 | 553.6494 | 1109.8772 | 44.8083 | 60.748
7128.6292 | 556.4351 | 555.6966 | 1112.1317 | 44.8993 | 60.9413
7136.2207 | 557.005 | 558.8036 | 1115.8086 | 45.0478 | 61.2079
7141.9605 | 561.2989 | 562.7189 | 1124.0178 | 45.3792 | 61.7079
7147.2434 | 566.2245 | 566.0497 | 1132.2743 | 45.7125 | 62.2071
7150.7521 | 566.6118 | 566.5225 | 1133.1343 | 45.7473 | 62.2849
7154.628 | 564.8721 | 564.8544 | 1129.7265 | 45.6097 | 62.1313
7160.3166 | 562.4216 | 562.2903 | 1124.712 | 45.4072 | 61.9047
7165.5989 | 558.5016 | 558.6869 | 1117.1885 | 45.1035 | 61.5359
7172.1419 | 558.2463 | 558.0374 | 1116.2838 | 45.067 | 61.5422
7179.4251 | 558.2673 | 558.138 | 1116.4053 | 45.0719 | 61.6114
7184.7325 | 559.2699 | 559.4773 | 1118.7472 | 45.1664 | 61.7863
7190.8232 | 561.1533 | 560.89 | 1122.0432 | 45.2995 | 62.0209
7196.4319 | 559.9549 | 559.8524 | 1119.8073 | 45.2092 | 61.9456
7201.5999 | 560.2181 | 560.0067 | 1120.2248 | 45.2261 | 62.0132
7207.8585 | 559.72 | 559.6912 | 1119.4111 | 45.1932 | 62.022
7213.0627 | 560.7885 | 560.699 | 1121.4875 | 45.277 | 62.1819
7218.1672 | 559.6677 | 558.5593 | 1118.227 | 45.1454 | 62.045
7224.4025 | 555.676 | 553.8028 | 1109.4788 | 44.7922 | 61.6128
7231.8419 | 550.9824 | 552.3517 | 1103.334 | 44.5441 | 61.3346
7239.7971 | 549.8071 | 553.2501 | 1103.0572 | 44.533 | 61.3867
7247.1281 | 553.4655 | 554.8714 | 1108.3369 | 44.7461 | 61.743
7253.048 | 557.6925 | 554.0115 | 1111.704 | 44.8821 | 61.9811
7258.8357 | 560.7845 | 554.4532 | 1115.2377 | 45.0247 | 62.2278
7264.1681 | 560.3112 | 557.1905 | 1117.5016 | 45.1161 | 62.3999
7268.5715 | 559.2664 | 560.5162 | 1119.7825 | 45.2082 | 62.5652
7273.356 | 558.0903 | 559.6469 | 1117.7371 | 45.1256 | 62.492
7278.4652 | 556.3472 | 557.4439 | 1113.7911 | 44.9663 | 62.3151
7284.208 | 555.0682 | 555.0743 | 1110.1425 | 44.819 | 62.16
7290.6292 | 554.4454 | 555.1627 | 1109.6081 | 44.7974 | 62.1848
7296.5065 | 554.3309 | 557.8978 | 1112.2288 | 44.9032 | 62.3819
7301.6006 | 557.2775 | 556.6353 | 1113.9128 | 44.9712 | 62.52
7306.9523 | 558.8291 | 556.5834 | 1115.4125 | 45.0318 | 62.6501
7311.7351 | 556.758 | 554.8542 | 1111.6122 | 44.8784 | 62.4775
7317.4761 | 551.4872 | 553.4257 | 1104.9128 | 44.6079 | 62.1497
7324.8962 | 547.11 | 550.6782 | 1097.7881 | 44.3202 | 61.8116
7332.3083 | 548.1599 | 550.1385 | 1098.2983 | 44.3408 | 61.9029
7339.1765 | 554.3564 | 552.5844 | 1106.9407 | 44.6898 | 62.4484
7344.2245 | 558.0368 | 556.1852 | 1114.222 | 44.9837 | 62.9024
7348.1534 | 558.0912 | 556.7459 | 1114.8371 | 45.0086 | 62.9708
7353.1326 | 555.7259 | 555.8265 | 1111.5524 | 44.8759 | 62.8278
7358.2593 | 552.3644 | 554.2266 | 1106.5911 | 44.6756 | 62.591
7363.9059 | 550.9802 | 551.2252 | 1102.2054 | 44.4986 | 62.3908
7370.6651 | 548.3537 | 549.6806 | 1098.0343 | 44.3302 | 62.2118
7377.1802 | 548.3431 | 549.9996 | 1098.3427 | 44.3426 | 62.2842
7383.3373 | 550.6919 | 550.9629 | 1101.6548 | 44.4764 | 62.5242
7388.8813 | 551.4544 | 551.6797 | 1103.1342 | 44.5361 | 62.6552
7393.8739 | 551.4994 | 551.1072 | 1102.6066 | 44.5148 | 62.6675
7399.4587 | 549.6252 | 547.8745 | 1097.4997 | 44.3086 | 62.4244
7405.6823 | 547.1357 | 545.3304 | 1092.4662 | 44.1054 | 62.1903
7412.4252 | 544.3467 | 542.349 | 1086.6957 | 43.8724 | 61.9182
7419.8687 | 542.1235 | 543.3236 | 1085.4471 | 43.822 | 61.9091
7427.3245 | 543.9879 | 544.1959 | 1088.1838 | 43.9325 | 62.1276
7433.1307 | 548.0241 | 549.4553 | 1097.4794 | 44.3078 | 62.7073
7437.5778 | 552.9106 | 553.4877 | 1106.3983 | 44.6679 | 63.2547
7440.738 | 554.1842 | 553.0806 | 1107.2648 | 44.7028 | 63.3311
7444.3825 | 551.5732 | 551.4053 | 1102.9785 | 44.5298 | 63.1169
7449.3915 | 548.3943 | 548.8765 | 1097.2709 | 44.2994 | 62.8325
7454.496 | 546.3943 | 546.4844 | 1092.8788 | 44.122 | 62.6239
7460.2953 | 545.4236 | 544.9434 | 1090.3671 | 44.0206 | 62.5286
7466.9362 | 544.4659 | 544.0887 | 1088.5547 | 43.9475 | 62.4802
7472.7594 | 545.5823 | 545.7058 | 1091.2881 | 44.0578 | 62.686
7478.2678 | 547.735 | 548.0159 | 1095.7509 | 44.238 | 62.9887
7483.0058 | 547.3659 | 547.3776 | 1094.7435 | 44.1973 | 62.9707
7488.0363 | 546.9276 | 546.821 | 1093.7487 | 44.1572 | 62.9557
7493.5762 | 546.3548 | 546.2901 | 1092.6449 | 44.1126 | 62.9387
7498.32 | 547.4636 | 546.5812 | 1094.0448 | 44.1691 | 63.0593
7503.3388 | 544.79 | 542.4561 | 1087.246 | 43.8946 | 62.7093
7509.9716 | 539.8812 | 539.2448 | 1079.126 | 43.5668 | 62.296
7517.4908 | 535.4551 | 538.352 | 1073.8071 | 43.3521 | 62.051
7524.8953 | 539.0699 | 541.1877 | 1080.2576 | 43.6125 | 62.4853
7530.9877 | 542.8849 | 541.2371 | 1084.1219 | 43.7685 | 62.7596
7536.027 | 546.3934 | 541.2408 | 1087.6342 | 43.9103 | 63.005
7541.3885 | 547.6165 | 542.9659 | 1090.5824 | 44.0293 | 63.2207
7545.536 | 546.2591 | 546.3277 | 1092.5868 | 44.1103 | 63.3718
7549.5495 | 544.5668 | 547.0523 | 1091.6191 | 44.0712 | 63.3493
7554.5515 | 542.6463 | 545.3415 | 1087.9878 | 43.9246 | 63.1804
7559.5843 | 541.4183 | 542.0616 | 1083.4799 | 43.7426 | 62.9606
7565.4699 | 541.3737 | 542.4103 | 1083.7841 | 43.7549 | 63.0273
7571.2674 | 542.4778 | 543.3918 | 1085.8696 | 43.8391 | 63.1969
7575.4003 | 544.7844 | 542.9764 | 1087.7608 | 43.9154 | 63.3416
7580.4536 | 544.6605 | 541.6631 | 1086.3236 | 43.8574 | 63.3001
7585.6397 | 541.6929 | 541.5961 | 1083.289 | 43.7349 | 63.1664
7590.6294 | 537.4318 | 541.127 | 1078.5587 | 43.5439 | 62.932
7597.4825 | 533.3853 | 537.86 | 1071.2453 | 43.2487 | 62.5617
7604.7709 | 534.4783 | 536.3517 | 1070.83 | 43.2319 | 62.5974
7610.9782 | 541.087 | 538.5484 | 1079.6354 | 43.5874 | 63.1637
7615.7564 | 543.9416 | 541.8406 | 1085.7822 | 43.8355 | 63.5632
7619.5548 | 544.6815 | 542.6248 | 1087.3063 | 43.8971 | 63.6841
7623.9249 | 541.4331 | 541.6291 | 1083.0622 | 43.7257 | 63.472
7628.9543 | 538.4493 | 540.3018 | 1078.751 | 43.5517 | 63.261
7634.3228 | 536.6672 | 538.1106 | 1074.7778 | 43.3913 | 63.0724
7640.308 | 535.0546 | 537.4881 | 1072.5427 | 43.301 | 62.9905
7646.2204 | 535.704 | 537.1957 | 1072.8997 | 43.3154 | 63.0603
7651.6606 | 537.033 | 537.0483 | 1074.0813 | 43.3631 | 63.1746
7656.9284 | 537.6363 | 536.8118 | 1074.4481 | 43.378 | 63.2397
7661.9653 | 536.6202 | 535.0888 | 1071.709 | 43.2674 | 63.12
7667.521 | 535.119 | 532.5217 | 1067.6406 | 43.1031 | 62.926
7673.7212 | 532.1618 | 530.5405 | 1062.7023 | 42.9038 | 62.6856
7680.3826 | 528.9689 | 530.4014 | 1059.3702 | 42.7692 | 62.5433
7687.4216 | 530.4612 | 530.6507 | 1061.1119 | 42.8395 | 62.7035
7693.2121 | 533.2224 | 534.3088 | 1067.5311 | 43.0987 | 63.1303
7697.7081 | 537.6415 | 538.3031 | 1075.9446 | 43.4384 | 63.6651
7701.1277 | 540.0994 | 538.9549 | 1079.0543 | 43.5639 | 63.8774
7704.215 | 538.9825 | 538.1882 | 1077.1707 | 43.4879 | 63.7915
7708.3631 | 536.169 | 536.7008 | 1072.8698 | 43.3142 | 63.571
7712.9477 | 534.0515 | 534.4136 | 1068.4651 | 43.1364 | 63.3477
7718.1012 | 531.6099 | 531.3663 | 1062.9761 | 42.9148 | 63.0643
7724.1173 | 531.3699 | 530.9684 | 1062.3383 | 42.8891 | 63.0756
7729.9615 | 532.4107 | 532.2633 | 1064.674 | 42.9834 | 63.2621
7734.855 | 532.8934 | 533.4937 | 1066.3871 | 43.0525 | 63.404
7739.7772 | 533.7413 | 533.5486 | 1067.2899 | 43.089 | 63.4981
7744.4778 | 533.1403 | 533.4193 | 1066.5596 | 43.0595 | 63.4932
7749.0379 | 532.8557 | 532.9257 | 1065.7814 | 43.0281 | 63.4842
7753.9117 | 533.9894 | 532.6498 | 1066.6392 | 43.0627 | 63.5753
7758.3862 | 530.5717 | 528.0339 | 1058.6056 | 42.7384 | 63.1329
7764.7106 | 526.1309 | 524.9806 | 1051.1115 | 42.4358 | 62.737
7772.414 | 522.5377 | 525.6282 | 1048.1659 | 42.3169 | 62.6233
7778.6994 | 525.6945 | 526.79 | 1052.4845 | 42.4912 | 62.9321
7784.4054 | 530.4713 | 527.3324 | 1057.8037 | 42.706 | 63.2966
7789.5216 | 533.4078 | 528.892 | 1062.2997 | 42.8875 | 63.6074
7793.2495 | 534.0832 | 531.9147 | 1065.9979 | 43.0368 | 63.8594
7797.0164 | 532.1985 | 533.7134 | 1065.9119 | 43.0333 | 63.8851
7801.1085 | 529.5584 | 532.8004 | 1062.3588 | 42.8899 | 63.7056
7805.5562 | 527.8683 | 530.1327 | 1058.001 | 42.714 | 63.4804
7811.0751 | 527.0027 | 529.1527 | 1056.1555 | 42.6394 | 63.4145
7816.2893 | 528.9395 | 528.478 | 1057.4175 | 42.6904 | 63.5326
7820.6495 | 531.9833 | 527.5822 | 1059.5655 | 42.7771 | 63.6972
7825.388 | 530.7807 | 527.6802 | 1058.4609 | 42.7325 | 63.6694
7829.9558 | 528.9895 | 529.7319 | 1058.7214 | 42.743 | 63.7222
7834.3644 | 524.4055 | 528.8766 | 1053.2822 | 42.5234 | 63.4305
7840.2907 | 520.0939 | 525.1145 | 1045.2084 | 42.1975 | 62.9919
7847.3694 | 520.1134 | 522.7513 | 1042.8647 | 42.1029 | 62.9074
7853.5154 | 525.5461 | 523.5469 | 1049.093 | 42.3543 | 63.3327
7858.3262 | 528.7959 | 526.6186 | 1055.4145 | 42.6095 | 63.7533
7862.3956 | 530.4014 | 527.8149 | 1058.2163 | 42.7226 | 63.9557
7866.2558 | 529.0438 | 527.5581 | 1056.6019 | 42.6575 | 63.8895
7870.514 | 526.0283 | 527.941 | 1053.9692 | 42.5512 | 63.7648
7875.2211 | 522.9172 | 526.6404 | 1049.5576 | 42.3731 | 63.5359
7880.4294 | 521.4534 | 524.3545 | 1045.8079 | 42.2217 | 63.3507
7886.1465 | 522.1223 | 523.0314 | 1045.1536 | 42.1953 | 63.357
7891.2732 | 523.455 | 523.0207 | 1046.4757 | 42.2486 | 63.4784
7896.0105 | 523.6776 | 522.2874 | 1045.965 | 42.228 | 63.4855
7901.1867 | 522.7995 | 520.0631 | 1042.8626 | 42.1028 | 63.3387
7906.5221 | 520.6876 | 518.2872 | 1038.9747 | 41.9458 | 63.1452
7912.3144 | 517.605 | 517.1527 | 1034.7578 | 41.7756 | 62.935
7918.7233 | 515.86 | 517.0161 | 1032.876 | 41.6996 | 62.8714
7925.0262 | 517.6657 | 519.3923 | 1037.058 | 41.8684 | 63.1762
7929.6773 | 520.0583 | 522.2914 | 1042.3497 | 42.0821 | 63.5358
7933.7723 | 525.6263 | 523.633 | 1049.2593 | 42.361 | 63.99
7936.9016 | 526.3904 | 524.4034 | 1050.7939 | 42.423 | 64.1089
7939.6666 | 524.4061 | 524.2879 | 1048.694 | 42.3382 | 64.0031
7943.8555 | 521.5328 | 522.4435 | 1043.9764 | 42.1477 | 63.7488
7948.2012 | 519.547 | 520.0485 | 1039.5955 | 41.9709 | 63.516
7953.0918 | 518.8538 | 518.3887 | 1037.2425 | 41.8759 | 63.4112
7958.6778 | 518.0724 | 517.9407 | 1036.0132 | 41.8263 | 63.3806
7963.7928 | 518.7963 | 519.0071 | 1037.8033 | 41.8985 | 63.5309
7968.3687 | 519.4088 | 520.1857 | 1039.5945 | 41.9708 | 63.6771
7972.7581 | 519.6629 | 520.1835 | 1039.8464 | 41.981 | 63.7276
7977.0437 | 519.6999 | 519.5234 | 1039.2233 | 41.9559 | 63.7237
7981.3865 | 520.6794 | 519.7319 | 1040.4113 | 42.0038 | 63.8312
7985.6121 | 517.9919 | 515.4735 | 1033.4654 | 41.7234 | 63.4387
7991.0984 | 514.008 | 511.6968 | 1025.7048 | 41.4101 | 63.0055
7998.1718 | 509.8956 | 511.2649 | 1021.1605 | 41.2266 | 62.7819
8004.4467 | 512.4167 | 513.0634 | 1025.48 | 41.401 | 63.097
8009.6619 | 515.2771 | 513.9241 | 1029.2012 | 41.5512 | 63.3672
8014.8119 | 517.6119 | 515.0155 | 1032.6274 | 41.6896 | 63.619
8018.8866 | 519.9357 | 518.2267 | 1038.1624 | 41.913 | 63.9925
8021.8807 | 519.4485 | 521.5267 | 1040.9752 | 42.0266 | 64.1899
8025.1469 | 517.1859 | 519.7305 | 1036.9163 | 41.8627 | 63.9656
8029.4098 | 514.5503 | 516.4019 | 1030.9522 | 41.6219 | 63.6315
8034.487 | 515.1207 | 515.3748 | 1030.4954 | 41.6035 | 63.6435
8039.0844 | 517.2948 | 514.6035 | 1031.8983 | 41.6601 | 63.7666
8043.0134 | 516.4023 | 513.649 | 1030.0514 | 41.5856 | 63.6836
8048.0369 | 516.6646 | 515.6108 | 1032.2754 | 41.6753 | 63.8609
8051.9967 | 515.0266 | 516.1275 | 1031.1541 | 41.6301 | 63.823
8055.8423 | 510.916 | 515.8096 | 1026.7255 | 41.4513 | 63.5792
8062.0012 | 506.3415 | 511.8711 | 1018.2126 | 41.1076 | 63.1003
8068.1368 | 506.9921 | 509.2401 | 1016.2322 | 41.0276 | 63.0255
8073.9419 | 512.626 | 509.5659 | 1022.1919 | 41.2683 | 63.4407
8078.783 | 515.146 | 512.0854 | 1027.2314 | 41.4717 | 63.7917
8082.2463 | 515.2841 | 513.3315 | 1028.6156 | 41.5276 | 63.905
8086.4474 | 515.1586 | 514.5453 | 1029.7039 | 41.5715 | 64.0059
8090.1432 | 512.3343 | 515.6512 | 1027.9855 | 41.5022 | 63.9283
8093.7376 | 509.8154 | 513.5023 | 1023.3177 | 41.3137 | 63.6663
8099.1778 | 508.7801 | 510.9969 | 1019.7771 | 41.1708 | 63.4886
8103.9595 | 509.0139 | 509.4239 | 1018.4378 | 41.1167 | 63.4427
8108.5366 | 509.9735 | 508.7697 | 1018.7433 | 41.129 | 63.4976
8113.8194 | 509.7932 | 506.5062 | 1016.2994 | 41.0304 | 63.3865
8118.4443 | 508.2851 | 505.4745 | 1013.7596 | 40.9278 | 63.2641
8123.7744 | 505.6533 | 505.8515 | 1011.5048 | 40.8368 | 63.1649
8129.4519 | 504.3645 | 504.4933 | 1008.8578 | 40.7299 | 63.0436
8134.958 | 503.6659 | 506.2091 | 1009.875 | 40.771 | 63.1499
8140.2584 | 504.8965 | 507.6286 | 1012.5251 | 40.878 | 63.3569
8144.4676 | 510.9143 | 508.9295 | 1019.8438 | 41.1735 | 63.8478
8147.2793 | 513.2501 | 510.1626 | 1023.4126 | 41.3175 | 64.0934
8150.1276 | 511.3834 | 510.9662 | 1022.3495 | 41.2746 | 64.0492
8153.5874 | 508.8496 | 510.1984 | 1019.048 | 41.1413 | 63.8695
8157.2191 | 507.2655 | 507.8114 | 1015.0769 | 40.981 | 63.6489
8161.7676 | 505.9602 | 505.642 | 1011.6022 | 40.8407 | 63.4664
8166.7212 | 505.3061 | 505.3995 | 1010.7055 | 40.8045 | 63.4486
8171.2638 | 505.5775 | 505.8412 | 1011.4186 | 40.8333 | 63.5287
8175.6847 | 505.5099 | 506.4519 | 1011.9618 | 40.8552 | 63.5972
8180.0671 | 506.0718 | 506.7821 | 1012.8539 | 40.8913 | 63.6874
8183.9273 | 506.5108 | 506.4098 | 1012.9206 | 40.8939 | 63.7216
8187.8813 | 507.976 | 506.5388 | 1014.5148 | 40.9583 | 63.8528
8191.8056 | 504.7504 | 502.0746 | 1006.8251 | 40.6479 | 63.3992
8197.0401 | 500.6713 | 498.7192 | 999.3905 | 40.3477 | 62.9712
8203.7358 | 498.5141 | 498.3387 | 996.8528 | 40.2453 | 62.8626
8209.2343 | 499.062 | 499.8966 | 998.9586 | 40.3303 | 63.0376
8214.3563 | 502.4656 | 500.9677 | 1003.4333 | 40.5109 | 63.3595
8219.184 | 502.6824 | 502.3087 | 1004.9911 | 40.5738 | 63.4952
8222.8629 | 505.6445 | 506.267 | 1011.9115 | 40.8532 | 63.961
8225.9112 | 506.3011 | 507.8878 | 1014.1889 | 40.9452 | 64.1287
8228.6127 | 505.1884 | 505.8829 | 1011.0714 | 40.8193 | 63.9526
8232.4594 | 503.2554 | 503.6443 | 1006.8997 | 40.6509 | 63.7185
8236.9526 | 503.1749 | 502.6622 | 1005.8371 | 40.608 | 63.686
8240.9305 | 502.6737 | 501.0558 | 1003.7295 | 40.5229 | 63.5833
8245.2243 | 503.7179 | 501.8981 | 1005.616 | 40.599 | 63.736
8249.4668 | 503.2293 | 502.5081 | 1005.7374 | 40.6039 | 63.7764
8252.8094 | 500.4685 | 503.3795 | 1003.8481 | 40.5277 | 63.6824
8257.5106 | 496.5483 | 501.4918 | 998.0401 | 40.2932 | 63.3501
8263.026 | 493.8622 | 498.3235 | 992.1858 | 40.0568 | 63.0205
8268.4925 | 496.5024 | 496.3476 | 992.85 | 40.0837 | 63.1044
8273.9252 | 499.7588 | 497.2857 | 997.0445 | 40.253 | 63.4127
8277.9183 | 501.4776 | 497.564 | 999.0416 | 40.3336 | 63.5703
8281.881 | 501.1973 | 500.2674 | 1001.4647 | 40.4314 | 63.755
8285.789 | 500.7184 | 501.9883 | 1002.7067 | 40.4816 | 63.8642
8288.6309 | 498.8012 | 503.3105 | 1002.1118 | 40.4576 | 63.8482
8292.4643 | 497.1297 | 500.9265 | 998.0562 | 40.2938 | 63.6192
8296.9387 | 496.3611 | 497.5332 | 993.8943 | 40.1258 | 63.3881
8301.264 | 497.1683 | 494.9167 | 992.0851 | 40.0528 | 63.3057
8306.1727 | 496.6426 | 493.1969 | 989.8395 | 39.9621 | 63.1998
8311.0051 | 495.5461 | 492.6394 | 988.1855 | 39.8953 | 63.1309
8315.7733 | 494.0346 | 493.3702 | 987.4048 | 39.8638 | 63.1172
8320.8376 | 490.8849 | 493.5203 | 984.4052 | 39.7427 | 62.9638
8326.1322 | 490.6562 | 494.2826 | 984.9388 | 39.7643 | 63.038
8330.7862 | 494.0328 | 494.2054 | 988.2382 | 39.8975 | 63.2845
8334.6096 | 497.56 | 495.3342 | 992.8941 | 40.0854 | 63.6119
8337.729 | 499.2845 | 497.0618 | 996.3462 | 40.2248 | 63.8569
8340.3203 | 498.3585 | 497.2224 | 995.5809 | 40.1939 | 63.8277
8343.5347 | 496.3056 | 496.4216 | 992.7272 | 40.0787 | 63.6693
8347.3086 | 494.4162 | 495.7167 | 990.1329 | 39.974 | 63.5316
8350.9479 | 493.8141 | 495.1827 | 988.9968 | 39.9281 | 63.4864
8355.0738 | 493.2807 | 492.9567 | 986.2374 | 39.8167 | 63.3405
8359.6357 | 493.2353 | 493.0929 | 986.3282 | 39.8204 | 63.3809
8363.7593 | 493.1906 | 493.8649 | 987.0555 | 39.8497 | 63.459
8367.4651 | 493.6607 | 494.2274 | 987.8881 | 39.8833 | 63.5406
8371.3684 | 494.4988 | 494.8142 | 989.313 | 39.9409 | 63.662
8374.7669 | 494.9629 | 493.1722 | 988.1352 | 39.8933 | 63.612
8378.3747 | 491.2292 | 488.8508 | 980.0801 | 39.5681 | 63.1206
8384.1886 | 487.1725 | 486.7725 | 973.945 | 39.3204 | 62.769
8389.9162 | 486.9656 | 486.166 | 973.1316 | 39.2876 | 62.7594
8394.692 | 488.5513 | 487.4361 | 975.9874 | 39.4029 | 62.9794
8399.7849 | 488.6046 | 489.0085 | 977.6131 | 39.4685 | 63.1226
8404.0419 | 489.1525 | 490.1685 | 979.321 | 39.5375 | 63.2649
8407.7372 | 492.1124 | 494.2286 | 986.341 | 39.8209 | 63.7465
8410.4893 | 495.0316 | 494.8322 | 989.8639 | 39.9631 | 63.9951
8412.4092 | 494.6738 | 493.7519 | 988.4257 | 39.905 | 63.9167
8415.7868 | 491.6389 | 492.3737 | 984.0125 | 39.7269 | 63.6569
8419.6003 | 489.1433 | 488.515 | 977.6583 | 39.4703 | 63.2745
8424.0189 | 489.3898 | 487.3087 | 976.6985 | 39.4316 | 63.2455
8428.5557 | 489.786 | 488.7517 | 978.5377 | 39.5058 | 63.3987
8431.9502 | 489.6822 | 490.8846 | 980.5668 | 39.5878 | 63.5558
8435.5615 | 487.1372 | 490.6245 | 977.7617 | 39.4745 | 63.4011
8440.0132 | 484.0722 | 488.3398 | 972.412 | 39.2585 | 63.0875
8444.8415 | 482.2412 | 485.5568 | 967.798 | 39.0722 | 62.8241
8450.2853 | 485.9111 | 483.613 | 969.5241 | 39.1419 | 62.9767
8454.8105 | 487.218 | 484.4479 | 971.6659 | 39.2284 | 63.1496
8458.5919 | 488.0045 | 485.7854 | 973.7899 | 39.3142 | 63.316
8462.7249 | 488.8376 | 487.9329 | 976.7704 | 39.4345 | 63.5408
8465.5249 | 487.3576 | 491.7701 | 979.1277 | 39.5297 | 63.7152
8468.0952 | 486.1899 | 490.9438 | 977.1337 | 39.4491 | 63.6048
8471.9519 | 485.4245 | 486.8906 | 972.3151 | 39.2546 | 63.3199
8475.819 | 484.9203 | 482.9582 | 967.8785 | 39.0755 | 63.0598
8480.2958 | 484.4803 | 480.9492 | 965.4295 | 38.9766 | 62.9334
8485.2139 | 483.6353 | 480.4742 | 964.1094 | 38.9233 | 62.8838
8489.401 | 482.5594 | 481.4379 | 963.9973 | 38.9188 | 62.9075
8493.9355 | 479.2988 | 481.7367 | 961.0354 | 38.7992 | 62.7478
8499.0535 | 478.5566 | 482.5784 | 961.135 | 38.8032 | 62.7921
8503.2756 | 481.0906 | 481.8919 | 962.9825 | 38.8778 | 62.944
8507.1352 | 484.5087 | 482.8305 | 967.3393 | 39.0537 | 63.2575
8510.265 | 487.1499 | 484.5296 | 971.6795 | 39.229 | 63.5647
8512.3411 | 487.133 | 485.1415 | 972.2745 | 39.253 | 63.6191
8515.2291 | 484.7768 | 484.1823 | 968.9591 | 39.1191 | 63.4237
8518.7151 | 482.1368 | 483.3421 | 965.4789 | 38.9786 | 63.2218
8522.2052 | 481.4087 | 483.2874 | 964.696 | 38.947 | 63.1964
8526.0379 | 481.3364 | 481.8761 | 963.2125 | 38.8871 | 63.1276
8529.9506 | 481.5044 | 481.1855 | 962.6899 | 38.866 | 63.1223
8533.8888 | 481.5042 | 481.8755 | 963.3798 | 38.8939 | 63.1967
8537.3614 | 481.4863 | 482.0404 | 963.5267 | 38.8998 | 63.232
8540.8491 | 483.1737 | 483.2535 | 966.4272 | 39.0169 | 63.4483
8544.0076 | 482.4806 | 481.0538 | 963.5344 | 38.9001 | 63.2818
8547.3735 | 478.9232 | 477.4774 | 956.4007 | 38.6121 | 62.838
8552.9338 | 474.7022 | 474.3629 | 949.0651 | 38.316 | 62.3966
8558.5576 | 474.2851 | 474.5468 | 948.8318 | 38.3065 | 62.4223
8563.193 | 477.9661 | 476.106 | 954.0721 | 38.5181 | 62.801
8567.3131 | 477.7046 | 477.3691 | 955.0737 | 38.5585 | 62.8972
8571.2887 | 477.7518 | 479.5906 | 957.3424 | 38.6501 | 63.0759
8574.6698 | 481.3369 | 482.7396 | 964.0764 | 38.922 | 63.5446
8576.4533 | 483.647 | 483.2347 | 966.8817 | 39.0353 | 63.7428
8578.534 | 482.858 | 482.8112 | 965.6693 | 38.9863 | 63.6783
8581.6534 | 478.8127 | 478.879 | 957.6917 | 38.6642 | 63.1752
8585.2868 | 476.8018 | 475.8831 | 952.685 | 38.4621 | 62.8715
8590.0259 | 476.9033 | 475.414 | 952.3173 | 38.4473 | 62.8819
8593.91 | 477.0034 | 477.079 | 954.0824 | 38.5185 | 63.027
8597.2147 | 477.5233 | 479.1583 | 956.6816 | 38.6235 | 63.223
8600.805 | 475.6819 | 477.9573 | 953.6392 | 38.5006 | 63.0482
8604.5673 | 473.2939 | 476.1611 | 949.455 | 38.3317 | 62.7991
8609.2364 | 471.56 | 473.9684 | 945.5284 | 38.1732 | 62.5733
8614.0938 | 473.3639 | 472.7211 | 946.0851 | 38.1956 | 62.6455
8618.1638 | 475.304 | 472.5978 | 947.9018 | 38.269 | 62.7954
8622.119 | 476.4494 | 473.2685 | 949.7179 | 38.3423 | 62.9446
8625.6807 | 475.9879 | 477.5246 | 953.5125 | 38.4955 | 63.2222
8628.0972 | 475.1129 | 480.2621 | 955.375 | 38.5707 | 63.3634
8630.6757 | 475.1548 | 478.3139 | 953.4686 | 38.4937 | 63.2559
8633.9548 | 474.6558 | 473.756 | 948.4118 | 38.2896 | 62.9443
8637.6617 | 473.6089 | 469.749 | 943.3579 | 38.0855 | 62.6358
8642.2527 | 472.3566 | 468.619 | 940.9757 | 37.9894 | 62.5108
8646.6584 | 470.9263 | 469.6481 | 940.5743 | 37.9732 | 62.516
8650.6188 | 469.5794 | 471.0038 | 940.5832 | 37.9735 | 62.5452
8654.94 | 467.2012 | 471.6257 | 938.8269 | 37.9026 | 62.4596
8659.2641 | 468.4932 | 470.1934 | 938.6866 | 37.897 | 62.4815
8663.2211 | 471.6005 | 470.0755 | 941.6761 | 38.0176 | 62.7091
8666.4244 | 475.1542 | 472.9545 | 948.1086 | 38.2773 | 63.1608
8668.325 | 475.804 | 473.7853 | 949.5894 | 38.3371 | 63.2734
8670.5917 | 474.4159 | 473.1949 | 947.6109 | 38.2572 | 63.158
8673.7787 | 471.6415 | 471.5351 | 943.1765 | 38.0782 | 62.8856
8677.0164 | 470.3953 | 472.6997 | 943.095 | 38.0749 | 62.9036
8680.2506 | 469.8142 | 471.5207 | 941.3349 | 38.0039 | 62.8096
8683.8817 | 470.0273 | 469.4614 | 939.4886 | 37.9293 | 62.7127
8687.7628 | 470.2373 | 470.3117 | 940.549 | 37.9721 | 62.8115
8690.9073 | 469.9637 | 470.6705 | 940.6343 | 37.9756 | 62.8399
8694.2044 | 472.0241 | 471.502 | 943.5261 | 38.0923 | 63.057
8697.0994 | 471.3729 | 470.061 | 941.4339 | 38.0079 | 62.9382
8700.0853 | 467.4723 | 467.6663 | 935.1386 | 37.7537 | 62.5388
8705.1729 | 463.6152 | 463.6319 | 927.2471 | 37.4351 | 62.0473
8710.626 | 463.379 | 462.9555 | 926.3346 | 37.3983 | 62.025
8715.1617 | 466.6938 | 466.0744 | 932.7682 | 37.658 | 62.4883
8718.6774 | 467.0322 | 465.8656 | 932.8978 | 37.6632 | 62.5222
8722.4099 | 466.744 | 467.8262 | 934.5703 | 37.7308 | 62.6611
8725.9215 | 469.6151 | 471.2487 | 940.8638 | 37.9848 | 63.1085
8727.2883 | 472.9905 | 472.5458 | 945.5364 | 38.1735 | 63.4319
8728.8993 | 472.5237 | 472.624 | 945.1476 | 38.1578 | 63.4175
8731.5687 | 467.7076 | 468.1151 | 935.8228 | 37.7813 | 62.811
8734.9556 | 464.9223 | 464.7709 | 929.6931 | 37.5339 | 62.4238
8739.8177 | 464.7516 | 463.9451 | 928.6967 | 37.4936 | 62.3916
8743.6306 | 465.8772 | 465.3449 | 931.2221 | 37.5956 | 62.5886
8746.5851 | 468.2253 | 468.3711 | 936.5964 | 37.8126 | 62.971
8749.7586 | 466.3816 | 467.7547 | 934.1362 | 37.7132 | 62.8284
8752.5691 | 462.5374 | 465.2478 | 927.7852 | 37.4568 | 62.4213
8757.3578 | 461.068 | 463.0858 | 924.1539 | 37.3102 | 62.211
8761.9523 | 461.5842 | 461.2651 | 922.8493 | 37.2576 | 62.1558
8765.5607 | 463.7524 | 461.594 | 925.3464 | 37.3584 | 62.3496
8769.8376 | 463.8377 | 462.6737 | 926.5114 | 37.4054 | 62.4586
8772.957 | 465.1013 | 466.4047 | 931.5061 | 37.6071 | 62.8176
8774.9643 | 464.8167 | 469.1446 | 933.9613 | 37.7062 | 62.9976
8777.3988 | 464.7163 | 466.5912 | 931.3075 | 37.599 | 62.836
8780.2349 | 463.9595 | 461.4631 | 925.4227 | 37.3615 | 62.4592
8783.9995 | 462.7094 | 458.3956 | 921.105 | 37.1871 | 62.1944
8788.3924 | 459.5499 | 458.068 | 917.6179 | 37.0464 | 61.9899
8792.5591 | 459.3046 | 458.986 | 918.2906 | 37.0735 | 62.0648
8796.4986 | 458.541 | 461.0757 | 919.6167 | 37.1271 | 62.1823
8800.0149 | 458.6614 | 460.9842 | 919.6456 | 37.1282 | 62.2091
8803.5958 | 459.4924 | 460.0596 | 919.5521 | 37.1244 | 62.2281
8807.1244 | 462.1436 | 460.4991 | 922.6426 | 37.2492 | 62.4622
8809.5362 | 463.7115 | 462.1039 | 925.8155 | 37.3773 | 62.6942
8811.6682 | 464.278 | 462.425 | 926.7031 | 37.4131 | 62.7695
8814.2164 | 462.6964 | 461.6238 | 924.3202 | 37.3169 | 62.6262
8816.8817 | 460.8042 | 460.7888 | 921.593 | 37.2068 | 62.4603
8820.1474 | 460.453 | 463.4112 | 923.8641 | 37.2985 | 62.6374
8822.8466 | 458.7421 | 460.6168 | 919.3589 | 37.1166 | 62.351
8826.1419 | 460.06 | 459.8081 | 919.868 | 37.1372 | 62.4089
8829.9403 | 459.1857 | 459.3969 | 918.5825 | 37.0853 | 62.3485
8832.5579 | 460.8758 | 459.9781 | 920.854 | 37.177 | 62.5212
8835.6516 | 461.2227 | 460.2385 | 921.4613 | 37.2015 | 62.5843
8838.4137 | 458.4486 | 458.5488 | 916.9974 | 37.0213 | 62.3006
8841.951 | 454.39 | 455.0011 | 909.3911 | 36.7142 | 61.8086
8847.3982 | 452.301 | 451.974 | 904.2749 | 36.5077 | 61.4987
8852.0889 | 454.6908 | 453.8239 | 908.5148 | 36.6788 | 61.8198
8855.7107 | 455.8319 | 455.2293 | 911.0612 | 36.7816 | 62.0184
8859.2905 | 456.552 | 456.9025 | 913.4545 | 36.8783 | 62.2065
8862.4496 | 458.9424 | 460.0567 | 918.9991 | 37.1021 | 62.6064
8863.9784 | 462.3773 | 462.2867 | 924.664 | 37.3308 | 63.0032
8865.1971 | 462.4678 | 463.0796 | 925.5474 | 37.3665 | 63.072
8867.0954 | 458.7099 | 458.6027 | 917.3125 | 37.034 | 62.5243
8870.0953 | 455.9607 | 455.4337 | 911.3944 | 36.7951 | 62.1419
8874.4153 | 453.1583 | 453.7333 | 906.8916 | 36.6133 | 61.865
8878.3338 | 455.1761 | 454.6562 | 909.8323 | 36.732 | 62.093
8881.389 | 457.3486 | 456.8593 | 914.2079 | 36.9087 | 62.4131
8884.0724 | 456.7848 | 456.9675 | 913.7523 | 36.8903 | 62.4008
8886.9389 | 453.9654 | 455.4346 | 909.4 | 36.7146 | 62.1237
8890.8521 | 451.3089 | 453.1966 | 904.5055 | 36.517 | 61.8165
8895.0684 | 450.5191 | 451.569 | 902.088 | 36.4194 | 61.6805
8899.1477 | 451.7819 | 451.4388 | 903.2206 | 36.4651 | 61.7863
8902.981 | 453.0287 | 452.5697 | 905.5984 | 36.5611 | 61.9756
8906.0031 | 454.6584 | 455.5946 | 910.253 | 36.749 | 62.3153
8908.0354 | 455.8159 | 457.8431 | 913.6591 | 36.8865 | 62.5628
8909.7676 | 455.3715 | 456.5584 | 911.9298 | 36.8167 | 62.4565
8912.3869 | 453.7924 | 451.8098 | 905.6022 | 36.5613 | 62.0414
8915.972 | 451.6233 | 447.7438 | 899.3672 | 36.3095 | 61.639
8920.1761 | 449.6906 | 448.5674 | 898.258 | 36.2648 | 61.592
8923.9861 | 449.2481 | 450.535 | 899.7831 | 36.3263 | 61.7229
8927.1608 | 448.9841 | 450.9507 | 899.9348 | 36.3325 | 61.7553
8930.7069 | 449.1076 | 450.8473 | 899.9549 | 36.3333 | 61.7812
8933.9941 | 450.3681 | 450.0166 | 900.3847 | 36.3506 | 61.8335
8936.7789 | 452.3015 | 450.3934 | 902.6949 | 36.4439 | 62.0114
8939.4314 | 452.6856 | 451.8632 | 904.5489 | 36.5187 | 62.1572
8941.5507 | 453.2081 | 451.9486 | 905.1567 | 36.5433 | 62.2138
8943.8261 | 452.7888 | 451.5364 | 904.3253 | 36.5097 | 62.1724
8946.5025 | 451.5876 | 451.2994 | 902.887 | 36.4516 | 62.0921
8949.0175 | 451.1216 | 453.9505 | 905.0721 | 36.5399 | 62.2599
8951.301 | 449.3613 | 452.0972 | 901.4585 | 36.394 | 62.0271
8954.3108 | 449.0687 | 449.2266 | 898.2953 | 36.2663 | 61.8303
8957.9868 | 449.1333 | 448.5424 | 897.6757 | 36.2412 | 61.813
8960.8189 | 450.7649 | 449.3617 | 900.1266 | 36.3402 | 62.0013
8963.4335 | 451.1606 | 449.8536 | 901.0142 | 36.376 | 62.0806
8966.1845 | 447.5108 | 448.714 | 896.2249 | 36.1827 | 61.7696
8969.906 | 443.9667 | 444.5594 | 888.5261 | 35.8719 | 61.2644
8974.9271 | 442.6143 | 442.4763 | 885.0907 | 35.7332 | 61.0616
8979.3882 | 444.9009 | 444.2145 | 889.1154 | 35.8956 | 61.3698
8982.6125 | 446.231 | 446.541 | 892.7721 | 36.0433 | 61.6443
8985.8228 | 448.143 | 448.3455 | 896.4885 | 36.1933 | 61.9231
8988.139 | 450.7997 | 451.2615 | 902.0611 | 36.4183 | 62.324
8989.138 | 453.3443 | 452.5927 | 905.937 | 36.5748 | 62.5988
8990.3818 | 452.4582 | 452.323 | 904.7812 | 36.5281 | 62.5276
8992.2527 | 447.3292 | 447.9516 | 895.2808 | 36.1446 | 61.8839
8995.5744 | 445.2583 | 445.55 | 890.8083 | 35.964 | 61.5975
8999.6956 | 444.8064 | 444.5069 | 889.3133 | 35.9036 | 61.5223
9002.7748 | 446.359 | 445.9951 | 892.3541 | 36.0264 | 61.7538
9005.6838 | 447.5294 | 447.0143 | 894.5437 | 36.1148 | 61.9253
9008.3322 | 446.5395 | 446.5227 | 893.0622 | 36.055 | 61.8409
9011.0278 | 443.9663 | 444.9284 | 888.8947 | 35.8867 | 61.5708
9014.9626 | 441.1967 | 443.2766 | 884.4732 | 35.7082 | 61.2912
9018.9545 | 440.7279 | 441.9468 | 882.6747 | 35.6356 | 61.1937
9022.7558 | 442.2242 | 441.4518 | 883.6761 | 35.676 | 61.2889
9026.4895 | 443.0062 | 443.7275 | 886.7337 | 35.7995 | 61.5265
9028.9334 | 447.2924 | 448.0487 | 895.3411 | 36.147 | 62.1405
9029.7359 | 447.6546 | 448.4664 | 896.1209 | 36.1785 | 62.2002
9031.4594 | 445.8467 | 444.7712 | 890.618 | 35.9563 | 61.83
9034.6854 | 442.5779 | 439.4836 | 882.0615 | 35.6109 | 61.2579
9038.3119 | 439.9113 | 439.1707 | 879.0819 | 35.4906 | 61.0754
9042.4163 | 438.9632 | 440.3306 | 879.2938 | 35.4991 | 61.1179
9045.7402 | 440.9143 | 441.209 | 882.1233 | 35.6134 | 61.3371
9048.3927 | 441.0569 | 442.2463 | 883.3031 | 35.661 | 61.4371
9051.3384 | 440.5882 | 441.7545 | 882.3428 | 35.6222 | 61.3903
9054.234 | 442.3433 | 440.2704 | 882.6137 | 35.6332 | 61.4288
9056.732 | 442.8331 | 441.8333 | 884.6664 | 35.716 | 61.5887
9058.9643 | 442.5979 | 442.3807 | 884.9786 | 35.7286 | 61.6256
9061.301 | 443.1143 | 442.0169 | 885.1312 | 35.7348 | 61.6521
9063.6411 | 443.1909 | 441.7657 | 884.9567 | 35.7277 | 61.6559
9065.8215 | 442.7766 | 444.8942 | 887.6708 | 35.8373 | 61.8599
9067.6394 | 441.7141 | 444.3506 | 886.0647 | 35.7725 | 61.7603
9069.7772 | 440.0241 | 441.4362 | 881.4603 | 35.5866 | 61.4539
9073.3646 | 439.5659 | 438.6064 | 878.1722 | 35.4538 | 61.2488
9076.5073 | 440.0983 | 438.6981 | 878.7964 | 35.479 | 61.3136
9079.0648 | 442.1809 | 441.4565 | 883.6374 | 35.6745 | 61.6687
9081.416 | 439.7677 | 440.1432 | 879.9109 | 35.524 | 61.4246
9084.4124 | 435.4802 | 436.8185 | 872.2986 | 35.2167 | 60.9133
9089.2238 | 434.1891 | 434.5576 | 868.7467 | 35.0733 | 60.6974
9093.2909 | 435.1975 | 434.5746 | 869.7721 | 35.1147 | 60.7962
9096.6649 | 436.6031 | 437.0608 | 873.6638 | 35.2718 | 61.0909
9100.0285 | 438.545 | 438.2025 | 876.7475 | 35.3963 | 61.3292
9102.009 | 441.969 | 440.9466 | 882.9156 | 35.6453 | 61.7741
9103.1957 | 443.8113 | 443.3859 | 887.1972 | 35.8182 | 62.0817
9104.2512 | 443.5017 | 443.6625 | 887.1642 | 35.8169 | 62.0866
9105.5568 | 439.2953 | 440.7967 | 880.0919 | 35.5313 | 61.6005
9108.2489 | 437.1484 | 436.9747 | 874.1231 | 35.2904 | 61.2008
9112.0578 | 435.8353 | 435.9245 | 871.7598 | 35.195 | 61.0609
9114.9569 | 437.0998 | 436.8242 | 873.924 | 35.2823 | 61.232
9117.7982 | 438.6095 | 437.7049 | 876.3144 | 35.3788 | 61.4186
9120.2916 | 437.7362 | 437.7005 | 875.4367 | 35.3434 | 61.3738
9122.6871 | 435.7242 | 436.0402 | 871.7644 | 35.1951 | 61.1324
9126.3136 | 432.9027 | 433.8285 | 866.7312 | 34.9919 | 60.8036
9130.1994 | 430.9314 | 432.8634 | 863.7948 | 34.8734 | 60.6235
9134.0881 | 431.4931 | 432.1145 | 863.6075 | 34.8658 | 60.6361
9137.9628 | 434.7093 | 435.3206 | 870.03 | 35.1251 | 61.113
9139.6933 | 439.2217 | 439.1982 | 878.4198 | 35.4638 | 61.714
9140.1281 | 439.7433 | 439.5043 | 879.2476 | 35.4973 | 61.7751
9141.8947 | 436.8552 | 435.5077 | 872.3629 | 35.2193 | 61.3032
9144.7081 | 432.3334 | 429.8935 | 862.2269 | 34.8101 | 60.6096
9148.6271 | 430.5611 | 430.9933 | 861.5544 | 34.7829 | 60.5883
9152.5986 | 431.1685 | 432.0212 | 863.1897 | 34.849 | 60.7296
9154.8641 | 433.0335 | 433.6056 | 866.6391 | 34.9882 | 60.9874
9157.4438 | 433.0475 | 433.7071 | 866.7546 | 34.9929 | 61.0127
9160.1552 | 433.143 | 432.7886 | 865.9316 | 34.9597 | 60.9728
9162.3088 | 433.334 | 432.429 | 865.763 | 34.9529 | 60.9753
9164.9595 | 433.82 | 432.7597 | 866.5797 | 34.9858 | 61.0505
9167.1913 | 433.5111 | 433.0724 | 866.5835 | 34.986 | 61.0656
9169.2434 | 433.6342 | 433.1366 | 866.7707 | 34.9935 | 61.0925
9171.8453 | 434.2707 | 433.8321 | 868.1028 | 35.0473 | 61.2037
9173.4842 | 435.2867 | 436.5694 | 871.856 | 35.1988 | 61.4793
9174.7548 | 433.8475 | 435.808 | 869.6555 | 35.11 | 61.3326
9177.0576 | 431.1498 | 432.4876 | 863.6374 | 34.867 | 60.9235
9180.3478 | 431.0804 | 429.55 | 860.6304 | 34.7456 | 60.7331
9183.3541 | 432.8544 | 431.8737 | 864.7281 | 34.9111 | 61.0423
9185.4983 | 432.6282 | 432.3861 | 865.0143 | 34.9226 | 61.0767
9187.7708 | 429.9313 | 431.1026 | 861.0339 | 34.7619 | 60.8107
9191.434 | 426.1332 | 428.2584 | 854.3916 | 34.4938 | 60.3657
9195.4556 | 425.6738 | 425.5305 | 851.2043 | 34.3651 | 60.1668
9199.3449 | 427.8018 | 427.2429 | 855.0447 | 34.5201 | 60.4638
9202.3915 | 428.4021 | 428.7289 | 857.1311 | 34.6044 | 60.6314
9204.9927 | 430.7202 | 429.9058 | 860.6259 | 34.7455 | 60.8959
9207.2547 | 434.401 | 432.7877 | 867.1886 | 35.0104 | 61.3753
9207.7484 | 434.9663 | 434.7341 | 869.7004 | 35.1118 | 61.5564
9208.6564 | 434.5102 | 435.4961 | 870.0063 | 35.1242 | 61.5841
9210.4032 | 430.2365 | 431.1573 | 861.3938 | 34.7765 | 60.986
9212.6932 | 428.8617 | 429.5228 | 858.3845 | 34.655 | 60.7881
9216.1372 | 428.5896 | 428.4515 | 857.0411 | 34.6007 | 60.7156
9218.64 | 429.5915 | 428.539 | 858.1305 | 34.6447 | 60.8093
9221.0314 | 429.8654 | 429.005 | 858.8704 | 34.6746 | 60.8775
9223.8587 | 428.4955 | 427.5596 | 856.055 | 34.5609 | 60.6966
9226.4903 | 425.9253 | 427.0082 | 852.9335 | 34.4349 | 60.4925
9229.943 | 424.1369 | 425.2041 | 849.341 | 34.2899 | 60.2603
9233.8224 | 422.8799 | 424.2684 | 847.1482 | 34.2013 | 60.1299
9237.3877 | 424.0708 | 425.2274 | 849.2982 | 34.2881 | 60.3058
9240.3077 | 428.4682 | 429.5075 | 857.9757 | 34.6385 | 60.9412
9241.1284 | 432.4236 | 430.6257 | 863.0493 | 34.8433 | 61.3071
9241.6937 | 430.765 | 430.0985 | 860.8635 | 34.7551 | 61.1555
9243.7867 | 426.3415 | 424.6071 | 850.9486 | 34.3548 | 60.4649
9247.1357 | 422.1846 | 421.909 | 844.0936 | 34.078 | 59.9995
9251.2902 | 421.352 | 423.821 | 845.173 | 34.1216 | 60.1032
9254.24 | 424.5132 | 425.5911 | 850.1043 | 34.3207 | 60.4732
9255.9256 | 427.201 | 426.1842 | 853.3852 | 34.4531 | 60.7176
9257.9807 | 426.9055 | 425.9029 | 852.8084 | 34.4299 | 60.6901
9259.9548 | 425.3883 | 425.0965 | 850.4848 | 34.336 | 60.5376
9262.1876 | 424.7885 | 424.2517 | 849.0402 | 34.2777 | 60.4494
9264.8571 | 424.7484 | 424.333 | 849.0814 | 34.2794 | 60.4697
9266.9687 | 424.9181 | 424.586 | 849.5041 | 34.2964 | 60.5136
9269.2319 | 425.3289 | 425.6764 | 851.0052 | 34.3571 | 60.6353
9271.2806 | 427.0682 | 427.6313 | 854.6995 | 34.5062 | 60.912
9272.0348 | 427.5859 | 428.4633 | 856.0492 | 34.5607 | 61.0132
9273.4627 | 424.3645 | 425.6985 | 850.0631 | 34.319 | 60.5959
9276.6905 | 422.6397 | 421.6981 | 844.3378 | 34.0879 | 60.2087
9279.6945 | 424.3811 | 423.2334 | 847.6145 | 34.2202 | 60.4619
9281.7729 | 424.38 | 424.303 | 848.683 | 34.2633 | 60.5517
9284.0262 | 423.0225 | 423.6654 | 846.6879 | 34.1827 | 60.424
9286.9765 | 419.4461 | 421.9114 | 841.3575 | 33.9676 | 60.0627
9290.4194 | 418.5314 | 419.1946 | 837.726 | 33.8209 | 59.8256
9294.2475 | 419.6581 | 419.0604 | 838.7186 | 33.861 | 59.9212
9297.4234 | 419.7968 | 419.9221 | 839.7189 | 33.9014 | 60.0131
9300.0503 | 422.0636 | 421.6925 | 843.7561 | 34.0644 | 60.3187
9302.4102 | 425.5728 | 423.4848 | 849.0576 | 34.2784 | 60.7131
9303.1224 | 427.7611 | 426.9271 | 854.6883 | 34.5057 | 61.1204
9303.4366 | 426.2516 | 427.1245 | 853.3761 | 34.4528 | 61.0286
9304.973 | 424.3212 | 426.0065 | 850.3277 | 34.3297 | 60.8207
9306.56 | 421.2596 | 421.8565 | 843.1161 | 34.0385 | 60.3152
9309.5069 | 421.0585 | 421.5148 | 842.5733 | 34.0166 | 60.2954
9312.3762 | 422.0724 | 420.3588 | 842.4312 | 34.0109 | 60.3038
9314.1696 | 421.8083 | 420.665 | 842.4733 | 34.0126 | 60.3184
9317.1975 | 421.0276 | 420.0643 | 841.0919 | 33.9568 | 60.2391
9319.8011 | 418.8395 | 418.9714 | 837.8109 | 33.8244 | 60.0209
9322.5317 | 417.0196 | 417.9958 | 835.0154 | 33.7115 | 59.8382
9326.5638 | 415.4146 | 417.1602 | 832.5748 | 33.613 | 59.6891
9329.7455 | 416.5788 | 416.9855 | 833.5643 | 33.6529 | 59.7804
9332.4388 | 420.7834 | 421.2857 | 842.069 | 33.9963 | 60.4078
9333.8039 | 423.7152 | 423.353 | 847.0682 | 34.1981 | 60.7753
9333.8837 | 423.0849 | 422.0578 | 845.1427 | 34.1204 | 60.6376
9335.8852 | 418.2367 | 416.8031 | 835.0398 | 33.7125 | 59.9256
9339.328 | 414.8029 | 414.4059 | 829.2087 | 33.4771 | 59.5291
9342.8257 | 415.1131 | 417.2258 | 832.3389 | 33.6034 | 59.7762
9345.2579 | 417.8925 | 419.0608 | 836.9533 | 33.7897 | 60.1232
9346.7838 | 419.446 | 418.9304 | 838.3764 | 33.8472 | 60.2353
9348.5189 | 419.6911 | 418.5041 | 838.1953 | 33.8399 | 60.2335
9350.4219 | 417.6065 | 417.3036 | 834.9101 | 33.7073 | 60.0096
9352.6635 | 417.2976 | 416.5719 | 833.8695 | 33.6652 | 59.9492
9355.1324 | 417.2296 | 416.6824 | 833.912 | 33.667 | 59.9681
9357.1456 | 417.341 | 417.1329 | 834.4739 | 33.6896 | 60.0214
9359.3504 | 417.6283 | 418.7506 | 836.3789 | 33.7666 | 60.1726
9361.0617 | 419.7677 | 420.498 | 840.2657 | 33.9235 | 60.4633
9361.7599 | 420.8358 | 420.9467 | 841.7825 | 33.9847 | 60.5769
9362.9104 | 417.3457 | 418.123 | 835.4688 | 33.7298 | 60.13
9365.8672 | 415.7618 | 414.8381 | 830.5999 | 33.5332 | 59.7984
9368.7138 | 416.3597 | 415.7535 | 832.1132 | 33.5943 | 59.9256
9370.6057 | 416.7274 | 416.3434 | 833.0709 | 33.633 | 60.0067
9373.1254 | 415.4508 | 415.8799 | 831.3307 | 33.5627 | 59.8974
9375.8035 | 412.7712 | 414.5748 | 827.346 | 33.4019 | 59.6274
9378.8203 | 410.5182 | 411.8288 | 822.347 | 33.2001 | 59.2861
9382.7842 | 413.1055 | 412.7866 | 825.8921 | 33.3432 | 59.5669
9385.3394 | 412.8347 | 413.0423 | 825.877 | 33.3426 | 59.582
9387.6038 | 414.8616 | 414.5837 | 829.4453 | 33.4866 | 59.8539
9390.2429 | 418.1291 | 415.7052 | 833.8344 | 33.6638 | 60.1875
9390.557 | 420.1851 | 419.2353 | 839.4204 | 33.8893 | 60.5928
9390.9842 | 419.973 | 420.6877 | 840.6607 | 33.9394 | 60.685
9392.1878 | 416.7551 | 418.871 | 835.6261 | 33.7362 | 60.3293
9393.2754 | 414.1974 | 415.7726 | 829.97 | 33.5078 | 59.9279
9396.3149 | 414.4545 | 414.0592 | 828.5136 | 33.449 | 59.8421
9398.7489 | 414.1952 | 413.0357 | 827.231 | 33.3972 | 59.765
9400.6384 | 415.0322 | 412.7708 | 827.803 | 33.4203 | 59.8183
9403.7706 | 413.186 | 412.4856 | 825.6716 | 33.3343 | 59.6842
9406.0227 | 411.5927 | 412.0909 | 823.6836 | 33.254 | 59.5547
9408.7662 | 410.2035 | 410.8437 | 821.0472 | 33.1476 | 59.3814
9412.536 | 408.9866 | 408.5288 | 817.5154 | 33.005 | 59.1497
9415.6187 | 409.8466 | 412.2486 | 822.0952 | 33.1899 | 59.5005
9417.6983 | 414.9911 | 416.2929 | 831.284 | 33.5609 | 60.1789
9418.1237 | 417.4352 | 416.2878 | 833.723 | 33.6593 | 60.3582
9418.4968 | 414.8002 | 412.7552 | 827.5554 | 33.4103 | 59.914
9421.3667 | 408.9055 | 408.1285 | 817.034 | 32.9856 | 59.1703
9424.9797 | 408.1507 | 408.6516 | 816.8023 | 32.9762 | 59.1762
9427.4667 | 409.9099 | 411.2804 | 821.1902 | 33.1534 | 59.5098
9429.3114 | 412.6935 | 412.936 | 825.6295 | 33.3326 | 59.8432
9430.4981 | 413.2058 | 413.0476 | 826.2534 | 33.3578 | 59.896
9431.7022 | 410.6526 | 410.6847 | 821.3373 | 33.1593 | 59.5472
9434.2184 | 408.8181 | 408.6655 | 817.4836 | 33.0037 | 59.2836
9437.0725 | 410.0738 | 409.0112 | 819.085 | 33.0684 | 59.4177
9438.6013 | 410.7748 | 410.0997 | 820.8745 | 33.1406 | 59.5572
9440.6693 | 410.9658 | 411.2677 | 822.2335 | 33.1955 | 59.6689
9442.6503 | 411.0468 | 412.5778 | 823.6246 | 33.2516 | 59.7824
9443.5118 | 414.8873 | 414.5615 | 829.4488 | 33.4868 | 60.2106
9444.2765 | 412.9983 | 413.4923 | 826.4906 | 33.3673 | 60.0007
9445.6642 | 410.0488 | 409.6713 | 819.7201 | 33.094 | 59.5179
9448.6571 | 409.4826 | 408.827 | 818.3096 | 33.0371 | 59.4344
9450.9424 | 409.3947 | 408.8598 | 818.2545 | 33.0348 | 59.4447
9452.8571 | 409.604 | 408.8832 | 818.4873 | 33.0442 | 59.4737
9455.6804 | 407.3474 | 408.6947 | 816.0422 | 32.9455 | 59.3137
9458.0904 | 405.4763 | 407.4081 | 812.8843 | 32.818 | 59.0993
9461.169 | 405.4243 | 405.8344 | 811.2587 | 32.7524 | 59.0003
9464.6544 | 406.5214 | 406.885 | 813.4064 | 32.8391 | 59.1783
9466.3854 | 406.7795 | 407.0487 | 813.8282 | 32.8561 | 59.2198
9468.9523 | 409.6788 | 408.0317 | 817.7105 | 33.0129 | 59.5184
9470.7638 | 412.1029 | 409.6335 | 821.7364 | 33.1754 | 59.8229
9470.6344 | 412.6633 | 413.2377 | 825.901 | 33.3435 | 60.1253
9471.6817 | 413.219 | 414.1842 | 827.4032 | 33.4042 | 60.2413
9472.3077 | 409.5494 | 411.042 | 820.5914 | 33.1292 | 59.7493
9473.5294 | 407.2076 | 408.8897 | 816.0973 | 32.9477 | 59.4297
9476.9547 | 407.8734 | 407.7663 | 815.6396 | 32.9293 | 59.4179
9478.3978 | 408.4327 | 405.6689 | 814.1017 | 32.8672 | 59.3148
9480.6249 | 407.5641 | 406.0151 | 813.5792 | 32.8461 | 59.2907
9483.9821 | 405.0499 | 404.8414 | 809.8912 | 32.6972 | 59.0428
9485.9078 | 404.3885 | 404.5851 | 808.9736 | 32.6601 | 58.9879
9489.1833 | 402.4582 | 403.4091 | 805.8674 | 32.5347 | 58.7817
9492.5831 | 403.4888 | 404.9965 | 808.4853 | 32.6404 | 58.9938
9494.2541 | 407.251 | 408.834 | 816.0851 | 32.9472 | 59.5588
9495.3038 | 410.5465 | 409.11 | 819.6565 | 33.0914 | 59.8261
9495.738 | 408.6409 | 407.0757 | 815.7166 | 32.9324 | 59.5412
9497.4999 | 403.3898 | 402.2806 | 805.6704 | 32.5268 | 58.8189
9501.3374 | 401.4721 | 401.7213 | 803.1934 | 32.4268 | 58.6617
9504.0493 | 403.6035 | 404.5134 | 808.1169 | 32.6256 | 59.0381
9505.229 | 406.4898 | 406.616 | 813.1058 | 32.827 | 59.41
9506.6203 | 406.1517 | 406.346 | 812.4977 | 32.8024 | 59.3742
9507.797 | 406.0786 | 406.2318 | 812.3104 | 32.7949 | 59.3679
9509.3713 | 402.9947 | 403.0947 | 806.0894 | 32.5437 | 58.923
9512.0319 | 403.0104 | 402.5088 | 805.5193 | 32.5207 | 58.8978
9514.2269 | 403.6171 | 403.0225 | 806.6396 | 32.5659 | 58.9933
9515.7126 | 404.4131 | 404.4002 | 808.8133 | 32.6537 | 59.1615
9517.8114 | 404.7281 | 405.962 | 810.6901 | 32.7294 | 59.3119
9518.8605 | 407.67 | 407.9485 | 815.6185 | 32.9284 | 59.679
9519.0838 | 408.0606 | 407.5114 | 815.572 | 32.9265 | 59.677
9520.25 | 404.4549 | 404.2135 | 808.6684 | 32.6478 | 59.1791
9522.825 | 402.9362 | 402.9384 | 805.8747 | 32.535 | 58.9906
9525.0328 | 402.7141 | 402.1777 | 804.8918 | 32.4953 | 58.9324
9527.2255 | 403.4072 | 402.2167 | 805.624 | 32.5249 | 58.9995
9529.6495 | 402.1438 | 402.2632 | 804.4071 | 32.4758 | 58.9254
9531.7344 | 400.0394 | 401.8605 | 801.8999 | 32.3746 | 58.7546
9534.7051 | 398.6191 | 400.6599 | 799.279 | 32.2687 | 58.5808
9537.8257 | 400.8611 | 401.1513 | 802.0124 | 32.3791 | 58.8004
9539.4209 | 401.1223 | 400.6648 | 801.7871 | 32.37 | 58.7937
9541.6596 | 401.9037 | 401.1296 | 803.0332 | 32.4203 | 58.8989
9544.0516 | 404.9844 | 402.2375 | 807.2219 | 32.5894 | 59.221
9544.0994 | 406.0197 | 406.0124 | 812.0321 | 32.7836 | 59.5742
9544.7813 | 405.9744 | 407.522 | 813.4964 | 32.8427 | 59.6859
9545.6789 | 405.1079 | 406.2091 | 811.3171 | 32.7547 | 59.5316
9546.0816 | 402.9662 | 403.3571 | 806.3233 | 32.5531 | 59.1676
9548.6316 | 402.3362 | 402.9717 | 805.3079 | 32.5121 | 59.1089
9550.6494 | 401.4153 | 399.539 | 800.9543 | 32.3364 | 58.8018
9552.4842 | 401.0556 | 400.3413 | 801.3969 | 32.3542 | 58.8456
9555.5738 | 399.5985 | 399.1502 | 798.7487 | 32.2473 | 58.6701
9557.6027 | 398.9953 | 397.8053 | 796.8006 | 32.1687 | 58.5394
9560.4697 | 397.2054 | 397.697 | 794.9024 | 32.0921 | 58.4175
9563.7546 | 397.0477 | 400.1599 | 797.2075 | 32.1851 | 58.607
9565.3434 | 401.7581 | 402.1412 | 803.8994 | 32.4553 | 59.1088
9565.9222 | 404.3582 | 402.1324 | 806.4906 | 32.5599 | 59.3029
9566.8501 | 401.9558 | 400.9344 | 802.8903 | 32.4145 | 59.0439
9568.5391 | 396.7137 | 396.9392 | 793.653 | 32.0416 | 58.3749
9572.0053 | 396.1962 | 396.1665 | 792.3628 | 31.9895 | 58.3011
9574.6491 | 398.3043 | 398.2094 | 796.5137 | 32.1571 | 58.6227
9575.5548 | 399.9759 | 400.5403 | 800.5162 | 32.3187 | 58.9229
9576.9927 | 400.8679 | 401.2633 | 802.1312 | 32.3839 | 59.0506
9578.0849 | 400.1078 | 400.1419 | 800.2498 | 32.3079 | 58.9188
9579.1836 | 397.5955 | 397.3333 | 794.9287 | 32.0931 | 58.5338
9581.9247 | 396.8562 | 396.8096 | 793.6658 | 32.0421 | 58.4575
9583.9588 | 397.4534 | 397.2007 | 794.6541 | 32.082 | 58.5427
9585.3466 | 398.6752 | 398.674 | 797.3492 | 32.1908 | 58.7498
9587.3387 | 399.4934 | 400.4351 | 799.9284 | 32.295 | 58.9521
9587.9064 | 402.3183 | 402.7364 | 805.0547 | 32.5019 | 59.3334
9587.974 | 402.184 | 401.8996 | 804.0836 | 32.4627 | 59.2622
9589.1327 | 398.5695 | 397.7386 | 796.3081 | 32.1488 | 58.6962
9591.6162 | 397.2156 | 396.9896 | 794.2051 | 32.0639 | 58.5564
9593.7593 | 396.6303 | 396.3023 | 792.9326 | 32.0125 | 58.4756
9595.8634 | 397.3088 | 396.2971 | 793.6059 | 32.0397 | 58.5381
9598.2344 | 396.2867 | 396.2159 | 792.5026 | 31.9952 | 58.4712
9600.2359 | 394.3774 | 395.9843 | 790.3617 | 31.9087 | 58.3254
9602.8389 | 394.026 | 395.6156 | 789.6416 | 31.8797 | 58.288
9605.4768 | 395.4152 | 396.0725 | 791.4877 | 31.9542 | 58.4404
9606.9572 | 395.2112 | 395.2388 | 790.45 | 31.9123 | 58.3727
9609.1522 | 396.0558 | 395.1688 | 791.2247 | 31.9436 | 58.4433
9611.3408 | 398.6137 | 396.2533 | 794.867 | 32.0906 | 58.7257
9611.6223 | 399.9454 | 399.6414 | 799.5869 | 32.2812 | 59.0762
9612.2879 | 400.0797 | 401.5395 | 801.6192 | 32.3632 | 59.2304
9612.8556 | 399.5953 | 400.6042 | 800.1995 | 32.3059 | 59.129
9613.3213 | 397.8529 | 398.0337 | 795.8866 | 32.1318 | 58.8132
9615.3741 | 397.0175 | 397.168 | 794.1856 | 32.0631 | 58.7
9617.0684 | 395.6253 | 394.4874 | 790.1126 | 31.8987 | 58.4092
9619.1701 | 394.7821 | 393.8771 | 788.6592 | 31.84 | 58.3145
9622.1193 | 393.5177 | 392.8411 | 786.3588 | 31.7471 | 58.1623
9624.2927 | 393.0593 | 392.4507 | 785.51 | 31.7129 | 58.1126
9626.9703 | 392.8589 | 393.2621 | 786.121 | 31.7375 | 58.174
9629.4159 | 392.889 | 395.2532 | 788.1423 | 31.8191 | 58.3384
9630.5624 | 396.7707 | 395.9496 | 792.7203 | 32.004 | 58.6842
9631.5456 | 397.7463 | 396.0248 | 793.7711 | 32.0464 | 58.768
9632.3791 | 393.9575 | 394.169 | 788.1264 | 31.8185 | 58.3552
9634.3602 | 391.464 | 391.5558 | 783.0198 | 31.6123 | 57.989
9637.7424 | 391.1589 | 390.8613 | 782.0202 | 31.572 | 57.9353