## UF1000 Data
revs | Left Rear | Right Rear | Total Force | Torque | Power
rpm | N | N | N | lbft | bhp
1605.4022 | 778.3681 | 781.0453 | 1559.4134 | 60.089 | 18.3673 |  |  | Constants
1605.2797 | 779.9893 | 780.2686 | 1560.2579 | 60.1216 | 18.3758 |  | 0.7373 | convert Nm to lbft
1607.3965 | 767.9208 | 771.2395 | 1539.1603 | 59.3086 | 18.1513 |  | 5252.11 | convert lbft to bhp (part of)
1613.9123 | 754.6502 | 754.6806 | 1509.3308 | 58.1592 | 17.8716 |  | 85% | Drivetrain efficiency
1622.7062 | 753.1467 | 753.1204 | 1506.2671 | 58.0411 | 17.9325
1629.8353 | 763.0201 | 762.9884 | 1526.0085 | 58.8018 | 18.2474 |  | 1.3 | gear ratio
1633.2541 | 774.2395 | 777.4781 | 1551.7177 | 59.7925 | 18.5937 |  | 4 | final ratio
1634.5365 | 778.2765 | 777.5505 | 1555.827 | 59.9508 | 18.6576 |  | 5.2 | total gearing reduction
1637.0138 | 770.4228 | 770.7098 | 1541.1326 | 59.3846 | 18.5094
1642.648 | 759.9991 | 760.4749 | 1520.4741 | 58.5886 | 18.3241
1650.2467 | 757.9586 | 757.9994 | 1515.9579 | 58.4146 | 18.3542 |  | 23.1 | wheel radius cm
1656.9941 | 768.678 | 754.1649 | 1522.8429 | 58.6799 | 18.513 |  | 0.231 | in m
1661.1623 | 772.8591 | 774.8217 | 1547.6808 | 59.6369 | 18.8623
1663.5303 | 776.4136 | 778.8546 | 1555.2681 | 59.9293 | 18.9817
1666.4445 | 771.0745 | 774.1766 | 1545.2511 | 59.5433 | 18.8925
1671.4856 | 763.3482 | 768.0816 | 1531.4298 | 59.0107 | 18.7802
1678.2074 | 760.3849 | 764.9418 | 1525.3268 | 58.7756 | 18.7806
1684.6088 | 764.4753 | 769.7469 | 1534.2222 | 59.1183 | 18.9621
1689.1857 | 773.4389 | 773.1444 | 1546.5833 | 59.5946 | 19.1669
1692.2382 | 773.8391 | 780.9028 | 1554.7419 | 59.909 | 19.3028
1695.5267 | 772.4202 | 775.2936 | 1547.7138 | 59.6382 | 19.2529
1700.3394 | 766.1907 | 771.8051 | 1537.9957 | 59.2637 | 19.1863
1706.4274 | 766.5384 | 765.618 | 1532.1564 | 59.0387 | 19.1819
1712.3744 | 768.5399 | 768.563 | 1537.1029 | 59.2293 | 19.3109
1717.1499 | 772.9154 | 773.3069 | 1546.2224 | 59.5807 | 19.4796
1720.8905 | 774.2025 | 779.1443 | 1553.3469 | 59.8553 | 19.612
1724.6202 | 774.2714 | 776.0522 | 1550.3236 | 59.7388 | 19.6162
1729.2242 | 771.6478 | 771.2184 | 1542.8663 | 59.4514 | 19.574
1734.7506 | 768.033 | 770.6569 | 1538.6899 | 59.2905 | 19.5834
1740.4311 | 769.4561 | 772.4366 | 1541.8927 | 59.4139 | 19.6884
1745.3588 | 774.3149 | 773.6609 | 1547.9759 | 59.6483 | 19.8221
1749.4506 | 776.5481 | 776.5061 | 1553.0542 | 59.844 | 19.9337
1753.4242 | 776.1292 | 775.4722 | 1551.6014 | 59.788 | 19.9603
1758.0152 | 772.9124 | 774.2618 | 1547.1742 | 59.6174 | 19.9555
1763.3068 | 772.0522 | 772.3599 | 1544.4121 | 59.511 | 19.9798
1768.7088 | 773.246 | 772.5484 | 1545.7944 | 59.5643 | 20.059
1773.5781 | 775.1812 | 775.3051 | 1550.4862 | 59.745 | 20.1752
1777.9104 | 776.2537 | 777.273 | 1553.5267 | 59.8622 | 20.2642
1782.1842 | 776.7837 | 776.0277 | 1552.8114 | 59.8346 | 20.3035
1786.8262 | 774.8146 | 774.7108 | 1549.5255 | 59.708 | 20.3133
1791.9055 | 774.3073 | 774.223 | 1548.5303 | 59.6697 | 20.358
1797.0894 | 775.1201 | 774.6512 | 1549.7713 | 59.7175 | 20.4332
1802 | 776.3198 | 776.049 | 1552.3688 | 59.8176 | 20.5234
1806.585 | 777.7758 | 777.6651 | 1555.4409 | 59.936 | 20.6164
1811.0417 | 774.0554 | 779.9589 | 1554.0143 | 59.881 | 20.6483
1815.5922 | 774.2548 | 778.8663 | 1553.1211 | 59.8466 | 20.6883
1820.4327 | 772.9387 | 778.721 | 1551.6597 | 59.7903 | 20.7239
1825.4361 | 773.1704 | 779.2275 | 1552.3979 | 59.8187 | 20.7907
1830.3233 | 801.1754 | 766.0841 | 1567.2595 | 60.3914 | 21.046
1835.0424 | 776.3782 | 778.6934 | 1555.0717 | 59.9217 | 20.9361
1839.7038 | 775.9413 | 779.837 | 1555.7783 | 59.949 | 20.9989
1844.3612 | 774.1805 | 780.9091 | 1555.0897 | 59.9224 | 21.0427
1849.0886 | 777.7726 | 779.1777 | 1556.9503 | 59.9941 | 21.1219
1853.9957 | 776.7496 | 778.5944 | 1555.3441 | 59.9322 | 21.1561
1858.9544 | 777.4775 | 779.1876 | 1556.665 | 59.9831 | 21.2307
1863.7604 | 779.3929 | 779.6978 | 1559.0906 | 60.0766 | 21.3187
1868.4514 | 777.7285 | 781.5411 | 1559.2696 | 60.0835 | 21.3749
1873.1224 | 779.9445 | 780.316 | 1560.2605 | 60.1217 | 21.4419
1877.8056 | 777.6293 | 782.3733 | 1560.0026 | 60.1117 | 21.492
1882.5377 | 776.7796 | 782.3829 | 1559.1625 | 60.0794 | 21.5345
1887.3833 | 777.0328 | 782.3798 | 1559.4126 | 60.089 | 21.5934
1892.286 | 776.3881 | 783.3341 | 1559.7222 | 60.1009 | 21.6538
1897.1367 | 776.6958 | 783.7593 | 1560.4551 | 60.1292 | 21.7195
1901.8812 | 777.7941 | 784.0774 | 1561.8715 | 60.1838 | 21.7936
1906.5961 | 777.7596 | 785.5705 | 1563.3301 | 60.24 | 21.868
1911.259 | 776.76 | 785.096 | 1561.856 | 60.1832 | 21.9008
1916.073 | 798.5216 | 766.9683 | 1565.4899 | 60.3232 | 22.0071
1920.9842 | 778.9191 | 784.3318 | 1563.2509 | 60.2369 | 22.0319
1925.914 | 778.1689 | 786.2426 | 1564.4116 | 60.2816 | 22.1049
1930.7146 | 778.9073 | 787.552 | 1566.4594 | 60.3605 | 22.189
1935.3752 | 780.9952 | 785.6529 | 1566.6481 | 60.3678 | 22.2452
1940.0825 | 778.6204 | 788.8387 | 1567.459 | 60.3991 | 22.3109
1944.9377 | 793.5059 | 768.3766 | 1561.8825 | 60.1842 | 22.2871
1949.8789 | 780.1374 | 787.2895 | 1567.4269 | 60.3978 | 22.4231
1954.7977 | 792.2504 | 768.284 | 1560.5344 | 60.1322 | 22.3808
1959.6293 | 781.0826 | 789.3978 | 1570.4805 | 60.5155 | 22.5791
1964.3609 | 782.1331 | 790.5015 | 1572.6345 | 60.5985 | 22.6647
1969.0026 | 782.3237 | 791.3929 | 1573.7166 | 60.6402 | 22.7338
1973.7746 | 782.4283 | 790.3973 | 1572.8256 | 60.6058 | 22.776
1978.7202 | 783.0206 | 790.9214 | 1573.942 | 60.6489 | 22.8493
1983.7074 | 787.1728 | 772.1895 | 1559.3622 | 60.0871 | 22.6947
1988.6837 | 785.3112 | 786.2798 | 1571.5911 | 60.5583 | 22.9301
1993.3585 | 784.108 | 797.652 | 1581.76 | 60.9501 | 23.1327
1998.1925 | 786.6532 | 788.627 | 1575.2802 | 60.7004 | 23.0938
2002.9473 | 786.3797 | 792.8644 | 1579.2441 | 60.8532 | 23.207
2007.8575 | 786.0867 | 769.9102 | 1555.9969 | 59.9574 | 22.9214
2012.8089 | 786.6624 | 791.3376 | 1577.9999 | 60.8052 | 23.3029
2017.6982 | 787.4862 | 792.1224 | 1579.6086 | 60.8672 | 23.3833
2022.4727 | 788.1646 | 793.2429 | 1581.4075 | 60.9365 | 23.4653
2027.2412 | 788.4313 | 792.1508 | 1580.5822 | 60.9047 | 23.5084
2031.9474 | 789.011 | 791.1602 | 1580.1712 | 60.8889 | 23.5568
2036.6412 | 789.1523 | 789.8336 | 1578.9858 | 60.8432 | 23.5935
2041.4502 | 789.3685 | 793.2086 | 1582.5771 | 60.9816 | 23.703
2046.4647 | 787.9356 | 788.4802 | 1576.4158 | 60.7442 | 23.6687
2051.3046 | 789.944 | 791.5038 | 1581.4478 | 60.9381 | 23.8004
2056.0765 | 789.6962 | 789.5063 | 1579.2025 | 60.8516 | 23.8219
2060.7388 | 790.4979 | 790.6341 | 1581.132 | 60.9259 | 23.9051
2065.4042 | 790.1508 | 791.6934 | 1581.8442 | 60.9534 | 23.97
2070.2523 | 789.006 | 789.5483 | 1578.5543 | 60.8266 | 23.9763
2075.2296 | 789.3829 | 790.2527 | 1579.6356 | 60.8683 | 24.0504
2080.2292 | 789.7296 | 790.4127 | 1580.1422 | 60.8878 | 24.1161
2085.1002 | 791.053 | 790.7165 | 1581.7695 | 60.9505 | 24.1975
2089.8062 | 791.1754 | 791.3678 | 1582.5432 | 60.9803 | 24.264
2094.4972 | 791.3016 | 791.491 | 1582.7926 | 60.9899 | 24.3223
2099.329 | 790.6212 | 791.1562 | 1581.7774 | 60.9508 | 24.3627
2104.2958 | 790.3818 | 791.0914 | 1581.4732 | 60.9391 | 24.4157
2109.2976 | 791.3849 | 791.3896 | 1582.7745 | 60.9892 | 24.4938
2114.1805 | 792.0601 | 791.7848 | 1583.8449 | 61.0305 | 24.5672
2118.9352 | 791.7719 | 792.3517 | 1584.1236 | 61.0412 | 24.6267
2123.7336 | 792.5707 | 792.3306 | 1584.9014 | 61.0712 | 24.6946
2128.5781 | 792.417 | 792.5951 | 1585.0121 | 61.0754 | 24.7527
2133.4208 | 792.559 | 792.6473 | 1585.2063 | 61.0829 | 24.812
2138.2177 | 792.7405 | 792.819 | 1585.5596 | 61.0965 | 24.8734
2143.0913 | 792.9617 | 792.7766 | 1585.7383 | 61.1034 | 24.9329
2148.0181 | 792.2979 | 793.0672 | 1585.3651 | 61.089 | 24.9843
2152.9673 | 792.9141 | 793.1857 | 1586.0997 | 61.1173 | 25.0535
2157.8767 | 793.4653 | 793.6306 | 1587.0958 | 61.1557 | 25.1264
2162.6637 | 793.7939 | 794.1495 | 1587.9434 | 61.1884 | 25.1956
2167.4012 | 794.1628 | 794.5938 | 1588.7566 | 61.2197 | 25.2637
2172.1593 | 804.3546 | 798.901 | 1603.2556 | 61.7784 | 25.5502
2176.1204 | 793.3333 | 795.8646 | 1589.1979 | 61.2367 | 25.3724
2180.5183 | 785.7253 | 791.4789 | 1577.2042 | 60.7746 | 25.2318
2185.4019 | 802.6081 | 798.3923 | 1601.0004 | 61.6915 | 25.6698
2190.7161 | 802.8917 | 797.7288 | 1600.6205 | 61.6769 | 25.7261
2196.0032 | 788.2654 | 790.7225 | 1578.988 | 60.8433 | 25.4397
2200.9042 | 787.7004 | 791.348 | 1579.0484 | 60.8456 | 25.4974
2205.424 | 791.7532 | 793.4349 | 1585.1881 | 61.0822 | 25.6492
2209.9885 | 789.6018 | 792.7145 | 1582.3163 | 60.9716 | 25.6557
2214.7483 | 791.6522 | 792.6802 | 1584.3324 | 61.0492 | 25.7437
2219.8784 | 805.4207 | 800.8922 | 1606.3129 | 61.8962 | 26.1613
2225.0189 | 790.5435 | 791.9622 | 1582.5056 | 60.9788 | 25.8333
2229.9142 | 791.844 | 793.4796 | 1585.3236 | 61.0874 | 25.9362
2234.6064 | 793.4596 | 794.8877 | 1588.3473 | 61.2039 | 26.0403
2239.308 | 795.4776 | 795.2248 | 1590.7024 | 61.2947 | 26.1338
2244.2435 | 794.0928 | 794.2905 | 1588.3832 | 61.2053 | 26.1532
2249.2614 | 793.8795 | 794.6706 | 1588.55 | 61.2118 | 26.2145
2254.2547 | 795.6418 | 795.4716 | 1591.1133 | 61.3105 | 26.3151
2259.1167 | 795.6942 | 796.3655 | 1592.0597 | 61.347 | 26.3875
2263.8846 | 796.5 | 796.5021 | 1593.0021 | 61.3833 | 26.4588
2268.6702 | 795.7881 | 796.3768 | 1592.1649 | 61.351 | 26.5008
2273.4422 | 795.9437 | 796.0802 | 1592.0239 | 61.3456 | 26.5542
2278.2767 | 796.2982 | 796.1472 | 1592.4453 | 61.3619 | 26.6177
2283.1592 | 796.6989 | 797.3375 | 1594.0363 | 61.4232 | 26.7014
2288.124 | 796.0902 | 796.8793 | 1592.9695 | 61.3821 | 26.7416
2292.9446 | 795.3383 | 796.8284 | 1592.1666 | 61.3511 | 26.7844
2297.67 | 797.5132 | 797.2115 | 1594.7247 | 61.4497 | 26.8827
2302.4947 | 796.1584 | 796.9117 | 1593.0701 | 61.3859 | 26.9112
2307.402 | 796.2988 | 797.3079 | 1593.6067 | 61.4066 | 26.9777
2312.3607 | 796.8594 | 796.9036 | 1593.763 | 61.4126 | 27.0383
2317.3355 | 797.1291 | 797.7778 | 1594.9069 | 61.4567 | 27.1159
2322.2685 | 797.6578 | 798.5443 | 1596.2021 | 61.5066 | 27.1957
2327.0604 | 798.7091 | 798.9794 | 1597.6885 | 61.5639 | 27.2772
2331.8046 | 798.9215 | 798.8466 | 1597.7681 | 61.567 | 27.3342
2336.6071 | 798.9608 | 798.6057 | 1597.5665 | 61.5592 | 27.387
2341.5111 | 798.3336 | 798.6649 | 1596.9985 | 61.5373 | 27.4347
2346.4945 | 798.1268 | 798.6247 | 1596.7515 | 61.5278 | 27.4889
2351.4661 | 798.9906 | 798.757 | 1597.7476 | 61.5662 | 27.5643
2356.338 | 799.1865 | 799.6629 | 1598.8494 | 61.6086 | 27.6405
2361.1053 | 799.8592 | 799.6497 | 1599.5088 | 61.634 | 27.7078
2365.8557 | 799.6781 | 799.5665 | 1599.2446 | 61.6239 | 27.759
2370.7067 | 799.7143 | 799.567 | 1599.2813 | 61.6253 | 27.8165
2375.654 | 799.3163 | 799.6799 | 1598.9962 | 61.6143 | 27.8696
2380.6261 | 799.7766 | 799.5356 | 1599.3122 | 61.6265 | 27.9334
2385.5745 | 800.7208 | 800.6895 | 1601.4103 | 61.7073 | 28.0282
2390.4422 | 800.1339 | 800.3243 | 1600.4581 | 61.6706 | 28.0687
2395.1975 | 800.8969 | 800.7681 | 1601.665 | 61.7171 | 28.1458
2399.9211 | 800.3644 | 801.1724 | 1601.5367 | 61.7122 | 28.199
2404.795 | 800.4974 | 800.2852 | 1600.7825 | 61.6831 | 28.243
2409.7589 | 800.3632 | 800.2382 | 1600.6013 | 61.6761 | 28.2981
2414.7278 | 800.6927 | 800.2365 | 1600.9292 | 61.6888 | 28.3622
2419.6533 | 800.9996 | 801.2457 | 1602.2454 | 61.7395 | 28.4435
2424.4405 | 801.6918 | 801.8024 | 1603.4943 | 61.7876 | 28.5219
2429.1765 | 802.6219 | 803.3021 | 1605.9241 | 61.8812 | 28.621
2434.2128 | 802.0681 | 801.9733 | 1604.0414 | 61.8087 | 28.6467
2439.2186 | 801.6183 | 801.4162 | 1603.0345 | 61.7699 | 28.6876
2444.0863 | 803.811 | 803.6615 | 1607.4725 | 61.9409 | 28.8244
2448.9883 | 803.3736 | 804.1331 | 1607.5067 | 61.9422 | 28.8828
2453.9049 | 803.6693 | 803.7003 | 1607.3695 | 61.9369 | 28.9383
2458.89 | 803.5351 | 804.2974 | 1607.8325 | 61.9548 | 29.0055
2463.8083 | 795.1945 | 794.0047 | 1589.1992 | 61.2368 | 28.7267
2468.7345 | 805.2607 | 804.7225 | 1609.9832 | 62.0376 | 29.1606
2473.5117 | 805.1581 | 805.7137 | 1610.8719 | 62.0719 | 29.2331
2478.3327 | 796.2703 | 796.3523 | 1592.6226 | 61.3687 | 28.9583
2483.3201 | 795.6562 | 796.2896 | 1591.9459 | 61.3426 | 29.0042
2488.2297 | 805.3401 | 804.6381 | 1609.9783 | 62.0375 | 29.3907
2492.9504 | 806.7057 | 806.675 | 1613.3807 | 62.1686 | 29.5087
2497.8113 | 797.0373 | 797.1209 | 1594.1582 | 61.4279 | 29.214
2502.885 | 806.311 | 806.0804 | 1612.3914 | 62.1304 | 29.6082
2507.9633 | 805.8163 | 805.8148 | 1611.631 | 62.1011 | 29.6542
2512.7612 | 807.2499 | 807.3489 | 1614.5988 | 62.2155 | 29.7657
2517.4898 | 805.5536 | 805.4236 | 1610.9773 | 62.0759 | 29.7548
2522.0646 | 806.6209 | 807.3885 | 1614.0094 | 62.1928 | 29.865
2526.8794 | 805.3266 | 805.2703 | 1610.5969 | 62.0613 | 29.8587
2532.0364 | 805.345 | 804.8062 | 1610.1512 | 62.0441 | 29.9114
2537.2138 | 805.1243 | 805.4221 | 1610.5464 | 62.0593 | 29.9799
2542.0424 | 805.7906 | 806.0391 | 1611.8298 | 62.1088 | 30.0609
2546.5988 | 807.2625 | 806.9245 | 1614.187 | 62.1996 | 30.1588
2551.2248 | 806.0262 | 806.6848 | 1612.7109 | 62.1428 | 30.186
2556.0571 | 805.7667 | 805.8176 | 1611.5842 | 62.0993 | 30.222
2561.0603 | 805.0266 | 805.4201 | 1610.4467 | 62.0555 | 30.2598
2566.0963 | 805.7499 | 805.5375 | 1611.2875 | 62.0879 | 30.3351
2571.0079 | 805.9834 | 805.5211 | 1611.5045 | 62.0963 | 30.3973
2575.7808 | 806.6392 | 806.9611 | 1613.6003 | 62.177 | 30.4933
2580.4765 | 807.8818 | 810.933 | 1618.8148 | 62.378 | 30.6477
2585.2223 | 806.0705 | 805.9546 | 1612.0251 | 62.1163 | 30.5752
2590.1855 | 805.9979 | 806.1432 | 1612.1411 | 62.1208 | 30.6361
2595.2341 | 808.6945 | 811.1198 | 1619.8143 | 62.4165 | 30.842
2600.0629 | 806.2289 | 805.993 | 1612.2219 | 62.1239 | 30.7545
2604.8414 | 806.6866 | 806.963 | 1613.6496 | 62.1789 | 30.8383
2609.7139 | 806.4785 | 805.7966 | 1612.2751 | 62.126 | 30.8697
2614.562 | 806.9583 | 807.2603 | 1614.2185 | 62.2008 | 30.9643
2619.3504 | 812.4446 | 814.3793 | 1626.8239 | 62.6866 | 31.2633
2624.1122 | 807.2026 | 807.4116 | 1614.6143 | 62.2161 | 31.085
2629.05 | 806.9788 | 807.2735 | 1614.2523 | 62.2021 | 31.1365
2634.0386 | 806.4958 | 807.1094 | 1613.6052 | 62.1772 | 31.1831
2638.9027 | 807.587 | 807.7069 | 1615.2939 | 62.2423 | 31.2734
2643.7217 | 807.2607 | 807.4738 | 1614.7346 | 62.2207 | 31.3197
2648.6289 | 807.5374 | 807.8373 | 1615.3746 | 62.2454 | 31.3902
2653.5189 | 807.478 | 807.6584 | 1615.1364 | 62.2362 | 31.4435
2658.3889 | 807.657 | 808.4755 | 1616.1324 | 62.2746 | 31.5207
2663.1755 | 807.8751 | 807.8469 | 1615.722 | 62.2588 | 31.5694
2667.9627 | 807.6562 | 808.3355 | 1615.9917 | 62.2692 | 31.6314
2672.8201 | 808.1312 | 808.0681 | 1616.1993 | 62.2772 | 31.6931
2677.7128 | 808.0549 | 808.0447 | 1616.0996 | 62.2733 | 31.7492
2682.5961 | 807.9876 | 808.2966 | 1616.2842 | 62.2804 | 31.8107
2687.457 | 808.512 | 809.1086 | 1617.6206 | 62.3319 | 31.8947
2692.2086 | 808.328 | 808.0262 | 1616.3542 | 62.2831 | 31.9261
2697.0302 | 808.4239 | 809.0974 | 1617.5212 | 62.3281 | 32.0063
2701.8474 | 808.9249 | 808.0594 | 1616.9843 | 62.3074 | 32.0529
2706.65 | 809.0013 | 808.9026 | 1617.904 | 62.3429 | 32.1281
2711.4285 | 808.3973 | 808.647 | 1617.0443 | 62.3097 | 32.1677
2716.2728 | 808.4672 | 808.623 | 1617.0902 | 62.3115 | 32.2261
2721.2016 | 808.3623 | 808.7938 | 1617.1561 | 62.314 | 32.2859
2726.1552 | 808.5268 | 808.5026 | 1617.0294 | 62.3092 | 32.3421
2731.116 | 808.4781 | 808.1412 | 1616.6193 | 62.2934 | 32.3928
2736.0929 | 808.6392 | 808.7261 | 1617.3654 | 62.3221 | 32.4668
2741.0377 | 808.6457 | 808.9456 | 1617.5913 | 62.3308 | 32.53
2745.9339 | 808.9971 | 809.3663 | 1618.3634 | 62.3606 | 32.6037
2750.7701 | 809.2547 | 809.277 | 1618.5317 | 62.367 | 32.6645
2755.612 | 808.9802 | 809.1225 | 1618.1027 | 62.3505 | 32.7133
2760.5574 | 809.0081 | 808.6273 | 1617.6354 | 62.3325 | 32.7625
2765.5711 | 808.399 | 808.6745 | 1617.0735 | 62.3109 | 32.8106
2770.5663 | 809.1053 | 808.6615 | 1617.7668 | 62.3376 | 32.884
2775.4648 | 801.6976 | 804.3164 | 1606.014 | 61.8847 | 32.7028
2780.5341 | 809.6731 | 809.3856 | 1619.0587 | 62.3873 | 33.0287
2785.4291 | 802.2827 | 806.0071 | 1608.2898 | 61.9724 | 32.8667
2790.1603 | 810.6379 | 810.2871 | 1620.925 | 62.4593 | 33.1812
2794.8918 | 810.2647 | 810.4658 | 1620.7305 | 62.4518 | 33.2335
2799.7536 | 809.036 | 809.3612 | 1618.3972 | 62.3619 | 33.2434
2804.7664 | 809.0978 | 809.5616 | 1618.6595 | 62.372 | 33.3083
2809.78 | 809.4607 | 809.9361 | 1619.3968 | 62.4004 | 33.383
2814.6992 | 809.4332 | 809.9492 | 1619.3824 | 62.3998 | 33.4412
2819.5898 | 812.0614 | 808.5607 | 1620.6221 | 62.4476 | 33.5249
2824.5565 | 810.42 | 808.96 | 1619.3801 | 62.3997 | 33.5582
2829.4626 | 807.8311 | 813.1181 | 1620.9492 | 62.4602 | 33.6491
2834.2486 | 810.9052 | 809.5906 | 1620.4957 | 62.4427 | 33.6966
2839.0014 | 809.9183 | 814.728 | 1624.6462 | 62.6027 | 33.8395
2843.7827 | 810.6084 | 809.1097 | 1619.7181 | 62.4128 | 33.7937
2848.6527 | 810.5397 | 816.0767 | 1626.6164 | 62.6786 | 33.9958
2853.4317 | 810.3459 | 807.9069 | 1618.2528 | 62.3563 | 33.8777
2858.0933 | 810.5448 | 807.3525 | 1617.8973 | 62.3426 | 33.9256
2862.7904 | 812.2385 | 816.6968 | 1628.9354 | 62.7679 | 34.2132
2867.5394 | 811.2198 | 817.7725 | 1628.9922 | 62.7701 | 34.2711
2872.326 | 809.8376 | 807.0895 | 1616.9272 | 62.3052 | 34.0741
2877.265 | 810.8476 | 817.8531 | 1628.7007 | 62.7589 | 34.3812
2882.1073 | 809.7415 | 806.5104 | 1616.2518 | 62.2792 | 34.1758
2886.907 | 811.3183 | 819.4767 | 1630.795 | 62.8396 | 34.5408
2891.6586 | 809.6113 | 807.0597 | 1616.671 | 62.2953 | 34.298
2896.4443 | 810.9377 | 821.3018 | 1632.2396 | 62.8952 | 34.6856
2901.254 | 809.5654 | 807.5101 | 1617.0756 | 62.3109 | 34.4204
2906.0872 | 809.8273 | 807.9908 | 1617.8181 | 62.3395 | 34.4936
2911.0177 | 809.4783 | 806.7487 | 1616.2269 | 62.2782 | 34.5181
2915.9049 | 809.9052 | 807.7418 | 1617.647 | 62.333 | 34.6065
2920.7635 | 809.7453 | 809.4297 | 1619.175 | 62.3918 | 34.6969
2925.6654 | 809.6876 | 808.5026 | 1618.1901 | 62.3539 | 34.734
2930.5424 | 810.2913 | 809.1249 | 1619.4162 | 62.4011 | 34.8182
2935.3607 | 810.8752 | 807.2175 | 1618.0927 | 62.3501 | 34.847
2940.1205 | 804.932 | 818.3004 | 1623.2324 | 62.5482 | 35.0143
2944.8503 | 813.5059 | 805.7532 | 1619.259 | 62.3951 | 34.9848
2949.7459 | 812.6591 | 805.5314 | 1618.1905 | 62.3539 | 35.0199
2954.784 | 799.6078 | 818.127 | 1617.7349 | 62.3363 | 35.0698
2959.8457 | 812.8129 | 805.9517 | 1618.7645 | 62.376 | 35.1522
2964.755 | 801.219 | 816.2864 | 1617.5054 | 62.3275 | 35.1831
2969.5812 | 816.4866 | 805.0337 | 1621.5203 | 62.4822 | 35.3279
2974.3722 | 801.0012 | 816.3718 | 1617.3729 | 62.3224 | 35.2944
2979.3045 | 802.3293 | 814.7206 | 1617.0499 | 62.3099 | 35.3459
2984.349 | 802.3252 | 814.243 | 1616.5682 | 62.2914 | 35.3952
2989.3346 | 803.7473 | 814.5591 | 1618.3064 | 62.3584 | 35.4924
2994.139 | 819.4442 | 803.6075 | 1623.0516 | 62.5412 | 35.6537
2998.8647 | 803.9678 | 815.1649 | 1619.1327 | 62.3902 | 35.6237
3003.6755 | 818.7681 | 803.4916 | 1622.2596 | 62.5107 | 35.7498
3008.5489 | 818.0162 | 803.6706 | 1621.6868 | 62.4886 | 35.7951
3013.4174 | 817.2711 | 804.2133 | 1621.4844 | 62.4808 | 35.8486
3018.2433 | 802.9213 | 816.1908 | 1619.1121 | 62.3894 | 35.8535
3023.0596 | 803.363 | 815.627 | 1618.9899 | 62.3847 | 35.908
3027.9401 | 803.2053 | 815.5359 | 1618.7412 | 62.3751 | 35.9604
3032.8054 | 818.4347 | 803.9813 | 1622.416 | 62.5167 | 36.1
3037.6561 | 819.0556 | 803.434 | 1622.4896 | 62.5196 | 36.1594
3042.5639 | 803.2212 | 815.446 | 1618.6672 | 62.3723 | 36.1324
3047.4604 | 802.8054 | 815.4219 | 1618.2274 | 62.3553 | 36.1808
3052.3586 | 819.0826 | 803.7046 | 1622.7872 | 62.531 | 36.341
3057.1816 | 818.7147 | 803.9969 | 1622.7116 | 62.5281 | 36.3968
3061.9539 | 818.5205 | 804.1572 | 1622.6777 | 62.5268 | 36.4528
3066.7195 | 803.9566 | 817.1464 | 1621.103 | 62.4661 | 36.4741
3071.4152 | 803.1965 | 816.6469 | 1619.8434 | 62.4176 | 36.5016
3076.2041 | 804.8328 | 815.8511 | 1620.684 | 62.45 | 36.5775
3081.003 | 818.8256 | 803.6555 | 1622.4811 | 62.5192 | 36.6751
3085.826 | 818.4288 | 804.2207 | 1622.6495 | 62.5257 | 36.7364
3090.6854 | 803.8357 | 816.0497 | 1619.8854 | 62.4192 | 36.7315
3095.523 | 804.3289 | 815.6876 | 1620.0165 | 62.4243 | 36.792
3100.3085 | 818.7238 | 804.0754 | 1622.7993 | 62.5315 | 36.9122
3105.1318 | 803.9247 | 815.1528 | 1619.0775 | 62.3881 | 36.8848
3110.0711 | 816.6949 | 803.6429 | 1620.3378 | 62.4366 | 36.9723
3115.1602 | 816.8672 | 804.1815 | 1621.0487 | 62.464 | 37.049
3120.1616 | 803.3971 | 815.919 | 1619.3161 | 62.3973 | 37.0688
3124.9939 | 804.2087 | 816.3824 | 1620.5911 | 62.4464 | 37.1555
3129.717 | 816.7248 | 805.8685 | 1622.5933 | 62.5235 | 37.2576
3134.3791 | 803.8586 | 817.3951 | 1621.2537 | 62.4719 | 37.2823
3139.1223 | 803.8264 | 816.9953 | 1620.8217 | 62.4553 | 37.3288
3143.9873 | 816.6898 | 803.5084 | 1620.1981 | 62.4313 | 37.3722
3148.838 | 818.2878 | 801.7042 | 1619.9921 | 62.4233 | 37.4251
3153.559 | 806.1708 | 816.807 | 1622.9778 | 62.5384 | 37.5503
3158.1373 | 818.6589 | 800.9845 | 1619.6434 | 62.4099 | 37.5276
3162.7671 | 806.9789 | 816.2911 | 1623.2701 | 62.5496 | 37.6667
3167.482 | 807.1851 | 814.8744 | 1622.0594 | 62.503 | 37.6948
3172.2668 | 806.3673 | 815.0342 | 1621.4015 | 62.4776 | 37.7364
3177.1184 | 805.0411 | 816.7748 | 1621.8159 | 62.4936 | 37.8038
3181.9863 | 803.4189 | 816.4249 | 1619.8439 | 62.4176 | 37.8157
3186.9344 | 814.2719 | 802.7953 | 1617.0673 | 62.3106 | 37.8095
3191.8151 | 815.0707 | 802.6778 | 1617.7485 | 62.3369 | 37.8834
3196.5093 | 815.2969 | 803.2687 | 1618.5656 | 62.3683 | 37.9583
3201.1706 | 815.2778 | 804.1347 | 1619.4125 | 62.401 | 38.0335
3205.88 | 802.5701 | 816.6651 | 1619.2352 | 62.3942 | 38.0853
3210.7569 | 803.2125 | 814.6307 | 1617.8431 | 62.3405 | 38.1104
3215.7239 | 816.0172 | 801.7782 | 1617.7954 | 62.3387 | 38.1683
3220.6463 | 803.8396 | 813.2108 | 1617.0504 | 62.31 | 38.2091
3225.4506 | 804.5621 | 813.0938 | 1617.6559 | 62.3333 | 38.2804
3230.1679 | 803.9427 | 813.6552 | 1617.598 | 62.3311 | 38.335
3234.9845 | 804.8942 | 812.1544 | 1617.0486 | 62.3099 | 38.3792
3239.8638 | 803.7831 | 812.5585 | 1616.3416 | 62.2827 | 38.4202
3244.7489 | 817.0204 | 802.7037 | 1619.7241 | 62.413 | 38.5587
3249.6139 | 801.9596 | 814.4819 | 1616.4415 | 62.2865 | 38.5382
3254.4092 | 804.6169 | 812.5806 | 1617.1976 | 62.3156 | 38.6132
3259.0955 | 806.116 | 811.8917 | 1618.0077 | 62.3469 | 38.6881
3263.7813 | 807.2162 | 810.7978 | 1618.014 | 62.3471 | 38.7439
3268.5245 | 806.5056 | 810.6553 | 1617.1609 | 62.3142 | 38.7798
3273.3641 | 804.9099 | 810.7692 | 1615.6791 | 62.2571 | 38.8016
3278.3087 | 806.5505 | 809.4554 | 1616.0059 | 62.2697 | 38.8681
3283.266 | 805.005 | 810.7288 | 1615.7338 | 62.2592 | 38.9203
3288.2257 | 819.1899 | 803.927 | 1623.1169 | 62.5437 | 39.1572
3293.0461 | 802.0712 | 812.2853 | 1614.3566 | 62.2062 | 39.0029
3297.8779 | 803.6983 | 811.4268 | 1615.1251 | 62.2358 | 39.0788
3302.807 | 815.126 | 805.7222 | 1620.8482 | 62.4563 | 39.2759
3307.686 | 815.3135 | 806.4232 | 1621.7368 | 62.4905 | 39.3554
3312.5061 | 801.8043 | 813.6701 | 1615.4744 | 62.2492 | 39.2606
3317.2819 | 800.9085 | 814.6745 | 1615.583 | 62.2534 | 39.3198
3322.0481 | 813.9631 | 806.6404 | 1620.6035 | 62.4469 | 39.4987
3326.7446 | 813.0234 | 806.7579 | 1619.7814 | 62.4152 | 39.5345
3331.4392 | 815.4135 | 804.7674 | 1620.1808 | 62.4306 | 39.6
3336.1573 | 805.3499 | 814.7366 | 1620.0865 | 62.427 | 39.6538
3340.7912 | 808.5549 | 812.4074 | 1620.9623 | 62.4607 | 39.7303
3345.2598 | 809.9816 | 811.8408 | 1621.8224 | 62.4938 | 39.8046
3349.609 | 809.7389 | 811.8705 | 1621.6094 | 62.4856 | 39.8511
3354.1319 | 806.4717 | 812.2488 | 1618.7205 | 62.3743 | 39.8338
3358.9948 | 814.3645 | 795.3148 | 1609.6793 | 62.0259 | 39.6688
3364.0075 | 805.4406 | 809.6589 | 1615.0995 | 62.2348 | 39.8618
3368.9495 | 806.8292 | 809.685 | 1616.5142 | 62.2893 | 39.9553
3373.7334 | 806.1514 | 810.9233 | 1617.0747 | 62.3109 | 40.0259
3378.3933 | 806.5589 | 811.049 | 1617.6079 | 62.3314 | 40.0944
3383.0269 | 806.5294 | 810.3159 | 1616.8452 | 62.3021 | 40.1304
3387.7531 | 811.7303 | 798.0269 | 1609.7573 | 62.0289 | 40.0103
3392.5333 | 804.4338 | 811.1095 | 1615.5433 | 62.2519 | 40.2108
3397.3167 | 810.9659 | 797.3462 | 1608.3121 | 61.9733 | 40.0873
3402.0943 | 804.4099 | 811.1307 | 1615.5405 | 62.2518 | 40.3241
3406.7908 | 811.0529 | 798.4847 | 1609.5376 | 62.0205 | 40.2297
3411.4168 | 802.9171 | 813.984 | 1616.9011 | 62.3042 | 40.4686
3416.0504 | 803.011 | 813.4011 | 1616.4121 | 62.2854 | 40.5113
3420.7164 | 809.348 | 799.6593 | 1609.0073 | 62 | 40.3808
3425.4491 | 808.2702 | 800.5363 | 1608.8065 | 61.9923 | 40.4316
3430.215 | 808.2433 | 801.2272 | 1609.4706 | 62.0179 | 40.5046
3434.9249 | 798.6614 | 816.2521 | 1614.9135 | 62.2276 | 40.6974
3439.6101 | 808.4154 | 800.8806 | 1609.296 | 62.0112 | 40.6111
3444.3186 | 798.6896 | 812.5906 | 1611.2802 | 62.0876 | 40.7169
3449.0545 | 811.2791 | 797.7403 | 1609.0194 | 62.0005 | 40.7157
3453.9262 | 801.738 | 806.1765 | 1607.9146 | 61.9579 | 40.7452
3458.9346 | 801.3113 | 805.0749 | 1606.3862 | 61.899 | 40.7655
3463.9724 | 801.0828 | 804.7272 | 1605.81 | 61.8768 | 40.8102
3468.9956 | 800.6646 | 805.4196 | 1606.0842 | 61.8874 | 40.8764
3473.8708 | 813.689 | 798.7291 | 1612.4181 | 62.1315 | 41.0952
3478.5274 | 799.5056 | 808.7375 | 1608.2431 | 61.9706 | 41.0438
3483.0637 | 799.5222 | 808.3843 | 1607.9064 | 61.9576 | 41.0887
3487.6751 | 812.5598 | 800.3799 | 1612.9397 | 62.1516 | 41.2719
3492.4358 | 797.4049 | 808.0946 | 1605.4995 | 61.8649 | 41.1376
3497.2973 | 798.4337 | 807.2794 | 1605.7131 | 61.8731 | 41.2003
3502.1392 | 812.9041 | 798.7164 | 1611.6205 | 62.1007 | 41.4092
3506.8673 | 799.6951 | 807.4681 | 1607.1632 | 61.929 | 41.3504
3511.5128 | 812.0386 | 799.4257 | 1611.4643 | 62.0947 | 41.516
3516.0943 | 798.7855 | 809.5273 | 1608.3129 | 61.9733 | 41.4888
3520.6611 | 799.4254 | 808.367 | 1607.7924 | 61.9532 | 41.5293
3525.3492 | 799.0489 | 809.0131 | 1608.062 | 61.9636 | 41.5915
3530.0117 | 808.8985 | 799.8884 | 1608.7869 | 61.9915 | 41.6653
3534.6829 | 796.3051 | 809.681 | 1605.986 | 61.8836 | 41.6478
3539.4552 | 797.1688 | 807.9877 | 1605.1564 | 61.8517 | 41.6825
3544.3036 | 797.9766 | 807.4216 | 1605.3983 | 61.861 | 41.7459
3549.1181 | 809.3709 | 797.8499 | 1607.2208 | 61.9312 | 41.8501
3553.861 | 797.9831 | 808.0502 | 1606.0333 | 61.8854 | 41.875
3558.5453 | 809.9622 | 797.0726 | 1607.0348 | 61.924 | 41.9564
3563.2722 | 809.53 | 798.2751 | 1607.8051 | 61.9537 | 42.0322
3567.9431 | 797.9515 | 807.7706 | 1605.7221 | 61.8734 | 42.0328
3572.512 | 797.4221 | 809.1085 | 1606.5306 | 61.9046 | 42.1078
3577.0666 | 809.4694 | 798.298 | 1607.7674 | 61.9523 | 42.194
3581.6288 | 808.8107 | 798.0671 | 1606.8777 | 61.918 | 42.2244
3586.2545 | 796.4107 | 808.517 | 1604.9277 | 61.8428 | 42.2276
3590.8922 | 796.9058 | 807.353 | 1604.2587 | 61.8171 | 42.2646
3595.5841 | 796.0398 | 806.7128 | 1602.7526 | 61.759 | 42.2801
3600.445 | 793.1926 | 808.5126 | 1601.7052 | 61.7187 | 42.3096
3605.3313 | 794.5273 | 806.9407 | 1601.4681 | 61.7095 | 42.3607
3610.2041 | 806.8807 | 795.8335 | 1602.7142 | 61.7575 | 42.451
3615.0464 | 806.3144 | 796.1832 | 1602.4976 | 61.7492 | 42.5022
3619.8869 | 793.8977 | 807.9761 | 1601.8738 | 61.7252 | 42.5425
3624.6108 | 805.8727 | 798.4414 | 1604.3141 | 61.8192 | 42.663
3629.0716 | 806.334 | 797.0902 | 1603.4243 | 61.7849 | 42.6918
3633.5111 | 806.3597 | 797.3784 | 1603.7381 | 61.797 | 42.7524
3638.1083 | 795.5231 | 808.8511 | 1604.3741 | 61.8215 | 42.8234
3642.7101 | 796.6331 | 806.8631 | 1603.4962 | 61.7877 | 42.8541
3647.2974 | 797.4747 | 806.4226 | 1603.8973 | 61.8031 | 42.9188
3651.8517 | 807.2356 | 792.2081 | 1599.4437 | 61.6315 | 42.8531
3656.3772 | 806.8727 | 792.4379 | 1599.3107 | 61.6264 | 42.9026
3660.9371 | 805.5261 | 792.6785 | 1598.2046 | 61.5838 | 42.9264
3665.608 | 795.1177 | 806.9357 | 1602.0534 | 61.7321 | 43.0847
3670.3244 | 794.5822 | 807.0599 | 1601.6422 | 61.7162 | 43.1291
3674.9839 | 801.6589 | 796.0047 | 1597.6636 | 61.5629 | 43.0766
3679.6373 | 803.2749 | 794.4193 | 1597.6942 | 61.5641 | 43.1319
3684.2899 | 802.8362 | 794.5614 | 1597.3976 | 61.5527 | 43.1784
3688.9372 | 803.2994 | 794.3526 | 1597.652 | 61.5625 | 43.2398
3693.5576 | 792.5466 | 805.4643 | 1598.0109 | 61.5763 | 43.3037
3698.1554 | 805.4115 | 792.4209 | 1597.8324 | 61.5694 | 43.3527
3702.7648 | 792.2198 | 803.7922 | 1596.012 | 61.4993 | 43.3573
3707.4771 | 805.5966 | 791.1583 | 1596.7549 | 61.5279 | 43.4327
3712.2611 | 792.6589 | 801.8922 | 1594.5511 | 61.443 | 43.4287
3716.9681 | 792.4879 | 801.9703 | 1594.4581 | 61.4394 | 43.4813
3721.5854 | 793.673 | 801.542 | 1595.215 | 61.4686 | 43.5559
3726.1409 | 794.8252 | 800.6784 | 1595.5036 | 61.4797 | 43.6171
3730.6853 | 795.6671 | 799.4596 | 1595.1267 | 61.4652 | 43.66
3735.2936 | 808.2798 | 791.3456 | 1599.6254 | 61.6385 | 43.8372
3739.9884 | 794.3696 | 798.6808 | 1593.0504 | 61.3852 | 43.7119
3744.7277 | 795.0126 | 797.7743 | 1592.7869 | 61.375 | 43.7601
3749.6026 | 795.4897 | 796.5645 | 1592.0541 | 61.3468 | 43.7969
3754.4624 | 804.1379 | 792.6486 | 1596.7866 | 61.5291 | 43.984
3759.1843 | 789.1686 | 800.2083 | 1589.3769 | 61.2436 | 43.835
3763.887 | 790.8105 | 798.8939 | 1589.7043 | 61.2562 | 43.8988
3768.6045 | 789.7187 | 799.6904 | 1589.4091 | 61.2449 | 43.9457
3773.3506 | 788.7039 | 799.996 | 1588.6999 | 61.2175 | 43.9814
3777.9734 | 787.2823 | 801.8954 | 1589.1777 | 61.2359 | 44.0485
3782.4155 | 798.4572 | 796.5416 | 1594.9988 | 61.4602 | 44.2619
3786.8982 | 785.6992 | 804.0096 | 1589.7088 | 61.2564 | 44.1673
3791.574 | 786.4473 | 803.0977 | 1589.5449 | 61.2501 | 44.2173
3796.3787 | 799.848 | 791.649 | 1591.497 | 61.3253 | 44.3277
3801.1085 | 792.4072 | 800.4527 | 1592.8599 | 61.3778 | 44.421
3805.5695 | 794.9604 | 799.8116 | 1594.772 | 61.4515 | 44.5265
3809.7695 | 802.6653 | 787.3566 | 1590.0219 | 61.2685 | 44.4429
3814.0272 | 795.0479 | 799.1349 | 1594.1827 | 61.4288 | 44.609
3818.5492 | 793.5235 | 797.9699 | 1591.4934 | 61.3252 | 44.5865
3823.1883 | 800.6547 | 782.2902 | 1582.9448 | 60.9958 | 44.4009
3827.7875 | 792.9074 | 797.0897 | 1589.9971 | 61.2675 | 44.6523
3832.3512 | 794.1725 | 794.3984 | 1588.5709 | 61.2126 | 44.6655
3836.9183 | 793.5748 | 795.5662 | 1589.1411 | 61.2345 | 44.7348
3841.4869 | 796.9647 | 785.1908 | 1582.1555 | 60.9654 | 44.5911
3846.0311 | 791.8967 | 796.9749 | 1588.8716 | 61.2241 | 44.8334
3850.5536 | 791.2974 | 796.3282 | 1587.6256 | 61.1761 | 44.8509
3855.1097 | 790.9984 | 797.5237 | 1588.5221 | 61.2107 | 44.9293
3859.7139 | 794.2089 | 787.1357 | 1581.3447 | 60.9341 | 44.7798
3864.2496 | 789.182 | 799.6782 | 1588.8602 | 61.2237 | 45.0455
3868.6701 | 793.7358 | 788.6183 | 1582.3541 | 60.973 | 44.9123
3873.0805 | 793.3165 | 788.994 | 1582.3105 | 60.9713 | 44.9623
3877.5722 | 791.934 | 790.0146 | 1581.9485 | 60.9574 | 45.0041
3882.1493 | 792.1843 | 788.6713 | 1580.8555 | 60.9153 | 45.0261
3886.7272 | 791.2194 | 790.0809 | 1581.3003 | 60.9324 | 45.0919
3891.264 | 791.0604 | 789.1685 | 1580.2288 | 60.8911 | 45.1139
3895.8493 | 792.6428 | 787.6068 | 1580.2496 | 60.8919 | 45.1677
3900.4193 | 793.4565 | 786.106 | 1579.5625 | 60.8654 | 45.201
3905.0092 | 793.8759 | 786.5868 | 1580.4626 | 60.9001 | 45.28
3909.5831 | 793.8802 | 785.1304 | 1579.0106 | 60.8442 | 45.2914
3914.3 | 793.5101 | 785.6046 | 1579.1147 | 60.8482 | 45.349
3919.0383 | 781.273 | 793.6265 | 1574.8995 | 60.6858 | 45.2827
3923.6896 | 795.1532 | 784.5432 | 1579.6964 | 60.8706 | 45.4745
3928.2967 | 783.3802 | 792.5409 | 1575.9211 | 60.7251 | 45.4191
3932.8525 | 795.1711 | 784.9899 | 1580.161 | 60.8885 | 45.5942
3937.3279 | 796.127 | 783.887 | 1580.0139 | 60.8828 | 45.6418
3941.8405 | 782.3967 | 792.8152 | 1575.2119 | 60.6978 | 45.5552
3946.3648 | 792.11 | 786.1163 | 1578.2264 | 60.814 | 45.6948
3950.8565 | 782.0184 | 792.6451 | 1574.6635 | 60.6767 | 45.6435
3955.3383 | 792.4346 | 785.5907 | 1578.0253 | 60.8062 | 45.7929
3959.7268 | 789.0208 | 787.1646 | 1576.1853 | 60.7353 | 45.7902
3964.2103 | 791.6846 | 784.7805 | 1576.465 | 60.7461 | 45.8502
3969.0057 | 790.4827 | 783.6938 | 1574.1766 | 60.6579 | 45.839
3973.7876 | 778.3656 | 790.2225 | 1568.5881 | 60.4426 | 45.7313
3978.4527 | 780.387 | 790.4432 | 1570.8302 | 60.529 | 45.8504
3982.998 | 780.111 | 790.5923 | 1570.7033 | 60.5241 | 45.8991
3987.4022 | 789.8428 | 785.8094 | 1575.6522 | 60.7148 | 46.0947
3991.7639 | 790.7857 | 784.7257 | 1575.5114 | 60.7093 | 46.141
3996.1685 | 780.1068 | 790.3657 | 1570.4725 | 60.5152 | 46.0441
4000.6205 | 788.9698 | 784.9961 | 1573.9659 | 60.6498 | 46.198
4005.0807 | 789.2036 | 784.0018 | 1573.2054 | 60.6205 | 46.2271
4009.5479 | 788.3726 | 785.1119 | 1573.4845 | 60.6312 | 46.2869
4013.8644 | 779.7305 | 788.7594 | 1568.4899 | 60.4388 | 46.1896
4018.3401 | 788.4263 | 783.5754 | 1572.0018 | 60.5741 | 46.3447
4022.9271 | 785.2758 | 784.0454 | 1569.3212 | 60.4708 | 46.3185
4027.5703 | 785.6851 | 781.6632 | 1567.3483 | 60.3948 | 46.3136
4032.5102 | 784.1072 | 781.6108 | 1565.7181 | 60.332 | 46.3222
4037.3926 | 783.3582 | 783.2924 | 1566.6505 | 60.3679 | 46.4059
4041.9458 | 784.6601 | 783.3868 | 1568.0469 | 60.4217 | 46.4996
4046.3005 | 785.6175 | 784.44 | 1570.0575 | 60.4992 | 46.6094
4050.4987 | 784.293 | 785.7332 | 1570.0262 | 60.498 | 46.6569
4054.6401 | 784.4852 | 784.1785 | 1568.6637 | 60.4455 | 46.664
4058.9934 | 783.3372 | 783.5862 | 1566.9234 | 60.3784 | 46.6623
4063.5597 | 781.9562 | 782.4573 | 1564.4136 | 60.2817 | 46.64
4068.2483 | 782.5396 | 781.2442 | 1563.7838 | 60.2574 | 46.675
4072.8604 | 782.7784 | 781.7697 | 1564.5481 | 60.2869 | 46.7507
4077.1009 | 784.0015 | 781.2477 | 1565.2491 | 60.3139 | 46.8204
4081.2312 | 780.6459 | 789.8094 | 1570.4553 | 60.5145 | 47.0237
4085.5398 | 782.543 | 781.076 | 1563.619 | 60.2511 | 46.8684
4089.9957 | 782.0413 | 781.3741 | 1563.4155 | 60.2432 | 46.9135
4094.4582 | 781.2468 | 781.0671 | 1562.3139 | 60.2008 | 46.9315
4098.9059 | 780.7311 | 781.5251 | 1562.2562 | 60.1986 | 46.9808
4103.3232 | 781.4862 | 781.0131 | 1562.4993 | 60.2079 | 47.0387
4107.6876 | 780.4022 | 780.7934 | 1561.1956 | 60.1577 | 47.0495
4112.1303 | 780.3421 | 780.6764 | 1561.0185 | 60.1509 | 47.095
4116.5573 | 780.4138 | 780.2179 | 1560.6317 | 60.136 | 47.134
4120.8855 | 780.256 | 780.3817 | 1560.6377 | 60.1362 | 47.1838
4125.1699 | 780.0244 | 780.8034 | 1560.8278 | 60.1435 | 47.2386
4129.4672 | 780.1635 | 780.8209 | 1560.9844 | 60.1496 | 47.2925
4133.6905 | 780.1168 | 780.2751 | 1560.3919 | 60.1267 | 47.3229
4137.8599 | 780.421 | 779.4045 | 1559.8254 | 60.1049 | 47.3535
4142.1231 | 778.6448 | 779.0054 | 1557.6502 | 60.0211 | 47.3362
4146.6063 | 778.5752 | 778.3987 | 1556.9739 | 59.995 | 47.3668
4151.2291 | 771.8602 | 777.1496 | 1549.0098 | 59.6881 | 47.1771
4156.378 | 777.7937 | 774.7687 | 1552.5624 | 59.825 | 47.3439
4161.2065 | 777.9932 | 775.9354 | 1553.9285 | 59.8777 | 47.4406
4165.8419 | 770.5024 | 776.7907 | 1547.2931 | 59.622 | 47.2907
4170.3659 | 778.2914 | 776.6511 | 1554.9425 | 59.9168 | 47.5761
4174.6792 | 777.0466 | 777.3878 | 1554.4344 | 59.8972 | 47.6097
4178.9771 | 776.5592 | 777.072 | 1553.6312 | 59.8662 | 47.6341
4183.4254 | 776.1046 | 776.2291 | 1552.3337 | 59.8162 | 47.645
4187.9654 | 775.3546 | 775.7327 | 1551.0873 | 59.7682 | 47.6584
4192.4889 | 775.2753 | 775.4087 | 1550.684 | 59.7527 | 47.6975
4196.9575 | 775.2725 | 775.2018 | 1550.4743 | 59.7446 | 47.7419
4201.3976 | 773.7823 | 775.2138 | 1548.9962 | 59.6876 | 47.7468
4205.9744 | 773.6904 | 774.4332 | 1548.1237 | 59.654 | 47.7719
4210.6864 | 771.8212 | 773.9504 | 1545.7716 | 59.5634 | 47.7527
4215.468 | 773.7366 | 772.879 | 1546.6157 | 59.5959 | 47.8331
4220.0792 | 773.7476 | 774.17 | 1547.9176 | 59.6461 | 47.9257
4224.3704 | 774.0826 | 774.3534 | 1548.436 | 59.666 | 47.9905
4228.5916 | 773.9057 | 774.1806 | 1548.0863 | 59.6526 | 48.0276
4232.9113 | 773.9636 | 773.7216 | 1547.6852 | 59.6371 | 48.0642
4236.9869 | 779.0698 | 779.2889 | 1558.3587 | 60.0484 | 48.4423
4239.5301 | 780.5942 | 778.5327 | 1559.127 | 60.078 | 48.4953
4242.0468 | 775.6632 | 772.2081 | 1547.8713 | 59.6443 | 48.1737
4247.0905 | 767.6802 | 768.781 | 1536.4612 | 59.2046 | 47.8755
4253.0902 | 764.9463 | 760.3642 | 1525.3105 | 58.7749 | 47.5952
4258.1939 | 769.6915 | 770.6638 | 1540.3553 | 59.3547 | 48.1223
4262.5638 | 772.0638 | 771.0941 | 1543.1578 | 59.4627 | 48.2593
4265.9268 | 774.8244 | 773.4786 | 1548.303 | 59.6609 | 48.4584
4269.4716 | 772.2612 | 771.6118 | 1543.8729 | 59.4902 | 48.3599
4273.4746 | 770.4821 | 768.3123 | 1538.7944 | 59.2945 | 48.2461
4278.1161 | 767.7603 | 773.0945 | 1540.8549 | 59.3739 | 48.3631
4283.1017 | 767.2769 | 766.4703 | 1533.7472 | 59.1 | 48.1961
4287.8699 | 767.8662 | 767.475 | 1535.3412 | 59.1615 | 48.2999
4292.2809 | 768.8197 | 769.2435 | 1538.0632 | 59.2663 | 48.4354
4296.4051 | 769.6931 | 769.4043 | 1539.0974 | 59.3062 | 48.5145
4300.4445 | 769.5228 | 768.6151 | 1538.1379 | 59.2692 | 48.5298
4304.6389 | 768.5763 | 768.5923 | 1537.1686 | 59.2319 | 48.5465
4308.9828 | 767.1864 | 767.3146 | 1534.501 | 59.1291 | 48.5112
4313.4573 | 766.6437 | 766.6038 | 1533.2476 | 59.0808 | 48.5219
4317.9732 | 766.8887 | 766.0657 | 1532.9543 | 59.0695 | 48.5634
4322.3573 | 766.6722 | 767.0876 | 1533.7598 | 59.1005 | 48.6383
4326.6007 | 766.9902 | 767.2693 | 1534.2596 | 59.1198 | 48.7019
4330.7686 | 766.6223 | 766.4459 | 1533.0681 | 59.0739 | 48.7109
4335.0446 | 765.6797 | 765.8781 | 1531.5578 | 59.0157 | 48.711
4339.4754 | 765.5398 | 765.6297 | 1531.1695 | 59.0007 | 48.7484
4343.8397 | 764.9914 | 765.4694 | 1530.4608 | 58.9734 | 48.7749
4348.1178 | 764.8051 | 764.7983 | 1529.6034 | 58.9404 | 48.7956
4352.485 | 764.7858 | 764.7266 | 1529.5124 | 58.9369 | 48.8417
4356.8508 | 764.758 | 764.7858 | 1529.5438 | 58.9381 | 48.8917
4361.0482 | 764.3861 | 764.7957 | 1529.1818 | 58.9241 | 48.9272
4365.1893 | 764.8066 | 764.8994 | 1529.7061 | 58.9443 | 48.9904
4369.3368 | 764.3585 | 763.6982 | 1528.0568 | 58.8808 | 48.9841
4373.5604 | 763.785 | 764.365 | 1528.15 | 58.8844 | 49.0344
4377.7524 | 763.66 | 763.0791 | 1526.7391 | 58.83 | 49.0361
4381.9985 | 761.8366 | 762.5608 | 1524.3974 | 58.7398 | 49.0084
4386.5289 | 761.4818 | 761.0139 | 1522.4957 | 58.6665 | 48.9979
4391.2068 | 760.5179 | 760.6123 | 1521.1302 | 58.6139 | 49.0061
4395.8025 | 760.3633 | 760.3873 | 1520.7507 | 58.5992 | 49.0452
4400.2846 | 761.4476 | 761.3577 | 1522.8054 | 58.6784 | 49.1615
4404.7229 | 763.6904 | 761.0672 | 1524.7576 | 58.7536 | 49.2742
4409.0715 | 761.0075 | 761.8101 | 1522.8176 | 58.6789 | 49.2601 | Peak Torque
4412.9395 | 762.4687 | 762.2864 | 1524.7551 | 58.7535 | 49.366
4416.7764 | 762.0422 | 761.8914 | 1523.9336 | 58.7219 | 49.3823
4420.8738 | 760.0239 | 761.024 | 1521.0479 | 58.6107 | 49.3345
4425.2454 | 759.4437 | 758.9894 | 1518.433 | 58.5099 | 49.2984
4429.7368 | 759.4526 | 758.8029 | 1518.2555 | 58.5031 | 49.3427
4434.2019 | 761.2948 | 758.089 | 1519.3838 | 58.5466 | 49.4291
4438.524 | 760.3768 | 758.6751 | 1519.0519 | 58.5338 | 49.4665
4442.6089 | 762.0261 | 758.8822 | 1520.9083 | 58.6053 | 49.5725
4446.6882 | 761.9381 | 758.2462 | 1520.1843 | 58.5774 | 49.5944
4450.7934 | 760.2003 | 758.3589 | 1518.5593 | 58.5148 | 49.5872
4454.8733 | 758.8346 | 759.6347 | 1518.4693 | 58.5113 | 49.6297
4458.7918 | 748.9949 | 760.673 | 1509.6679 | 58.1722 | 49.3854
4462.9941 | 759.6518 | 756.7806 | 1516.4324 | 58.4328 | 49.6535
4467.4295 | 757.4833 | 756.8971 | 1514.3804 | 58.3538 | 49.6355
4471.8268 | 760.0999 | 755.2637 | 1515.3635 | 58.3917 | 49.7167
4476.2214 | 759.5087 | 756.5126 | 1516.0213 | 58.417 | 49.7871
4480.2655 | 760.0181 | 757.7762 | 1517.7944 | 58.4853 | 49.8904
4484.2498 | 754.0173 | 756.8071 | 1510.8245 | 58.2167 | 49.7054
4488.5208 | 752.4248 | 756.4127 | 1508.8375 | 58.1402 | 49.6874
4492.8887 | 762.1762 | 754.6376 | 1516.8138 | 58.4475 | 49.9986
4497.2029 | 760.3185 | 755.2601 | 1515.5786 | 58.3999 | 50.0059
4501.3524 | 749.3289 | 755.8402 | 1505.1691 | 57.9988 | 49.7082
4505.4457 | 757.3141 | 755.4179 | 1512.732 | 58.2903 | 50.0034
4509.5452 | 755.8458 | 754.9334 | 1510.7792 | 58.215 | 49.9843
4513.8929 | 754.7528 | 754.3581 | 1509.1109 | 58.1507 | 49.9773
4518.2863 | 752.939 | 753.4536 | 1506.3926 | 58.046 | 49.9358
4522.6816 | 753.062 | 753.3849 | 1506.4469 | 58.0481 | 49.9862
4527.0747 | 752.4867 | 753.6656 | 1506.1523 | 58.0367 | 50.025
4531.3755 | 752.8286 | 753.1701 | 1505.9987 | 58.0308 | 50.0674
4535.6093 | 752.7148 | 753.1276 | 1505.8425 | 58.0248 | 50.109
4539.8335 | 751.9659 | 752.8688 | 1504.8348 | 57.9859 | 50.1221
4544.1424 | 750.1678 | 752.0593 | 1502.2271 | 57.8855 | 50.0827
4548.6417 | 750.1946 | 751.4069 | 1501.6015 | 57.8614 | 50.1114
4553.15 | 746.6472 | 759.6125 | 1506.2597 | 58.0409 | 50.3167
4557.0917 | 754.6189 | 752.88 | 1507.4989 | 58.0886 | 50.4017
4560.2773 | 755.8614 | 754.5488 | 1510.4102 | 58.2008 | 50.5343
4563.4634 | 753.5186 | 753.7572 | 1507.2758 | 58.08 | 50.4647
4567.2253 | 752.1255 | 750.9169 | 1503.0424 | 57.9169 | 50.3644
4571.4308 | 749.3391 | 749.0386 | 1498.3777 | 57.7371 | 50.2543
4575.7829 | 749.3394 | 741.1927 | 1490.532 | 57.4348 | 50.0388
4580.485 | 749.3475 | 742.7787 | 1492.1263 | 57.4963 | 50.1438
4584.7511 | 750.1233 | 743.0844 | 1493.2076 | 57.5379 | 50.2269
4588.4627 | 750.6651 | 746.5206 | 1497.1857 | 57.6912 | 50.4014
4591.9789 | 751.2996 | 745.8 | 1497.0996 | 57.6879 | 50.4372
4595.7065 | 745.7454 | 754.6929 | 1500.4384 | 57.8165 | 50.5907
4599.6946 | 744.142 | 749.8372 | 1493.9792 | 57.5677 | 50.4166
4604.003 | 742.6948 | 748.6245 | 1491.3192 | 57.4652 | 50.374
4608.4399 | 742.2544 | 747.3406 | 1489.595 | 57.3987 | 50.3642
4612.7815 | 740.7606 | 747.5764 | 1488.337 | 57.3502 | 50.3691
4617.1038 | 747.4293 | 741.8564 | 1489.2857 | 57.3868 | 50.4484
4621.3991 | 747.119 | 742.6578 | 1489.7768 | 57.4057 | 50.512
4625.4303 | 745.2721 | 745.1368 | 1490.4089 | 57.4301 | 50.5775
4629.2963 | 747.2892 | 743.3497 | 1490.639 | 57.4389 | 50.6276
4633.2938 | 736.2333 | 749.2573 | 1485.4906 | 57.2406 | 50.4963
4637.5077 | 746.4332 | 740.8026 | 1487.2358 | 57.3078 | 50.6016
4641.84 | 735.7548 | 746.7272 | 1482.482 | 57.1246 | 50.487
4646.181 | 737.989 | 745.5171 | 1483.5061 | 57.1641 | 50.5691
4650.3731 | 738.3372 | 745.6052 | 1483.9424 | 57.1809 | 50.6297
4654.3959 | 739.2443 | 745.0233 | 1484.2675 | 57.1934 | 50.6846
4658.4417 | 738.7684 | 745.2008 | 1483.9692 | 57.1819 | 50.7184
4662.53 | 738.874 | 743.6251 | 1482.4991 | 57.1253 | 50.7126
4666.6944 | 747.7292 | 736.8154 | 1484.5447 | 57.2041 | 50.828
4670.9087 | 746.7418 | 735.4426 | 1482.1844 | 57.1132 | 50.793
4675.2042 | 737.3177 | 743.541 | 1480.8586 | 57.0621 | 50.7942
4679.3538 | 737.3223 | 744.3185 | 1481.6408 | 57.0922 | 50.8662
4683.1329 | 746.8268 | 737.2916 | 1484.1184 | 57.1877 | 50.9924
4686.8812 | 738.0791 | 744.673 | 1482.7521 | 57.135 | 50.9862
4690.7329 | 737.5334 | 743.4386 | 1480.972 | 57.0664 | 50.9668
4694.6444 | 745.1302 | 735.8975 | 1481.0276 | 57.0686 | 51.0113
4698.7001 | 735.0081 | 742.6104 | 1477.6185 | 56.9372 | 50.9378
4702.9199 | 732.9415 | 740.451 | 1473.3925 | 56.7744 | 50.8377
4707.3946 | 732.3482 | 740.7806 | 1473.1288 | 56.7642 | 50.877
4711.8802 | 731.321 | 739.8102 | 1471.1313 | 56.6872 | 50.8564
4716.2104 | 740.9767 | 734.6558 | 1475.6325 | 56.8607 | 51.0589
4720.2207 | 731.8973 | 743.3368 | 1475.2341 | 56.8453 | 51.0885
4724.0147 | 741.2684 | 736.1724 | 1477.4407 | 56.9304 | 51.2061
4727.7662 | 740.5062 | 734.4667 | 1474.9729 | 56.8353 | 51.1611
4731.5966 | 735.7443 | 741.7715 | 1477.5158 | 56.9333 | 51.2909
4735.3353 | 734.8129 | 740.5765 | 1475.3894 | 56.8513 | 51.2575
4739.055 | 735.6542 | 738.6497 | 1474.3039 | 56.8095 | 51.26
4742.9915 | 740.7578 | 728.3959 | 1469.1537 | 56.611 | 51.1234
4747.1276 | 731.5225 | 740.4606 | 1471.9832 | 56.7201 | 51.2665
4751.1938 | 736.3574 | 731.4033 | 1467.7606 | 56.5574 | 51.1632
4755.1875 | 737.5423 | 731.2158 | 1468.7581 | 56.5958 | 51.2411
4759.1062 | 737.5461 | 731.1318 | 1468.6779 | 56.5927 | 51.2805
4762.9591 | 729.5991 | 739.2843 | 1468.8834 | 56.6006 | 51.3292
4766.833 | 731.4471 | 736.4863 | 1467.9334 | 56.564 | 51.3377
4770.7517 | 730.8901 | 733.7819 | 1464.6721 | 56.4384 | 51.2658
4774.9024 | 730.2196 | 734.414 | 1464.6336 | 56.4369 | 51.309
4779.0528 | 728.8984 | 733.8568 | 1462.7552 | 56.3645 | 51.2877
4783.0395 | 728.7535 | 735.1988 | 1463.9523 | 56.4106 | 51.3725
4786.9031 | 731.2203 | 732.497 | 1463.7173 | 56.4016 | 51.4058
4790.83 | 732.4609 | 732.7946 | 1465.2554 | 56.4608 | 51.502
4794.6034 | 731.6212 | 731.266 | 1462.8871 | 56.3696 | 51.4593
4798.4061 | 728.2251 | 732.8861 | 1461.1112 | 56.3011 | 51.4376
4802.6865 | 730.321 | 727.6658 | 1457.9868 | 56.1808 | 51.3734
4807.2312 | 734.5782 | 725.6674 | 1460.2455 | 56.2678 | 51.5016
4811.5411 | 723.4136 | 730.5587 | 1453.9722 | 56.0261 | 51.3264
4815.621 | 722.7679 | 732.4945 | 1455.2624 | 56.0758 | 51.4155
4819.5764 | 732.0736 | 728.0214 | 1460.095 | 56.262 | 51.6286
4823.5307 | 730.3531 | 728.6 | 1458.9531 | 56.218 | 51.6305
4827.5118 | 728.1504 | 729.1743 | 1457.3246 | 56.1552 | 51.6155
4831.53 | 728.2382 | 728.437 | 1456.6752 | 56.1302 | 51.6354
4835.6416 | 722.4741 | 732.1849 | 1454.659 | 56.0525 | 51.6078
4839.8028 | 725.5363 | 730.1221 | 1455.6583 | 56.091 | 51.6877
4843.7461 | 727.6394 | 728.7235 | 1456.3629 | 56.1182 | 51.7549
4847.4215 | 726.7405 | 729.4921 | 1456.2326 | 56.1132 | 51.7895
4851.1269 | 727.7285 | 728.0167 | 1455.7452 | 56.0944 | 51.8117
4854.8856 | 727.2727 | 726.8872 | 1454.1599 | 56.0333 | 51.7954
4858.626 | 726.5468 | 726.6663 | 1453.213 | 55.9968 | 51.8016
4862.4699 | 724.5064 | 726.7114 | 1451.2178 | 55.9199 | 51.7714
4866.3878 | 725.931 | 724.434 | 1450.3649 | 55.8871 | 51.7826
4870.3569 | 722.9585 | 728.1095 | 1451.068 | 55.9141 | 51.85
4874.3721 | 722.319 | 728.4615 | 1450.7806 | 55.9031 | 51.8825
4878.1737 | 722.9129 | 729.5741 | 1452.487 | 55.9688 | 51.984
4881.7457 | 725.5334 | 721.7271 | 1447.2605 | 55.7674 | 51.8349
4885.3811 | 723.7942 | 723.4468 | 1447.241 | 55.7667 | 51.8728
4889.1559 | 722.6343 | 722.2404 | 1444.8747 | 55.6755 | 51.828
4893.0382 | 722.0012 | 722.0944 | 1444.0956 | 55.6455 | 51.8412
4896.9386 | 721.7163 | 721.6699 | 1443.3862 | 55.6181 | 51.857
4900.7778 | 721.4449 | 720.8851 | 1442.33 | 55.5774 | 51.8597
4904.656 | 715.2789 | 728.3298 | 1443.6087 | 55.6267 | 51.9467
4908.5628 | 721.4369 | 719.3023 | 1440.7392 | 55.5161 | 51.8848
4912.4609 | 719.6152 | 720.2628 | 1439.878 | 55.483 | 51.8949
4916.3846 | 719.785 | 719.5267 | 1439.3117 | 55.4611 | 51.916
4920.3001 | 719.6474 | 718.8699 | 1438.5173 | 55.4305 | 51.9286
4924.1871 | 711.4878 | 727.0087 | 1438.4965 | 55.4297 | 51.9689
4928.0298 | 723.0977 | 714.5261 | 1437.6237 | 55.3961 | 51.9779
4931.8649 | 716.0962 | 720.9426 | 1437.0388 | 55.3736 | 51.9972
4935.6988 | 715.3784 | 720.9431 | 1436.3215 | 55.3459 | 52.0116
4939.5357 | 714.0093 | 721.329 | 1435.3383 | 55.308 | 52.0164
4943.3994 | 712.5104 | 720.9841 | 1433.4946 | 55.237 | 51.9902
4947.3481 | 713.0385 | 720.3363 | 1433.3748 | 55.2324 | 52.0274
4951.2835 | 712.4563 | 718.664 | 1431.1203 | 55.1455 | 51.9869
4955.2859 | 721.1212 | 710.6297 | 1431.7509 | 55.1698 | 52.0519
4959.3506 | 711.7521 | 718.2803 | 1430.0325 | 55.1036 | 52.032
4963.2154 | 712.0179 | 718.3944 | 1430.4124 | 55.1182 | 52.0864
4966.8821 | 719.0886 | 714.2053 | 1433.2939 | 55.2293 | 52.2299
4970.4677 | 718.8591 | 713.1754 | 1432.0344 | 55.1807 | 52.2217
4974.2644 | 720.0931 | 711.6022 | 1431.6954 | 55.1677 | 52.2492
4978.1315 | 718.3279 | 711.3356 | 1429.6635 | 55.0894 | 52.2156
4981.9847 | 717.2916 | 710.616 | 1427.9075 | 55.0217 | 52.1918
4986.0291 | 716.1138 | 710.6104 | 1426.7241 | 54.9761 | 52.1909
4990.1416 | 706.132 | 715.095 | 1421.227 | 54.7643 | 52.0327
4994.1994 | 713.7812 | 710.8566 | 1424.6378 | 54.8957 | 52.2
4998.239 | 713.5752 | 710.4506 | 1424.0258 | 54.8721 | 52.2198
5002.1482 | 712.6607 | 711.9458 | 1424.6065 | 54.8945 | 52.2819
5005.816 | 712.3519 | 713.3532 | 1425.7051 | 54.9368 | 52.3606
5009.309 | 713.5723 | 713.0576 | 1426.6299 | 54.9725 | 52.4311
5012.7419 | 711.7341 | 712.48 | 1424.2141 | 54.8794 | 52.3782
5016.3917 | 712.0013 | 709.8892 | 1421.8904 | 54.7898 | 52.3308
5020.3078 | 711.692 | 709.2816 | 1420.9736 | 54.7545 | 52.3379
5024.1208 | 706.0293 | 715.2672 | 1421.2965 | 54.767 | 52.3896
5027.8014 | 706.6131 | 715.5914 | 1422.2045 | 54.8019 | 52.4615
5031.411 | 710.9237 | 709.0308 | 1419.9545 | 54.7152 | 52.4161
5035.0345 | 709.8146 | 710.3606 | 1420.1752 | 54.7238 | 52.462
5038.6685 | 708.9645 | 708.3959 | 1417.3605 | 54.6153 | 52.3958
5042.4593 | 708.7347 | 708.6021 | 1417.3369 | 54.6144 | 52.4343
5046.2729 | 707.1386 | 708.7102 | 1415.8488 | 54.557 | 52.4189
5049.9605 | 708.6183 | 708.2413 | 1416.8596 | 54.596 | 52.4946
5053.4972 | 708.5072 | 708.6118 | 1417.119 | 54.606 | 52.541
5056.9284 | 708.3081 | 708.1696 | 1416.4777 | 54.5813 | 52.5529
5060.4295 | 707.8199 | 708.3902 | 1416.2101 | 54.571 | 52.5794
5063.9785 | 709.0016 | 706.5949 | 1415.5966 | 54.5473 | 52.5934
5067.8905 | 702.0507 | 704.181 | 1406.2316 | 54.1865 | 52.2859
5072.3044 | 708.2166 | 702.4945 | 1410.7111 | 54.3591 | 52.4981
5076.6634 | 698.9128 | 702.9484 | 1401.8612 | 54.0181 | 52.2136
5080.558 | 706.3798 | 704.6633 | 1411.0432 | 54.3719 | 52.5959
5084.0352 | 706.1546 | 705.2422 | 1411.3969 | 54.3855 | 52.6451
5087.7311 | 705.3824 | 704.444 | 1409.8264 | 54.325 | 52.6247
5091.5632 | 703.0859 | 703.2021 | 1406.2881 | 54.1886 | 52.5322
5095.4846 | 702.2205 | 702.7501 | 1404.9706 | 54.1379 | 52.5234
5099.5173 | 701.9119 | 702.4459 | 1404.3578 | 54.1143 | 52.542
5103.48 | 701.6165 | 701.5706 | 1403.187 | 54.0691 | 52.539
5107.4119 | 701.0947 | 701.9432 | 1403.038 | 54.0634 | 52.5739
5111.3566 | 700.439 | 701.5197 | 1401.9587 | 54.0218 | 52.5741
5115.2791 | 699.7969 | 701.223 | 1401.0199 | 53.9856 | 52.5792
5119.2069 | 700.2719 | 700.5417 | 1400.8136 | 53.9777 | 52.6118
5123.0787 | 700.7872 | 700.6857 | 1401.4728 | 54.0031 | 52.6764
5126.7868 | 700.0327 | 700.3524 | 1400.3851 | 53.9612 | 52.6736
5130.4721 | 700.6284 | 700.5315 | 1401.1599 | 53.991 | 52.7406
5134.1329 | 700.1035 | 699.8672 | 1399.9708 | 53.9452 | 52.7335
5137.7355 | 702.8348 | 708.4379 | 1411.2726 | 54.3807 | 53.1965
5140.5232 | 706.5875 | 703.9186 | 1410.5062 | 54.3512 | 53.1964
5141.9617 | 703.399 | 698.2494 | 1401.6484 | 54.0099 | 52.8772
5144.9079 | 699.8471 | 700.819 | 1400.6661 | 53.972 | 52.8704
5149.7875 | 692.5428 | 693.0891 | 1385.6319 | 53.3927 | 52.3525
5154.5464 | 693.9841 | 691.7231 | 1385.7072 | 53.3956 | 52.4037
5158.2463 | 696.9352 | 697.2772 | 1394.2124 | 53.7233 | 52.7632
5161.6174 | 697.9775 | 698.5377 | 1396.5151 | 53.8121 | 52.8849
5164.9059 | 697.0753 | 697.2028 | 1394.278 | 53.7259 | 52.8338
5168.3242 | 696.4135 | 695.0327 | 1391.4462 | 53.6167 | 52.7614
5171.8667 | 695.1822 | 695.0469 | 1390.2291 | 53.5698 | 52.7514
5175.7998 | 694.5974 | 693.7444 | 1388.3417 | 53.4971 | 52.7198
5179.7369 | 693.4071 | 693.4648 | 1386.8719 | 53.4405 | 52.7041
5183.5003 | 693.5672 | 694.2167 | 1387.7839 | 53.4756 | 52.7771
5187.1384 | 694.8333 | 694.0745 | 1388.9077 | 53.5189 | 52.8569
5190.6232 | 693.7879 | 694.1379 | 1387.9258 | 53.4811 | 52.855
5194.115 | 694.1246 | 693.3159 | 1387.4406 | 53.4624 | 52.872
5197.7479 | 692.4537 | 691.8044 | 1384.2582 | 53.3398 | 52.7877
5201.5585 | 691.7933 | 691.9222 | 1383.7155 | 53.3188 | 52.8057
5205.3621 | 691.7424 | 690.4014 | 1382.1439 | 53.2583 | 52.7842
5209.0982 | 690.9883 | 692.5284 | 1383.5167 | 53.3112 | 52.8746
5212.6774 | 691.6328 | 691.6179 | 1383.2507 | 53.3009 | 52.9008
5216.1144 | 691.5848 | 691.8348 | 1383.4196 | 53.3074 | 52.9421
5219.5398 | 691.6498 | 691.3384 | 1382.9883 | 53.2908 | 52.9603
5223.0013 | 690.9493 | 691.0741 | 1382.0234 | 53.2536 | 52.9585
5226.5152 | 690.4501 | 689.8947 | 1380.3448 | 53.189 | 52.9298
5230.1026 | 689.3868 | 689.5582 | 1378.9449 | 53.135 | 52.9124
5233.7338 | 688.8987 | 688.9379 | 1377.8366 | 53.0923 | 52.9066
5237.4581 | 687.9929 | 687.8401 | 1375.833 | 53.0151 | 52.8672
5241.3008 | 687.2024 | 686.7302 | 1373.9326 | 52.9419 | 52.8329
5245.2414 | 686.5874 | 686.0468 | 1372.6342 | 52.8919 | 52.8227
5249.115 | 686.4795 | 693.0283 | 1379.5078 | 53.1567 | 53.1264
5252.1836 | 688.8285 | 685.4505 | 1374.279 | 52.9552 | 52.956
5255.3106 | 688.1933 | 687.8278 | 1376.0211 | 53.0224 | 53.0547
5259.1195 | 685.378 | 685.4287 | 1370.8067 | 52.8214 | 52.8919
5263.0467 | 684.6232 | 684.7396 | 1369.3628 | 52.7658 | 52.8757
5266.7413 | 685.4076 | 684.6078 | 1370.0154 | 52.7909 | 52.938
5269.9971 | 687.5756 | 691.3115 | 1378.8871 | 53.1328 | 53.3137
5273.1951 | 685.8377 | 685.7296 | 1371.5673 | 52.8507 | 53.0629
5276.557 | 685.6282 | 683.8518 | 1369.48 | 52.7703 | 53.0159
5280.2126 | 683.718 | 684.5689 | 1368.2869 | 52.7243 | 53.0064
5283.8658 | 682.976 | 683.2264 | 1366.2024 | 52.644 | 52.9623
5287.42 | 683.7432 | 684.1826 | 1367.9257 | 52.7104 | 53.0648
5290.8127 | 683.5668 | 682.9669 | 1366.5338 | 52.6568 | 53.0448
5294.1915 | 683.623 | 684.1714 | 1367.7944 | 52.7054 | 53.1277
5297.5714 | 682.9819 | 682.7789 | 1365.7608 | 52.627 | 53.0825
5300.925 | 683.2081 | 683.0993 | 1366.3074 | 52.6481 | 53.1374
5304.1942 | 682.9 | 683.316 | 1366.2159 | 52.6445 | 53.1666
5307.3264 | 682.7657 | 682.5858 | 1365.3515 | 52.6112 | 53.1643
5310.5938 | 681.3869 | 680.5425 | 1361.9294 | 52.4794 | 53.0637
5314.3071 | 679.1351 | 679.2568 | 1358.392 | 52.3431 | 52.9629
5318.3818 | 670.8773 | 675.1915 | 1346.0687 | 51.8682 | 52.5227
5323.2975 | 679.6961 | 677.1568 | 1356.8529 | 52.2837 | 52.9924
5327.7218 | 677.326 | 675.6332 | 1352.9592 | 52.1337 | 52.8843
5330.7532 | 680.9836 | 681.3895 | 1362.3732 | 52.4965 | 53.2825
5333.5747 | 680.3246 | 681.4038 | 1361.7285 | 52.4716 | 53.2855
5336.7938 | 678.3149 | 678.1191 | 1356.434 | 52.2676 | 53.1104
5340.6376 | 676.0328 | 676.4018 | 1352.4346 | 52.1135 | 52.9919
5344.7432 | 674.7519 | 674.9911 | 1349.743 | 52.0098 | 52.9271
5348.7275 | 674.9291 | 676.2253 | 1351.1544 | 52.0642 | 53.0219
5352.3906 | 675.4422 | 676.3176 | 1351.7598 | 52.0875 | 53.082
5355.8568 | 676.7318 | 676.5193 | 1353.2512 | 52.145 | 53.175
5359.2956 | 675.8051 | 676.0861 | 1351.8912 | 52.0926 | 53.1557
5362.7851 | 674.9603 | 676.1711 | 1351.1313 | 52.0633 | 53.1604
5366.3136 | 675.4357 | 674.5437 | 1349.9794 | 52.0189 | 53.15
5369.8549 | 674.8408 | 674.2292 | 1349.0701 | 51.9839 | 53.1493
5373.3911 | 674.1022 | 674.1061 | 1348.2083 | 51.9506 | 53.1503
5376.919 | 674.1314 | 674.2899 | 1348.4213 | 51.9589 | 53.1936
5380.317 | 675.9047 | 674.7348 | 1350.6395 | 52.0443 | 53.3148
5383.3285 | 676.5666 | 676.5322 | 1353.0988 | 52.1391 | 53.4417
5385.9152 | 675.8899 | 676.408 | 1352.2979 | 52.1082 | 53.4358
5388.7023 | 675.6996 | 674.9678 | 1350.6674 | 52.0454 | 53.399
5391.9762 | 672.4551 | 672.8285 | 1345.2836 | 51.8379 | 53.2184
5395.6417 | 671.1569 | 671.1234 | 1342.2803 | 51.7222 | 53.1357
5399.4406 | 670.8718 | 670.7036 | 1341.5754 | 51.6951 | 53.1452
5403.042 | 670.4269 | 671.0876 | 1341.5146 | 51.6927 | 53.1782
5406.3182 | 672.804 | 668.6743 | 1341.4783 | 51.6913 | 53.209
5409.4142 | 671.334 | 671.9681 | 1343.3021 | 51.7616 | 53.3119
5412.7976 | 671.7599 | 668.0891 | 1339.8489 | 51.6285 | 53.2081
5416.2009 | 668.9131 | 669.5037 | 1338.4169 | 51.5734 | 53.1846
5419.7877 | 669.4891 | 667.1626 | 1336.6517 | 51.5053 | 53.1497 | blip in data
5423.3407 | 668.9435 | 667.8309 | 1336.7744 | 51.5101 | 53.1894
5426.9059 | 668.3871 | 668.3785 | 1336.7657 | 51.5097 | 53.224
5430.361 | 667.8487 | 666.5815 | 1334.4302 | 51.4197 | 53.1649
5433.8861 | 667.4587 | 667.6896 | 1335.1483 | 51.4474 | 53.228
5437.4397 | 667.2983 | 666.7851 | 1334.0834 | 51.4064 | 53.2203
5440.8458 | 666.2515 | 668.2244 | 1334.4759 | 51.4215 | 53.2693
5444.1272 | 667.7587 | 667.2853 | 1335.0439 | 51.4434 | 53.3242
5447.3019 | 667.2643 | 667.7518 | 1335.0161 | 51.4423 | 53.3541 | Peak Power should be here
5450.4347 | 667.0726 | 666.6575 | 1333.7302 | 51.3928 | 53.3334
5453.6701 | 666.605 | 665.9062 | 1332.5112 | 51.3458 | 53.3163
5457.0272 | 665.2789 | 665.1273 | 1330.4062 | 51.2647 | 53.2648
5460.48 | 664.5273 | 664.6863 | 1329.2136 | 51.2187 | 53.2507
5464.005 | 663.3724 | 663.4763 | 1326.8488 | 51.1276 | 53.1903
5467.6297 | 662.9113 | 662.8185 | 1325.7299 | 51.0845 | 53.1807
5471.3244 | 662.5344 | 662.2279 | 1324.7623 | 51.0472 | 53.1778
5474.9036 | 663.0469 | 663.706 | 1326.7529 | 51.1239 | 53.2926
5478.1466 | 663.2459 | 663.916 | 1327.1619 | 51.1397 | 53.3406
5481.2123 | 663.7779 | 663.6243 | 1327.4022 | 51.1489 | 53.3801
5484.383 | 660.7478 | 671.1657 | 1331.9135 | 51.3228 | 53.5925
5487.447 | 664.1348 | 657.8031 | 1321.9379 | 50.9384 | 53.2208
5490.5395 | 660.4354 | 668.4342 | 1328.8696 | 51.2055 | 53.53
5494.1357 | 660.4062 | 659.7501 | 1320.1563 | 50.8697 | 53.2139
5497.8064 | 659.9653 | 659.4216 | 1319.3868 | 50.8401 | 53.2184
5501.2155 | 660.493 | 660.8995 | 1321.3925 | 50.9173 | 53.3323
5504.3459 | 660.5917 | 660.5236 | 1321.1153 | 50.9067 | 53.3515
5507.4717 | 660.3499 | 660.3145 | 1320.6643 | 50.8893 | 53.3636
5510.7228 | 659.4149 | 659.7209 | 1319.1358 | 50.8304 | 53.3333
5514.0194 | 659.0862 | 659.1263 | 1318.2125 | 50.7948 | 53.3278
5517.2897 | 658.7916 | 659.0623 | 1317.8539 | 50.781 | 53.3449
5520.4749 | 659.7337 | 659.8737 | 1319.6074 | 50.8486 | 53.4468
5523.381 | 659.7676 | 659.4105 | 1319.1781 | 50.832 | 53.4575
5526.2019 | 659.7679 | 658.5488 | 1318.3167 | 50.7988 | 53.4499
5529.3068 | 656.8335 | 657.4626 | 1314.2961 | 50.6439 | 53.3168
5532.8446 | 654.9855 | 654.4792 | 1309.4647 | 50.4577 | 53.1548
5536.8004 | 643.8478 | 655.3061 | 1299.1539 | 50.0604 | 52.7739
5541.2142 | 657.2702 | 650.7814 | 1308.0516 | 50.4033 | 53.1777
5545.4212 | 654.5917 | 651.6691 | 1306.2609 | 50.3343 | 53.1453
5548.6018 | 655.1773 | 655.754 | 1310.9313 | 50.5142 | 53.3659
5551.4233 | 656.5893 | 656.3469 | 1312.9362 | 50.5915 | 53.4747
5554.4547 | 654.2155 | 655.2126 | 1309.4282 | 50.4563 | 53.3609
5557.866 | 653.2324 | 652.9476 | 1306.1799 | 50.3312 | 53.2612
5561.5199 | 651.9946 | 652.3091 | 1304.3037 | 50.2589 | 53.2197
5565.1149 | 652.7005 | 652.2072 | 1304.9077 | 50.2821 | 53.2788
5568.4691 | 651.5953 | 653.4092 | 1305.0046 | 50.2859 | 53.3148
5571.6788 | 652.7326 | 652.3446 | 1305.0772 | 50.2887 | 53.3485
5574.9585 | 651.7208 | 652.6226 | 1304.3433 | 50.2604 | 53.3499
5578.2824 | 650.5281 | 651.2673 | 1301.7953 | 50.1622 | 53.2774
5581.7067 | 650.4359 | 650.9568 | 1301.3928 | 50.1467 | 53.2937
5585.2014 | 650.0848 | 649.7496 | 1299.8344 | 50.0866 | 53.2632
5588.6215 | 645.3833 | 659.6699 | 1305.0532 | 50.2877 | 53.5098
5591.4675 | 653.4083 | 652.627 | 1306.0352 | 50.3256 | 53.5773
5593.6025 | 657.0999 | 653.4061 | 1310.506 | 50.4979 | 53.7812
5595.7159 | 655.1874 | 648.4332 | 1303.6205 | 50.2325 | 53.5189
5598.6167 | 647.4511 | 653.9089 | 1301.36 | 50.1454 | 53.4538
5602.1067 | 644.6513 | 650.4248 | 1295.0761 | 49.9033 | 53.2288
5605.7886 | 643.5029 | 650.0287 | 1293.5316 | 49.8438 | 53.2003
5609.3346 | 644.769 | 648.6572 | 1293.4263 | 49.8397 | 53.2296
5612.6504 | 645.5649 | 647.9241 | 1293.489 | 49.8421 | 53.2636
5615.9656 | 646.1543 | 646.3214 | 1292.4757 | 49.8031 | 53.2534
5619.3839 | 645.9313 | 646.0332 | 1291.9645 | 49.7834 | 53.2647
5622.6992 | 649.5702 | 642.6432 | 1292.2134 | 49.793 | 53.3064
5625.9077 | 643.4125 | 648.3788 | 1291.7913 | 49.7767 | 53.3194
5629.0749 | 643.023 | 648.0627 | 1291.0858 | 49.7495 | 53.3203
5632.1721 | 646.4684 | 644.1089 | 1290.5774 | 49.7299 | 53.3286
5635.3299 | 645.5213 | 644.0631 | 1289.5844 | 49.6917 | 53.3174
5638.5869 | 643.1727 | 643.9083 | 1287.0811 | 49.5952 | 53.2447
5642.0181 | 643.2359 | 642.454 | 1285.6899 | 49.5416 | 53.2195
5645.511 | 642.2141 | 643.9331 | 1286.1472 | 49.5592 | 53.2714
5648.7382 | 643.3432 | 644.2849 | 1287.6281 | 49.6163 | 53.3632
5651.5936 | 640.0876 | 648.5186 | 1288.6063 | 49.654 | 53.4308
5654.3638 | 641.9955 | 647.7313 | 1289.7269 | 49.6972 | 53.5034
5657.2087 | 645.0231 | 640.9242 | 1285.9473 | 49.5515 | 53.3735
5660.3152 | 641.5084 | 642.5993 | 1284.1077 | 49.4807 | 53.3264
5663.6543 | 635.6714 | 645.1954 | 1280.8668 | 49.3558 | 53.2232
5667.096 | 639.1284 | 639.8575 | 1278.9859 | 49.2833 | 53.1773
5670.6321 | 637.4594 | 640.4665 | 1277.9258 | 49.2424 | 53.1664
5674.11 | 641.4803 | 636.1042 | 1277.5846 | 49.2293 | 53.1848
5677.4846 | 641.9625 | 639.1422 | 1281.1047 | 49.3649 | 53.3631
5680.5102 | 635.485 | 645.2432 | 1280.7281 | 49.3504 | 53.3758
5683.2046 | 643.363 | 638.4794 | 1281.8424 | 49.3934 | 53.4476
5686.0821 | 643.0059 | 637.1426 | 1280.1485 | 49.3281 | 53.404
5689.2283 | 633.6232 | 641.9437 | 1275.567 | 49.1515 | 53.2423
5692.5284 | 632.3411 | 642.7494 | 1275.0905 | 49.1332 | 53.2533
5695.7841 | 638.6568 | 637.7194 | 1276.3762 | 49.1827 | 53.3375
5698.7881 | 637.8234 | 638.0338 | 1275.8572 | 49.1627 | 53.3439
5701.7833 | 638.7715 | 636.5881 | 1275.3596 | 49.1436 | 53.3511
5704.9161 | 638.2537 | 636.241 | 1274.4946 | 49.1102 | 53.3442
5708.0664 | 637.9625 | 635.7409 | 1273.7034 | 49.0797 | 53.3405
5711.1724 | 629.926 | 639.8232 | 1269.7493 | 48.9274 | 53.2039
5714.318 | 638.4105 | 633.961 | 1272.3715 | 49.0284 | 53.3431
5717.5061 | 631.0256 | 637.9656 | 1268.9912 | 48.8982 | 53.2311
5720.5579 | 631.9047 | 637.5388 | 1269.4434 | 48.9156 | 53.2785
5723.5304 | 633.1876 | 636.5485 | 1269.7361 | 48.9269 | 53.3185
5726.6084 | 640.6785 | 632.0643 | 1272.7427 | 49.0427 | 53.4735
5729.8944 | 631.8209 | 633.0304 | 1264.8513 | 48.7386 | 53.1724
5733.223 | 635.1961 | 631.1765 | 1266.3726 | 48.7973 | 53.2673
5736.4159 | 632.2157 | 633.7067 | 1265.9224 | 48.7799 | 53.278
5739.7445 | 632.4779 | 631.9296 | 1264.4075 | 48.7215 | 53.2451
5743.2153 | 631.1958 | 632.6951 | 1263.8909 | 48.7016 | 53.2555
5746.5218 | 631.5204 | 630.2361 | 1261.7565 | 48.6194 | 53.1962
5749.7985 | 631.5703 | 631.4191 | 1262.9894 | 48.6669 | 53.2786
5753.0881 | 630.9364 | 631.5211 | 1262.4575 | 48.6464 | 53.2866
5756.2319 | 625.4337 | 636.4969 | 1261.9305 | 48.6261 | 53.2935
5759.3169 | 636.3557 | 626.6503 | 1263.006 | 48.6675 | 53.3675
5762.2714 | 632.2437 | 630.3016 | 1262.5453 | 48.6498 | 53.3754
5765.0603 | 632.2161 | 629.4004 | 1261.6165 | 48.614 | 53.3619
5767.9651 | 630.5734 | 629.8839 | 1260.4572 | 48.5693 | 53.3397
5771.1714 | 625.8734 | 635.1891 | 1261.0624 | 48.5926 | 53.395
5774.4831 | 628.0906 | 627.9686 | 1256.0593 | 48.3999 | 53.2137
5777.7208 | 626.7158 | 634.4951 | 1261.2109 | 48.5984 | 53.4619
5780.8046 | 628.6304 | 628.0216 | 1256.652 | 48.4227 | 53.2971
5783.6366 | 629.1711 | 627.2999 | 1256.471 | 48.4157 | 53.3155
5786.2658 | 631.4862 | 627.9243 | 1259.4105 | 48.529 | 53.4645
5788.7738 | 630.4984 | 628.1646 | 1258.663 | 48.5002 | 53.456
5791.2882 | 627.9336 | 627.5634 | 1255.4969 | 48.3782 | 53.3447
5794.235 | 626.926 | 626.0193 | 1252.9453 | 48.2799 | 53.2633
5797.5671 | 625.426 | 624.8977 | 1250.3237 | 48.1788 | 53.1825
5800.8876 | 623.7183 | 624.8446 | 1248.5629 | 48.111 | 53.138
5804.1154 | 624.7766 | 624.9515 | 1249.728 | 48.1559 | 53.2172
5807.1975 | 625.1512 | 625.0079 | 1250.1591 | 48.1725 | 53.2638
5810.1437 | 624.7104 | 625.0661 | 1249.7766 | 48.1578 | 53.2745
5813.0725 | 624.2859 | 624.6059 | 1248.8918 | 48.1237 | 53.2636
5816.0981 | 623.8731 | 623.6749 | 1247.548 | 48.0719 | 53.234
5819.2483 | 623.5669 | 622.649 | 1246.2159 | 48.0206 | 53.206
5822.1823 | 627.3529 | 627.0421 | 1254.395 | 48.3357 | 53.5822
5824.2666 | 623.9675 | 621.8676 | 1245.835 | 48.0059 | 53.2356
5827.4757 | 626.1772 | 627.4846 | 1253.6618 | 48.3075 | 53.5995
5830.7769 | 617.306 | 617.6719 | 1234.978 | 47.5875 | 52.8306
5834.1184 | 620.7625 | 620.2552 | 1241.0177 | 47.8203 | 53.1194
5837.5525 | 619.186 | 619.1169 | 1238.3029 | 47.7156 | 53.0344
5840.2691 | 621.6068 | 621.3998 | 1243.0066 | 47.8969 | 53.2606
5842.9624 | 622.6013 | 621.8824 | 1244.4837 | 47.9538 | 53.3485
5845.647 | 620.433 | 621.0799 | 1241.5129 | 47.8393 | 53.2456
5848.44 | 619.9677 | 619.5574 | 1239.5251 | 47.7627 | 53.1858
5851.5349 | 618.7144 | 618.6677 | 1237.3821 | 47.6802 | 53.1219
5854.7691 | 616.5078 | 617.3104 | 1233.8182 | 47.5428 | 52.9982
5858.114 | 617.1777 | 617.0374 | 1234.215 | 47.5581 | 53.0455
5861.3698 | 617.6295 | 617.564 | 1235.1935 | 47.5958 | 53.1171
5864.1715 | 616.9448 | 618.1129 | 1235.0576 | 47.5906 | 53.1366
5866.6043 | 625.5571 | 620.8899 | 1246.447 | 48.0295 | 53.6489
5868.994 | 615.3607 | 617.5316 | 1232.8923 | 47.5072 | 53.0871
5871.6057 | 617.2111 | 616.5004 | 1233.7115 | 47.5387 | 53.146
5875.101 | 614.0446 | 615.0102 | 1229.0547 | 47.3593 | 52.9769
5878.5223 | 613.6649 | 614.525 | 1228.1898 | 47.326 | 52.9705
5881.5198 | 616.2729 | 614.8068 | 1231.0797 | 47.4373 | 53.1222
5884.2633 | 615.6705 | 615.455 | 1231.1255 | 47.4391 | 53.1489
5887.0516 | 615.9411 | 615.3564 | 1231.2975 | 47.4457 | 53.1815
5889.9087 | 614.0835 | 614.5385 | 1228.6219 | 47.3426 | 53.0917
5892.8112 | 614.6312 | 614.0582 | 1228.6893 | 47.3452 | 53.1208
5895.7097 | 614.4238 | 613.4816 | 1227.9054 | 47.315 | 53.113
5898.5289 | 613.9406 | 613.1658 | 1227.1064 | 47.2842 | 53.1039
5901.3534 | 614.5828 | 613.5334 | 1228.1162 | 47.3231 | 53.173
5904.0484 | 612.7746 | 613.4551 | 1226.2297 | 47.2504 | 53.1156
5906.7901 | 612.2104 | 612.8184 | 1225.0288 | 47.2042 | 53.0882
5909.7976 | 612.3574 | 602.9188 | 1215.2762 | 46.8284 | 52.6924
5913.7388 | 605.1173 | 606.5469 | 1211.6642 | 46.6892 | 52.5708
5918.4383 | 603.4097 | 610.5166 | 1213.9263 | 46.7763 | 52.7108
5922.0262 | 612.7495 | 599.6527 | 1212.4022 | 46.7176 | 52.6765
5924.7096 | 611.3648 | 611.3859 | 1222.7507 | 47.1164 | 53.1502
5927.6192 | 608.3336 | 616.1545 | 1224.488 | 47.1833 | 53.2519
5930.1289 | 613.5972 | 608.8978 | 1222.4949 | 47.1065 | 53.1877
5932.6054 | 605.5009 | 617.7971 | 1223.298 | 47.1375 | 53.2449
5935.2107 | 613.6539 | 609.0006 | 1222.6545 | 47.1127 | 53.2402
5937.8323 | 606.7659 | 610.9986 | 1217.7645 | 46.9242 | 53.0507
5940.5332 | 605.4481 | 612.2157 | 1217.6638 | 46.9204 | 53.0705
5943.3775 | 611.5641 | 606.2396 | 1217.8037 | 46.9258 | 53.102
5946.371 | 606.8608 | 608.3945 | 1215.2554 | 46.8276 | 53.0176
5949.4018 | 605.9932 | 606.1481 | 1212.1413 | 46.7076 | 52.9086
5952.5107 | 606.343 | 606.6864 | 1213.0294 | 46.7418 | 52.9751
5955.5449 | 606.5331 | 605.8728 | 1212.4059 | 46.7178 | 52.9748
5958.3735 | 605.8318 | 607.8823 | 1213.7141 | 46.7682 | 53.0572
5961.0388 | 609.2234 | 606.1473 | 1215.3707 | 46.832 | 53.1534
5963.4809 | 608.059 | 607.0734 | 1215.1323 | 46.8228 | 53.1647
5965.9003 | 607.0544 | 606.5772 | 1213.6316 | 46.765 | 53.1206
5968.4887 | 603.7134 | 607.0797 | 1210.793 | 46.6556 | 53.0194
5971.2875 | 603.6089 | 605.6668 | 1209.2757 | 46.5971 | 52.9777
5974.1528 | 601.6282 | 605.4077 | 1207.0359 | 46.5108 | 52.905
5976.9178 | 606.6855 | 602.3895 | 1209.075 | 46.5894 | 53.0189
5979.5756 | 603.7736 | 603.7504 | 1207.5239 | 46.5296 | 52.9744
5982.3755 | 603.3077 | 602.0061 | 1205.3138 | 46.4445 | 52.9022
5985.5293 | 604.1961 | 599.084 | 1203.2802 | 46.3661 | 52.8408
5988.7635 | 597.8688 | 602.2125 | 1200.0812 | 46.2428 | 52.7288
5991.9196 | 600.1429 | 600.7526 | 1200.8954 | 46.2742 | 52.7924
5994.9661 | 607.4951 | 593.6676 | 1201.1627 | 46.2845 | 52.831
5998.068 | 605.876 | 596.5484 | 1202.4244 | 46.3331 | 52.9138
6001.0131 | 597.3719 | 602.5838 | 1199.9557 | 46.238 | 52.8311
6003.6056 | 598.6671 | 603.5058 | 1202.1729 | 46.3234 | 52.9516
6005.9579 | 598.7851 | 603.3616 | 1202.1467 | 46.3224 | 52.9712
6008.3616 | 598.9531 | 602.3802 | 1201.3333 | 46.2911 | 52.9566
6010.9593 | 598.8133 | 600.5298 | 1199.3431 | 46.2144 | 52.8917
6013.7389 | 598.7573 | 598.4814 | 1197.2387 | 46.1333 | 52.8233
6016.6904 | 597.7541 | 597.5076 | 1195.2617 | 46.0571 | 52.7619
6019.6874 | 597.6443 | 597.6068 | 1195.251 | 46.0567 | 52.7878
6022.5462 | 595.4266 | 598.7537 | 1194.1803 | 46.0155 | 52.7655
6025.3264 | 599.926 | 594.2514 | 1194.1774 | 46.0154 | 52.7897
6028.233 | 592.401 | 600.3416 | 1192.7426 | 45.9601 | 52.7518
6031.1507 | 594.8961 | 598.641 | 1193.5371 | 45.9907 | 52.8124
6033.8295 | 594.542 | 599.3735 | 1193.9155 | 46.0053 | 52.8526
6036.3369 | 593.664 | 600.4567 | 1194.1207 | 46.0132 | 52.8837
6038.9375 | 599.1334 | 593.3071 | 1192.4405 | 45.9484 | 52.832
6041.6454 | 593.1136 | 598.4524 | 1191.566 | 45.9147 | 52.817
6044.3952 | 598.8003 | 590.4611 | 1189.2614 | 45.8259 | 52.7388
6047.25 | 594.2748 | 591.3269 | 1185.6017 | 45.6849 | 52.6013
6050.465 | 593.9818 | 592.1265 | 1186.1083 | 45.7044 | 52.6518
6053.6222 | 589.0931 | 598.2693 | 1187.3624 | 45.7528 | 52.735
6056.3744 | 592.2261 | 597.7983 | 1190.0245 | 45.8553 | 52.8772
6058.9174 | 597.4847 | 590.2119 | 1187.6966 | 45.7656 | 52.796
6061.4306 | 590.9354 | 598.0937 | 1189.0291 | 45.817 | 52.8771
6064.0913 | 597.3464 | 587.6811 | 1185.0275 | 45.6628 | 52.7223
6066.8528 | 595.2336 | 587.8047 | 1183.0384 | 45.5861 | 52.6578
6069.8416 | 591.5867 | 592.0908 | 1183.6775 | 45.6108 | 52.7122
6072.9452 | 589.1226 | 591.3788 | 1180.5014 | 45.4884 | 52.5976
6076.0232 | 586.7491 | 596.1081 | 1182.8572 | 45.5792 | 52.7293
6078.959 | 590.2203 | 591.4098 | 1181.6301 | 45.5319 | 52.7
6081.9775 | 591.7002 | 588.5485 | 1180.2487 | 45.4786 | 52.6646
6085.1383 | 587.5452 | 589.1527 | 1176.6979 | 45.3418 | 52.5334
6088.3165 | 589.9163 | 591.7729 | 1181.6891 | 45.5341 | 52.7838
6090.9306 | 591.2125 | 591.9624 | 1183.1749 | 45.5914 | 52.8728
6092.8732 | 593.7012 | 595.3635 | 1189.0646 | 45.8183 | 53.153
6094.5157 | 593.222 | 593.7465 | 1186.9685 | 45.7376 | 53.0736
6096.5544 | 588.7283 | 590.5714 | 1179.2997 | 45.4421 | 52.7483
6099.6581 | 583.3077 | 588.035 | 1171.3427 | 45.1355 | 52.4191
6102.8031 | 588.8029 | 585.5919 | 1174.3948 | 45.2531 | 52.5828
6105.7919 | 590.2338 | 586.1606 | 1176.3945 | 45.3301 | 52.6981
6108.501 | 584.6055 | 588.7273 | 1173.3328 | 45.2121 | 52.5843
6111.2432 | 586.7747 | 587.1664 | 1173.9412 | 45.2356 | 52.6352
6114.0625 | 585.5258 | 586.4418 | 1171.9676 | 45.1595 | 52.5709
6116.8345 | 586.3879 | 586.4257 | 1172.8136 | 45.1921 | 52.6327
6119.4695 | 587.7336 | 586.2394 | 1173.973 | 45.2368 | 52.7075
6121.8521 | 587.6693 | 586.6514 | 1174.3207 | 45.2502 | 52.7436
6124.1491 | 586.8787 | 586.2525 | 1173.1312 | 45.2044 | 52.7099
6126.6792 | 585.3434 | 584.7444 | 1170.0878 | 45.0871 | 52.5949
6129.386 | 589.2475 | 582.7684 | 1172.0159 | 45.1614 | 52.7049
6131.6043 | 584.8962 | 586.2271 | 1171.1233 | 45.127 | 52.6838
6133.8459 | 584.7428 | 584.8264 | 1169.5692 | 45.0671 | 52.6331
6136.5882 | 582.7543 | 582.3181 | 1165.0724 | 44.8939 | 52.4542
6139.6766 | 575.2239 | 585.3753 | 1160.5992 | 44.7215 | 52.2791
6142.8747 | 578.6346 | 582.3805 | 1161.0151 | 44.7375 | 52.3251
6145.9591 | 579.3933 | 581.1039 | 1160.4972 | 44.7176 | 52.328
6148.8174 | 585.761 | 576.5818 | 1162.3428 | 44.7887 | 52.4356
6151.6517 | 585.3134 | 576.2574 | 1161.5708 | 44.7589 | 52.4249
6154.5957 | 578.2085 | 580.9604 | 1159.1689 | 44.6664 | 52.3415
6157.4638 | 578.5222 | 581.098 | 1159.6202 | 44.6838 | 52.3863
6160.0138 | 586.2589 | 579.129 | 1165.3879 | 44.906 | 52.6687
6162.1499 | 580.5211 | 583.5876 | 1164.1088 | 44.8567 | 52.6291
6164.1834 | 580.8541 | 582.4606 | 1163.3148 | 44.8261 | 52.6106
6166.4752 | 579.6185 | 580.788 | 1160.4066 | 44.7141 | 52.4985
6169.1393 | 578.9247 | 578.6349 | 1157.5596 | 44.6044 | 52.3924
6172.0157 | 577.966 | 577.7621 | 1155.7281 | 44.5338 | 52.3339
6174.8116 | 577.4538 | 577.6072 | 1155.061 | 44.5081 | 52.3274
6177.516 | 584.8519 | 572.0601 | 1156.912 | 44.5794 | 52.4342
6180.1195 | 574.7353 | 579.9662 | 1154.7015 | 44.4942 | 52.356
6182.6765 | 582.4531 | 574.1929 | 1156.646 | 44.5692 | 52.4659
6185.153 | 577.1934 | 578.0096 | 1155.203 | 44.5136 | 52.4214
6187.5735 | 581.7382 | 572.6665 | 1154.4047 | 44.4828 | 52.4057
6190.1229 | 580.8383 | 573.2568 | 1154.0951 | 44.4709 | 52.4132
6192.6745 | 578.3271 | 573.7759 | 1152.103 | 44.3941 | 52.3443
6195.2052 | 577.9554 | 574.1333 | 1152.0887 | 44.3935 | 52.3651
6197.761 | 571.6226 | 580.0092 | 1151.6318 | 44.3759 | 52.3659
6200.5587 | 570.2919 | 579.5121 | 1149.804 | 44.3055 | 52.3064
6203.5317 | 576.5753 | 568.8733 | 1145.4486 | 44.1377 | 52.1332
6206.2577 | 573.4595 | 574.9124 | 1148.3719 | 44.2503 | 52.2893
6208.8175 | 573.7411 | 576.0748 | 1149.8159 | 44.306 | 52.3766
6211.3955 | 573.6741 | 576.2895 | 1149.9636 | 44.3117 | 52.4051
6213.9087 | 572.5853 | 575.7086 | 1148.2939 | 44.2473 | 52.3502
6216.3817 | 574.947 | 573.9439 | 1148.8909 | 44.2703 | 52.3982
6218.9811 | 574.058 | 568.6351 | 1142.6932 | 44.0315 | 52.1374
6222.0842 | 570.0688 | 571.5436 | 1141.6124 | 43.9899 | 52.114
6225.4006 | 567.9337 | 570.2048 | 1138.1385 | 43.856 | 51.9831
6228.5666 | 566.1331 | 576.6077 | 1142.7408 | 44.0333 | 52.2199
6231.3502 | 574.1898 | 568.7371 | 1142.9269 | 44.0405 | 52.2517
6233.8285 | 572.2591 | 571.4863 | 1143.7454 | 44.0721 | 52.31
6236.3231 | 569.8243 | 574.3786 | 1144.2029 | 44.0897 | 52.3518
6238.7663 | 573.1658 | 574.6167 | 1147.7825 | 44.2276 | 52.5362
6240.6413 | 573.3456 | 574.0893 | 1147.4349 | 44.2142 | 52.5361
6242.2611 | 568.2722 | 576.0006 | 1144.2728 | 44.0924 | 52.4049
6244.4799 | 569.1012 | 570.5294 | 1139.6306 | 43.9135 | 52.2108
6247.625 | 574.0394 | 565.0353 | 1139.0747 | 43.8921 | 52.2116
6250.3894 | 567.7148 | 568.8902 | 1136.605 | 43.7969 | 52.1215
6252.7452 | 572.5296 | 567.7601 | 1140.2897 | 43.9389 | 52.3102
6255.3167 | 566.4516 | 569.4006 | 1135.8522 | 43.7679 | 52.128
6257.9961 | 565.8885 | 568.9437 | 1134.8322 | 43.7286 | 52.1035
6260.6532 | 566.7584 | 568.3878 | 1135.1462 | 43.7407 | 52.1401
6263.1606 | 567.6021 | 567.2012 | 1134.8033 | 43.7275 | 52.1452
6265.5788 | 568.9973 | 567.463 | 1136.4602 | 43.7913 | 52.2415
6267.8694 | 568.3866 | 567.2289 | 1135.6155 | 43.7588 | 52.2217
6270.1303 | 567.4932 | 566.2895 | 1133.7827 | 43.6882 | 52.1563
6272.6691 | 565.9614 | 565.7754 | 1131.7368 | 43.6093 | 52.0832
6275.4167 | 564.9775 | 564.6865 | 1129.664 | 43.5295 | 52.0106
6278.0779 | 569.3129 | 561.895 | 1131.2079 | 43.5889 | 52.1038
6280.3516 | 565.3555 | 566.3892 | 1131.7448 | 43.6096 | 52.1474
6282.5291 | 565.6774 | 565.9343 | 1131.6116 | 43.6045 | 52.1593
6284.9263 | 564.614 | 564.5308 | 1129.1447 | 43.5094 | 52.0655
6287.5526 | 556.954 | 567.7737 | 1124.7278 | 43.3392 | 51.8835
6290.4668 | 562.3984 | 561.1681 | 1123.5665 | 43.2945 | 51.8539
6293.5168 | 559.5852 | 560.2531 | 1119.8383 | 43.1508 | 51.7069
6296.5925 | 565.3007 | 557.3099 | 1122.6105 | 43.2577 | 51.8603
6299.5289 | 558.7053 | 563.0981 | 1121.8035 | 43.2266 | 51.8472
6301.9115 | 560.1616 | 565.1087 | 1125.2703 | 43.3602 | 52.0271
6303.8069 | 562.7537 | 565.5287 | 1128.2824 | 43.4762 | 52.182
6305.5776 | 569.5273 | 562.6689 | 1132.1963 | 43.627 | 52.3777
6307.4946 | 560.3173 | 563.6593 | 1123.9766 | 43.3103 | 52.0133
6309.911 | 560.468 | 561.0693 | 1121.5372 | 43.2163 | 51.9203
6312.7116 | 559.2207 | 559.1211 | 1118.3418 | 43.0932 | 51.7953
6315.5075 | 559.5189 | 558.9183 | 1118.4372 | 43.0969 | 51.8227
6318.0615 | 559.3136 | 559.4571 | 1118.7707 | 43.1097 | 51.8591
6320.4949 | 559.864 | 559.1694 | 1119.0334 | 43.1198 | 51.8913
6322.9405 | 566.7235 | 554.4366 | 1121.1602 | 43.2018 | 52.01
6325.2083 | 557.4543 | 561.4652 | 1118.9196 | 43.1154 | 51.9247
6327.3479 | 557.0657 | 561.6583 | 1118.7241 | 43.1079 | 51.9332
6329.6374 | 556.7733 | 561.499 | 1118.2722 | 43.0905 | 51.931
6331.974 | 560.3995 | 556.2415 | 1116.641 | 43.0276 | 51.8744
6334.303 | 553.2759 | 563.1567 | 1116.4326 | 43.0196 | 51.8838
6336.7451 | 558.5904 | 554.5206 | 1113.111 | 42.8916 | 51.7493
6339.3551 | 553.1288 | 559.5174 | 1112.6462 | 42.8737 | 51.749
6342.1574 | 553.633 | 557.5354 | 1111.1684 | 42.8168 | 51.7032
6344.9481 | 558.1951 | 549.3703 | 1107.5654 | 42.6779 | 51.5582
6347.579 | 555.7219 | 556.6665 | 1112.3884 | 42.8638 | 51.8042
6349.943 | 555.2181 | 557.9785 | 1113.1967 | 42.8949 | 51.8611
6352.2056 | 555.1458 | 558.5636 | 1113.7094 | 42.9147 | 51.9035
6354.4973 | 554.7803 | 557.3164 | 1112.0967 | 42.8525 | 51.847
6356.9097 | 558.3344 | 548.8295 | 1107.1639 | 42.6625 | 51.6367
6359.7732 | 551.8932 | 553.0487 | 1104.9419 | 42.5768 | 51.5562
6363.0045 | 549.8496 | 553.241 | 1103.0906 | 42.5055 | 51.496
6366.0621 | 551.3364 | 552.5236 | 1103.86 | 42.5351 | 51.5567
6368.7665 | 552.3779 | 553.1181 | 1105.496 | 42.5982 | 51.655
6371.2721 | 555.2972 | 553.3018 | 1108.599 | 42.7178 | 51.8204
6373.5015 | 555.0483 | 555.9116 | 1110.9599 | 42.8087 | 51.9489
6375.2885 | 554.6219 | 557.9037 | 1112.5256 | 42.8691 | 52.0367
6376.8908 | 556.084 | 556.0608 | 1112.1448 | 42.8544 | 52.032
6378.7069 | 548.3979 | 556.6633 | 1105.0612 | 42.5814 | 51.7153
6381.1636 | 557.1075 | 549.2103 | 1106.3178 | 42.6299 | 51.7941
6383.9496 | 548.0665 | 550.8471 | 1098.9136 | 42.3445 | 51.4699
6386.5141 | 554.0854 | 549.119 | 1103.2044 | 42.5099 | 51.6916
6388.8757 | 554.7313 | 548.985 | 1103.7163 | 42.5296 | 51.7347
6391.1733 | 548.8377 | 551.7257 | 1100.5634 | 42.4081 | 51.6055
6393.6067 | 549.9425 | 552.5281 | 1102.4706 | 42.4816 | 51.7146
6395.8646 | 549.7104 | 550.2308 | 1099.9412 | 42.3841 | 51.6142
6398.0188 | 551.1586 | 550.3455 | 1101.5041 | 42.4444 | 51.7049
6400.2849 | 550.5311 | 549.3715 | 1099.9025 | 42.3827 | 51.648
6402.5737 | 549.2957 | 548.8773 | 1098.1729 | 42.316 | 51.5852
6404.9645 | 548.7847 | 547.9988 | 1096.7835 | 42.2625 | 51.5392
6407.5087 | 547.733 | 547.0583 | 1094.7913 | 42.1857 | 51.466
6410.1303 | 547.3698 | 547.0699 | 1094.4396 | 42.1722 | 51.4705
6412.6581 | 552.5444 | 542.3958 | 1094.9402 | 42.1914 | 51.5144
6414.9743 | 547.7462 | 548.1637 | 1095.9099 | 42.2288 | 51.5786
6417.1559 | 547.6546 | 548.1308 | 1095.7854 | 42.224 | 51.5903
6419.3613 | 547.3405 | 547.1893 | 1094.5298 | 42.1756 | 51.5489
6421.7329 | 548.4098 | 543.6218 | 1092.0316 | 42.0794 | 51.4503
6424.4426 | 543.1255 | 544.5165 | 1087.642 | 41.9102 | 51.2651
6427.3276 | 541.5989 | 543.8008 | 1085.3997 | 41.8238 | 51.1824
6430.2267 | 541.1632 | 544.6398 | 1085.803 | 41.8394 | 51.2245
6432.8268 | 548.3445 | 543.2469 | 1091.5914 | 42.0624 | 51.5184
6434.837 | 550.2729 | 545.8282 | 1096.1011 | 42.2362 | 51.7474
6436.4136 | 543.7076 | 549.0956 | 1092.8033 | 42.1091 | 51.6043
6438.0164 | 544.1651 | 547.8005 | 1091.9656 | 42.0768 | 51.5776
6440.1129 | 543.3962 | 544.4364 | 1087.8326 | 41.9176 | 51.3991
6442.7007 | 542.7426 | 541.9003 | 1084.6429 | 41.7947 | 51.269
6445.3625 | 542.3075 | 541.7691 | 1084.0766 | 41.7728 | 51.2634
6447.7685 | 542.4864 | 542.3018 | 1084.7883 | 41.8003 | 51.3162
6450.0299 | 542.5388 | 542.2049 | 1084.7437 | 41.7985 | 51.3321
6452.3124 | 540.9822 | 544.167 | 1085.1492 | 41.8142 | 51.3695
6454.3984 | 539.9904 | 544.948 | 1084.9384 | 41.806 | 51.3761
6456.4272 | 547.304 | 538.1977 | 1085.5017 | 41.8277 | 51.4189
6458.6304 | 545.6262 | 538.4097 | 1084.0359 | 41.7713 | 51.367
6460.8411 | 537.4397 | 544.9212 | 1082.3609 | 41.7067 | 51.3052
6463.004 | 542.7388 | 539.4799 | 1082.2187 | 41.7012 | 51.3156
6465.2066 | 537.1926 | 544.6796 | 1081.8721 | 41.6879 | 51.3167
6467.5304 | 536.9647 | 542.4324 | 1079.3971 | 41.5925 | 51.2177
6470.1374 | 535.7563 | 541.4016 | 1077.1579 | 41.5062 | 51.132
6472.9083 | 537.3334 | 539.433 | 1076.7664 | 41.4911 | 51.1353
6475.4547 | 540.7018 | 532.603 | 1073.3049 | 41.3578 | 50.991
6477.8042 | 538.3217 | 540.5463 | 1078.868 | 41.5721 | 51.2739
6479.9986 | 538.0955 | 540.5967 | 1078.6923 | 41.5654 | 51.2829
6482.077 | 539.6342 | 538.9768 | 1078.611 | 41.5622 | 51.2955
6484.3471 | 540.4398 | 532.7557 | 1073.1956 | 41.3536 | 51.0558
6487.1384 | 533.9617 | 536.2494 | 1070.2111 | 41.2385 | 50.9358
6490.235 | 533.9751 | 536.3858 | 1070.3609 | 41.2443 | 50.9672
6492.9336 | 534.8488 | 536.1235 | 1070.9724 | 41.2679 | 51.0175
6495.2871 | 536.632 | 535.9418 | 1072.5739 | 41.3296 | 51.1123
6497.6115 | 539.4396 | 534.6432 | 1074.0828 | 41.3877 | 51.2026
6499.8467 | 537.1384 | 538.3953 | 1075.5336 | 41.4436 | 51.2894
6501.7409 | 536.6062 | 540.2696 | 1076.8758 | 41.4954 | 51.3683
6503.342 | 539.5689 | 538.8013 | 1078.3702 | 41.5529 | 51.4523
6504.8755 | 531.4182 | 540.3007 | 1071.7189 | 41.2966 | 51.147
6507.025 | 542.081 | 531.7936 | 1073.8746 | 41.3797 | 51.2668
6509.7632 | 531.6733 | 533.5021 | 1065.1754 | 41.0445 | 50.8729
6512.2572 | 538.0881 | 531.7053 | 1069.7935 | 41.2225 | 51.113
6514.3449 | 531.7905 | 536.5041 | 1068.2946 | 41.1647 | 51.0578
6516.3289 | 532.7601 | 536.222 | 1068.9821 | 41.1912 | 51.1062
6518.5338 | 533.5983 | 534.8505 | 1068.4488 | 41.1706 | 51.098
6520.6734 | 533.2232 | 533.5609 | 1066.7841 | 41.1065 | 51.0351
6522.7297 | 534.7407 | 533.1661 | 1067.9069 | 41.1498 | 51.1049
6524.8262 | 533.0616 | 532.6784 | 1065.7401 | 41.0663 | 51.0176
6527.0299 | 532.1962 | 531.7906 | 1063.9869 | 40.9987 | 50.9509
6529.4376 | 531.2867 | 530.527 | 1061.8138 | 40.915 | 50.8656
6531.9619 | 530.8429 | 530.5906 | 1061.4335 | 40.9003 | 50.8671
6534.3889 | 536.8904 | 522.8973 | 1059.7877 | 40.8369 | 50.8071
6536.75 | 532.5013 | 528.5671 | 1061.0684 | 40.8863 | 50.8868
6539.1554 | 529.8918 | 531.261 | 1061.1528 | 40.8895 | 50.9096
6541.3696 | 530.6996 | 530.6504 | 1061.35 | 40.8971 | 50.9363
6543.4311 | 527.8779 | 533.2122 | 1061.0901 | 40.8871 | 50.9399
6545.594 | 533.188 | 525.916 | 1059.1041 | 40.8106 | 50.8613
6548.0804 | 530.6647 | 524.6224 | 1055.2871 | 40.6635 | 50.6973
6550.9183 | 530.3699 | 524.9616 | 1055.3315 | 40.6652 | 50.7214
6553.5935 | 531.1111 | 526.1302 | 1057.2413 | 40.7388 | 50.8339
6555.7163 | 534.1415 | 527.8494 | 1061.9909 | 40.9218 | 51.0788
6557.3051 | 534.6212 | 530.3969 | 1065.0181 | 41.0384 | 51.2369
6558.599 | 534.5629 | 530.0181 | 1064.5811 | 41.0216 | 51.2259
6560.2712 | 527.0557 | 530.2471 | 1057.3028 | 40.7412 | 50.8887
6562.6107 | 527.2797 | 526.1701 | 1053.4498 | 40.5927 | 50.7213
6565.1536 | 525.6885 | 525.6096 | 1051.2981 | 40.5098 | 50.6373
6567.5468 | 526.1524 | 525.8357 | 1051.9881 | 40.5364 | 50.689
6569.782 | 533.3602 | 521.0999 | 1054.4601 | 40.6316 | 50.8255
6571.8639 | 525.4117 | 528.0144 | 1053.4261 | 40.5918 | 50.7917
6573.7541 | 531.1705 | 523.8324 | 1055.0029 | 40.6525 | 50.8824
6575.6314 | 531.2287 | 522.5403 | 1053.769 | 40.605 | 50.8374
6577.6749 | 523.5922 | 528.3302 | 1051.9224 | 40.5338 | 50.764
6579.7305 | 527.1912 | 523.5311 | 1050.7224 | 40.4876 | 50.722
6581.7536 | 521.2741 | 529.9404 | 1051.2145 | 40.5066 | 50.7613
6583.7965 | 522.2121 | 527.3225 | 1049.5346 | 40.4418 | 50.696
6586.034 | 520.7343 | 525.817 | 1046.5512 | 40.3269 | 50.569
6588.6684 | 520.1789 | 525.3864 | 1045.5653 | 40.2889 | 50.5416
6591.2807 | 520.0231 | 523.9199 | 1043.9431 | 40.2264 | 50.4832
6593.6366 | 522.4866 | 524.4054 | 1046.892 | 40.34 | 50.6439
6595.7267 | 522.8459 | 524.678 | 1047.5239 | 40.3643 | 50.6905
6597.6396 | 523.0256 | 524.5939 | 1047.6194 | 40.368 | 50.7098
6599.5921 | 524.1047 | 522.4766 | 1046.5813 | 40.328 | 50.6746
6601.6804 | 526.6854 | 512.98 | 1039.6654 | 40.0615 | 50.3557
6604.1895 | 521.6561 | 517.9086 | 1039.5647 | 40.0576 | 50.3699
6607.1597 | 517.9244 | 518.9953 | 1036.9197 | 39.9557 | 50.2644
6609.9539 | 514.9668 | 523.8769 | 1038.8437 | 40.0299 | 50.3789
6612.3173 | 522.709 | 515.8586 | 1038.5676 | 40.0192 | 50.3835
6614.6183 | 522.7262 | 518.482 | 1041.2082 | 40.121 | 50.5292
6616.9346 | 519.1273 | 522.4218 | 1041.5491 | 40.1341 | 50.5635
6618.8743 | 522.1085 | 523.8406 | 1045.9491 | 40.3037 | 50.7919
6620.2556 | 517.5471 | 526.4557 | 1044.0027 | 40.2287 | 50.708
6621.6935 | 521.2978 | 522.1953 | 1043.493 | 40.209 | 50.6943
6623.6466 | 519.9191 | 519.7941 | 1039.7132 | 40.0634 | 50.5255
6625.8486 | 517.5657 | 519.1787 | 1036.7444 | 39.949 | 50.398
6628.0062 | 522.9528 | 517.1144 | 1040.0671 | 40.077 | 50.576
6629.9856 | 516.749 | 520.3525 | 1037.1015 | 39.9627 | 50.4468
6632.0646 | 518.2247 | 519.0518 | 1037.2766 | 39.9695 | 50.4712
6634.1902 | 518.7242 | 519.0938 | 1037.818 | 39.9903 | 50.5137
6636.0256 | 518.5184 | 518.7856 | 1037.304 | 39.9705 | 50.5027
6637.7968 | 518.8882 | 518.1622 | 1037.0504 | 39.9608 | 50.5038
6639.8519 | 517.4461 | 516.6017 | 1034.0479 | 39.8451 | 50.3732
6642.1583 | 516.124 | 515.6396 | 1031.7635 | 39.757 | 50.2793
6644.5345 | 515.6201 | 514.7873 | 1030.4073 | 39.7048 | 50.2312
6646.888 | 515.6567 | 515.2722 | 1030.9289 | 39.7249 | 50.2744
6649.1238 | 515.5127 | 515.6879 | 1031.2006 | 39.7354 | 50.3046
6651.2215 | 515.7751 | 515.2863 | 1031.0614 | 39.73 | 50.3137
6653.3144 | 520.1947 | 511.2466 | 1031.4413 | 39.7446 | 50.3481
6655.3999 | 515.2955 | 515.5911 | 1030.8866 | 39.7233 | 50.3368
6657.4299 | 508.746 | 519.2567 | 1028.0026 | 39.6121 | 50.2112
6659.731 | 516.9365 | 509.3731 | 1026.3096 | 39.5469 | 50.1459
6662.3887 | 515.0289 | 508.4204 | 1023.4493 | 39.4367 | 50.0261
6665.1368 | 509.5999 | 513.4786 | 1023.0784 | 39.4224 | 50.0286
6667.4181 | 511.0082 | 514.8375 | 1025.8457 | 39.529 | 50.1811
6668.9883 | 519.826 | 514.9716 | 1034.7976 | 39.874 | 50.6309
6670.2361 | 514.3423 | 517.6526 | 1031.995 | 39.766 | 50.5032
6671.5493 | 513.2092 | 515.8096 | 1029.0188 | 39.6513 | 50.3675
6673.338 | 512.6631 | 513.2203 | 1025.8834 | 39.5305 | 50.2275
6675.6373 | 511.147 | 511.1402 | 1022.2872 | 39.3919 | 50.0686
6678.0421 | 510.6229 | 510.2048 | 1020.8278 | 39.3357 | 50.0152
6680.3053 | 510.8008 | 510.5529 | 1021.3537 | 39.3559 | 50.0579
6682.4094 | 512.868 | 510.8872 | 1023.7552 | 39.4485 | 50.1914
6684.1993 | 510.5952 | 513.2264 | 1023.8215 | 39.451 | 50.2081
6685.8208 | 510.8583 | 512.9868 | 1023.8451 | 39.4519 | 50.2214
6687.6433 | 515.9501 | 508.4065 | 1024.3566 | 39.4716 | 50.2602
6689.5055 | 513.3036 | 508.8185 | 1022.1221 | 39.3855 | 50.1645
6691.3036 | 512.5618 | 508.9543 | 1021.5161 | 39.3622 | 50.1483
6693.2124 | 509.1404 | 510.9425 | 1020.0829 | 39.307 | 50.0922
6695.3193 | 506.7128 | 509.2832 | 1015.996 | 39.1495 | 49.9072
6697.7813 | 506.8176 | 508.5394 | 1015.357 | 39.1249 | 49.8942
6700.2636 | 506.4874 | 507.7798 | 1014.2671 | 39.0829 | 49.8591
6702.5075 | 507.6788 | 508.5595 | 1016.2383 | 39.1588 | 49.9727
6704.5364 | 507.683 | 508.9654 | 1016.6484 | 39.1746 | 50.008
6706.4715 | 508.2508 | 508.9505 | 1017.2012 | 39.1959 | 50.0497
6708.3657 | 509.1725 | 507.3618 | 1016.5343 | 39.1702 | 50.031
6710.2465 | 507.6105 | 506.5195 | 1014.13 | 39.0776 | 49.9266
6712.3593 | 506.5822 | 506.6974 | 1013.2796 | 39.0448 | 49.9005
6714.6849 | 507.0082 | 497.7404 | 1004.7486 | 38.7161 | 49.4975
6717.3986 | 504.5957 | 500.2562 | 1004.8518 | 38.7201 | 49.5226
6720.2947 | 504.4415 | 498.4981 | 1002.9396 | 38.6464 | 49.4497
6722.903 | 506.4733 | 500.2487 | 1006.722 | 38.7921 | 49.6554
6725.2705 | 505.4453 | 505.9147 | 1011.3601 | 38.9708 | 49.9017
6727.1123 | 501.8981 | 512.6723 | 1014.5704 | 39.0945 | 50.0739
6728.3479 | 507.3105 | 509.9675 | 1017.278 | 39.1989 | 50.2167
6729.4873 | 507.3709 | 509.3531 | 1016.7241 | 39.1775 | 50.1979
6730.9736 | 511.5282 | 503.3065 | 1014.8347 | 39.1047 | 50.1156
6732.7548 | 508.0532 | 503.8712 | 1011.9243 | 38.9926 | 49.9851
6734.6933 | 500.7032 | 506.1322 | 1006.8354 | 38.7965 | 49.7481
6736.8586 | 502.6165 | 504.308 | 1006.9244 | 38.7999 | 49.7685
6739.0565 | 503.2776 | 503.8712 | 1007.1488 | 38.8086 | 49.7958
6740.9151 | 504.1385 | 505.1029 | 1009.2414 | 38.8892 | 49.913
6742.4725 | 505.3611 | 504.5129 | 1009.874 | 38.9136 | 49.9559
6744.0835 | 504.0271 | 503.7646 | 1007.7917 | 38.8333 | 49.8648
6746.0383 | 502.4587 | 501.8748 | 1004.3335 | 38.7001 | 49.7081
6748.3149 | 501.2173 | 500.6682 | 1001.8855 | 38.6058 | 49.6036
6750.6783 | 500.9378 | 500.2632 | 1001.2011 | 38.5794 | 49.5871
6752.924 | 500.8664 | 500.61 | 1001.4764 | 38.59 | 49.6173
6755.0159 | 501.1926 | 500.9255 | 1002.118 | 38.6147 | 49.6644
6756.9993 | 501.2978 | 501.3597 | 1002.6575 | 38.6355 | 49.7057
6758.9122 | 501.0498 | 500.9924 | 1002.0421 | 38.6118 | 49.6893
6760.8903 | 504.2798 | 495.6016 | 999.8814 | 38.5285 | 49.5967
6763.1663 | 494.2216 | 503.8524 | 998.074 | 38.4589 | 49.5237
6765.563 | 495.6639 | 499.2423 | 994.9062 | 38.3368 | 49.384
6768.0593 | 502.5152 | 494.3633 | 996.8785 | 38.4128 | 49.5001
6770.3714 | 502.288 | 497.1716 | 999.4596 | 38.5123 | 49.6453
6772.0966 | 504.1498 | 499.7866 | 1003.9364 | 38.6848 | 49.8804
6773.3031 | 498.9759 | 504.4943 | 1003.4702 | 38.6668 | 49.8661
6774.3738 | 505.9128 | 500.7826 | 1006.6954 | 38.7911 | 50.0342
6775.8321 | 498.6921 | 500.4885 | 999.1806 | 38.5015 | 49.6714
6777.8814 | 497.9878 | 497.2467 | 995.2346 | 38.3495 | 49.4902
6780.162 | 497.1363 | 496.454 | 993.5902 | 38.2861 | 49.4251
6782.2929 | 496.6673 | 496.6795 | 993.3468 | 38.2767 | 49.4285
6784.3253 | 497.3921 | 497.0973 | 994.4893 | 38.3208 | 49.5002
6786.2382 | 497.8972 | 497.7717 | 995.6689 | 38.3662 | 49.5729
6787.8235 | 501.9466 | 495.0773 | 997.0239 | 38.4184 | 49.6519
6789.3739 | 496.9317 | 499.5709 | 996.5026 | 38.3983 | 49.6373
6791.0344 | 494.5855 | 499.318 | 993.9035 | 38.2982 | 49.52
6792.7981 | 499.5277 | 494.9895 | 994.5172 | 38.3218 | 49.5634
6794.5705 | 493.2351 | 498.7448 | 991.9799 | 38.2241 | 49.4499
6796.4816 | 493.0164 | 496.8928 | 989.9092 | 38.1443 | 49.3605
6798.7425 | 497.2319 | 488.7322 | 985.9641 | 37.9923 | 49.1801
6801.0727 | 493.0633 | 493.7023 | 986.7657 | 38.0231 | 49.237
6803.2496 | 497.5949 | 488.034 | 985.629 | 37.9793 | 49.196
6805.2569 | 493.7632 | 495.5452 | 989.3084 | 38.1211 | 49.3942
6807.0631 | 494.4503 | 495.4849 | 989.9352 | 38.1453 | 49.4387
6808.7137 | 495.6416 | 494.2867 | 989.9283 | 38.145 | 49.4503
6810.4343 | 494.4535 | 492.9929 | 987.4463 | 38.0494 | 49.3388
6812.4603 | 496.6964 | 485.0989 | 981.7953 | 37.8316 | 49.071
6814.9152 | 491.0916 | 489.1694 | 980.261 | 37.7725 | 49.012
6817.8364 | 482.8338 | 496.6013 | 979.4351 | 37.7407 | 48.9917
6820.6002 | 491.9805 | 486.8881 | 978.8686 | 37.7188 | 48.9832
6822.8424 | 491.2973 | 492.0667 | 983.364 | 37.8921 | 49.2243
6824.6545 | 493.3238 | 494.7286 | 988.0524 | 38.0727 | 49.4721
6825.9618 | 495.0121 | 496.3046 | 991.3166 | 38.1985 | 49.6451
6826.8681 | 490.0069 | 498.5066 | 988.5134 | 38.0905 | 49.5113
6828.0344 | 492.0452 | 494.8225 | 986.8677 | 38.0271 | 49.4373
6829.8132 | 497.0194 | 488.4402 | 985.4597 | 37.9728 | 49.3796
6831.8608 | 493.9602 | 488.3363 | 982.2965 | 37.8509 | 49.2359
6833.7707 | 492.9889 | 488.7109 | 981.6999 | 37.8279 | 49.2197
6835.6061 | 488.509 | 491.6561 | 980.1651 | 37.7688 | 49.156
6837.5586 | 489.7518 | 490.8381 | 980.59 | 37.7852 | 49.1913
6839.3958 | 490.1857 | 490.8735 | 981.0592 | 37.8033 | 49.2281
6840.9659 | 491.5828 | 490.2634 | 981.8462 | 37.8336 | 49.2789
6842.4965 | 490.6419 | 490.0752 | 980.7171 | 37.7901 | 49.2332
6844.2718 | 489.193 | 488.6573 | 977.8503 | 37.6796 | 49.1021
6846.3584 | 487.9599 | 487.0246 | 974.9845 | 37.5692 | 48.9731
6848.5971 | 487.4084 | 487.1149 | 974.5233 | 37.5514 | 48.9659
6850.7099 | 487.4913 | 487.2552 | 974.7466 | 37.56 | 48.9923
6852.6304 | 487.8236 | 487.4435 | 975.2672 | 37.5801 | 49.0322
6854.4955 | 487.9125 | 487.951 | 975.8635 | 37.603 | 49.0755
6856.3442 | 487.5175 | 487.2948 | 974.8123 | 37.5625 | 49.0359
6858.2426 | 490.1575 | 483.3706 | 973.5281 | 37.5131 | 48.9848
6860.3326 | 484.8381 | 485.2528 | 970.0909 | 37.3806 | 48.8267
6862.6576 | 487.7997 | 481.0657 | 968.8654 | 37.3334 | 48.7816
6865.1172 | 483.0053 | 485.2462 | 968.2515 | 37.3097 | 48.7681
6867.2626 | 489.2365 | 484.0479 | 973.2844 | 37.5037 | 49.037
6868.7955 | 491.4308 | 486.7741 | 978.2049 | 37.6933 | 49.2959
6869.8784 | 492.9243 | 487.8865 | 980.8108 | 37.7937 | 49.435
6870.8483 | 485.6477 | 489.837 | 975.4847 | 37.5885 | 49.1735
6872.2914 | 486.6382 | 486.4451 | 973.0832 | 37.4959 | 49.0627
6874.241 | 484.2321 | 483.8715 | 968.1035 | 37.304 | 48.8255
6876.3293 | 483.7204 | 483.3057 | 967.0262 | 37.2625 | 48.786
6878.3716 | 483.5034 | 483.6547 | 967.1581 | 37.2676 | 48.8071
6880.1959 | 489.023 | 480.695 | 969.718 | 37.3662 | 48.9493
6881.8046 | 483.3538 | 485.8244 | 969.1782 | 37.3454 | 48.9335
6883.366 | 483.6757 | 485.0641 | 968.7398 | 37.3285 | 48.9224
6885.0119 | 482.8613 | 486.0005 | 968.8618 | 37.3332 | 48.9403
6886.5973 | 486.2647 | 482.0796 | 968.3443 | 37.3133 | 48.9254
6888.0742 | 480.63 | 487.9869 | 968.6169 | 37.3238 | 48.9497
6889.6712 | 481.267 | 483.9942 | 965.2612 | 37.1945 | 48.7914
6891.6837 | 479.9149 | 482.083 | 961.9979 | 37.0688 | 48.6407
6894.0583 | 479.3275 | 481.0864 | 960.4139 | 37.0077 | 48.5773
6896.2876 | 480.2598 | 480.5844 | 960.8442 | 37.0243 | 48.6148
6898.1743 | 485.111 | 475.6806 | 960.7916 | 37.0223 | 48.6254
6899.8779 | 481.0844 | 483.2137 | 964.2981 | 37.1574 | 48.8149
6901.4749 | 482.6736 | 481.5441 | 964.2177 | 37.1543 | 48.8222
6903.0538 | 481.3671 | 480.3006 | 961.6678 | 37.056 | 48.7042
6904.9032 | 480.6638 | 479.7051 | 960.3689 | 37.006 | 48.6515
6907.023 | 480.45 | 472.9494 | 953.3995 | 36.7374 | 48.3132
6909.6341 | 477.147 | 475.1146 | 952.2616 | 36.6936 | 48.2738
6912.3193 | 477.3423 | 473.59 | 950.9323 | 36.6424 | 48.2251
6914.6285 | 480.8907 | 475.0211 | 955.9118 | 36.8342 | 48.4939
6916.6318 | 478.2484 | 480.5899 | 958.8383 | 36.947 | 48.6564
6918.2416 | 479.601 | 483.7356 | 963.3365 | 37.1203 | 48.8961
6919.3356 | 484.0282 | 481.3929 | 965.421 | 37.2007 | 49.0096
6920.2559 | 479.041 | 483.3797 | 962.4207 | 37.0851 | 48.8638
6921.5294 | 479.9849 | 480.1478 | 960.1327 | 36.9969 | 48.7566
6923.2837 | 483.9792 | 475.9266 | 959.9058 | 36.9881 | 48.7574
6924.8627 | 478.3286 | 477.9889 | 956.3174 | 36.8499 | 48.5862
6926.5296 | 475.5835 | 479.9114 | 955.4949 | 36.8182 | 48.5561
6928.5841 | 477.5535 | 477.217 | 954.7705 | 36.7903 | 48.5337
6930.4002 | 476.1627 | 477.8631 | 954.0258 | 36.7616 | 48.5086
6931.9448 | 478.584 | 477.8502 | 956.4342 | 36.8544 | 48.6419
6933.4887 | 478.1694 | 476.7177 | 954.8872 | 36.7948 | 48.574
6935.137 | 476.881 | 476.3274 | 953.2083 | 36.7301 | 48.5001
6936.9916 | 475.827 | 475.0409 | 950.8679 | 36.6399 | 48.394
6939.0135 | 475.2637 | 474.9277 | 950.1913 | 36.6138 | 48.3737
6940.9957 | 475.2401 | 474.7506 | 949.9906 | 36.6061 | 48.3773
6942.841 | 475.1588 | 474.768 | 949.9268 | 36.6036 | 48.3869
6944.6228 | 475.3833 | 475.29 | 950.6733 | 36.6324 | 48.4373
6946.3771 | 480.8364 | 468.1095 | 948.9459 | 36.5658 | 48.3615
6948.2067 | 475.6239 | 472.853 | 948.4769 | 36.5478 | 48.3504
6950.221 | 467.7336 | 477.6566 | 945.3902 | 36.4288 | 48.207
6952.416 | 476.9119 | 467.7389 | 944.6508 | 36.4003 | 48.1845
6954.7013 | 470.545 | 473.1789 | 943.724 | 36.3646 | 48.153
6956.6672 | 477.1669 | 472.3522 | 949.5191 | 36.5879 | 48.4624
6958.0043 | 479.0166 | 474.9843 | 954.001 | 36.7606 | 48.7005
6958.9135 | 480.6772 | 475.8859 | 956.5631 | 36.8593 | 48.8377
6959.8262 | 473.6651 | 476.7841 | 950.4492 | 36.6238 | 48.5319
6961.2746 | 473.482 | 473.6013 | 947.0833 | 36.4941 | 48.3701
6963.2283 | 471.7665 | 471.2614 | 943.028 | 36.3378 | 48.1765
6965.2601 | 471.6031 | 470.8564 | 942.4596 | 36.3159 | 48.1615
6967.1432 | 471.3518 | 471.0968 | 942.4486 | 36.3155 | 48.174
6968.8778 | 478.0143 | 468.4958 | 946.5101 | 36.472 | 48.3936
6970.36 | 476.4739 | 469.7946 | 946.2686 | 36.4627 | 48.3916
6971.7308 | 477.1994 | 468.8998 | 946.0992 | 36.4561 | 48.3924
6973.2543 | 476.3525 | 469.5455 | 945.898 | 36.4484 | 48.3927
6974.6864 | 467.8206 | 475.431 | 943.2515 | 36.3464 | 48.2672
6976.0741 | 468.5645 | 474.4748 | 943.0392 | 36.3382 | 48.266
6977.723 | 473.3229 | 465.8705 | 939.1934 | 36.19 | 48.0805
6979.6994 | 470.6514 | 464.5491 | 935.2006 | 36.0362 | 47.8896
6981.8892 | 468.1074 | 469.0934 | 937.2007 | 36.1132 | 48.0071
6983.8656 | 468.4825 | 468.1749 | 936.6574 | 36.0923 | 47.9929
6985.6794 | 468.8491 | 470.1902 | 939.0392 | 36.1841 | 48.1274
6987.3679 | 469.3435 | 470.5204 | 939.864 | 36.2159 | 48.1813
6988.7982 | 470.5739 | 469.256 | 939.8299 | 36.2146 | 48.1894
6990.2145 | 469.7479 | 468.6404 | 938.3883 | 36.159 | 48.1253
6991.9793 | 471.2803 | 459.6808 | 930.9612 | 35.8728 | 47.7564
6994.2973 | 466.6326 | 463.7258 | 930.3583 | 35.8496 | 47.7413
6997.0128 | 459.7843 | 470.2206 | 930.0049 | 35.836 | 47.7417
6999.3791 | 466.3365 | 462.5573 | 928.8938 | 35.7932 | 47.7008
7001.5047 | 466.9055 | 467.1037 | 934.0092 | 35.9903 | 47.9781
7003.2673 | 467.7581 | 470.0357 | 937.7939 | 36.1361 | 48.1846
7004.3158 | 470.2338 | 471.8917 | 942.1255 | 36.303 | 48.4144
7004.9214 | 465.5072 | 474.0295 | 939.5367 | 36.2033 | 48.2855
7005.967 | 467.7604 | 469.8444 | 937.6048 | 36.1288 | 48.1935
7007.5698 | 465.0051 | 467.3383 | 932.3433 | 35.9261 | 47.934
7009.2781 | 462.4178 | 467.8112 | 930.2289 | 35.8446 | 47.8369
7011.0616 | 462.4081 | 467.0744 | 929.4825 | 35.8158 | 47.8107
7013.0235 | 464.4558 | 466.6968 | 931.1526 | 35.8802 | 47.91
7014.751 | 465.0115 | 466.3723 | 931.3838 | 35.8891 | 47.9337
7016.1254 | 466.6389 | 466.3694 | 933.0084 | 35.9517 | 48.0267
7017.47 | 467.2104 | 465.9257 | 933.1361 | 35.9566 | 48.0425
7018.9306 | 465.8586 | 465.3187 | 931.1773 | 35.8811 | 47.9516
7020.5386 | 464.7713 | 463.4508 | 928.2221 | 35.7673 | 47.8104
7022.4002 | 463.8581 | 463.4416 | 927.2997 | 35.7317 | 47.7756
7024.3341 | 463.1945 | 462.77 | 925.9645 | 35.6803 | 47.7199
7026.1514 | 463.4312 | 463.1484 | 926.5796 | 35.704 | 47.764
7027.8621 | 463.708 | 463.6771 | 927.3851 | 35.735 | 47.8171
7029.4806 | 467.7421 | 458.8957 | 926.6377 | 35.7062 | 47.7896
7031.1744 | 463.1065 | 462.9813 | 926.0878 | 35.685 | 47.7727
7032.9666 | 458.3482 | 465.4725 | 923.8207 | 35.5977 | 47.6679
7034.8783 | 465.6611 | 455.9075 | 921.5686 | 35.5109 | 47.5647
7037.082 | 463.9592 | 457.436 | 921.3952 | 35.5042 | 47.5706
7039.2386 | 464.6301 | 459.6031 | 924.2331 | 35.6136 | 47.7317
7040.7277 | 460.3697 | 465.5304 | 925.9001 | 35.6778 | 47.828
7041.6043 | 462.9019 | 466.2728 | 929.1747 | 35.804 | 48.0031
7042.3882 | 462.356 | 465.7099 | 928.0659 | 35.7613 | 47.9511
7043.6623 | 462.3166 | 462.237 | 924.5536 | 35.6259 | 47.7783
7045.4604 | 460.7005 | 460.2629 | 920.9634 | 35.4876 | 47.6049
7047.3191 | 460.3115 | 459.6632 | 919.9747 | 35.4495 | 47.5664
7049.0385 | 460.3471 | 460.1241 | 920.4713 | 35.4686 | 47.6036
7050.6635 | 466.7915 | 456.3667 | 923.1581 | 35.5721 | 47.7536
7052.1141 | 458.6461 | 462.9629 | 921.609 | 35.5125 | 47.6833
7053.4652 | 460.2906 | 461.3044 | 921.595 | 35.5119 | 47.6917
7054.8931 | 459.3728 | 462.03 | 921.4028 | 35.5045 | 47.6914
7056.2576 | 457.8098 | 462.9861 | 920.796 | 35.4811 | 47.6692
7057.5777 | 458.0455 | 462.3899 | 920.4354 | 35.4672 | 47.6595
7059.057 | 457.6775 | 460.561 | 918.2385 | 35.3826 | 47.5557
7060.8282 | 456.273 | 459.566 | 915.839 | 35.2901 | 47.4433
7062.8262 | 456.4455 | 457.8032 | 914.2487 | 35.2288 | 47.3743
7064.7741 | 457.6064 | 456.8949 | 914.5013 | 35.2386 | 47.4005
7066.5209 | 457.7834 | 457.8042 | 915.5876 | 35.2804 | 47.4685
7068.0817 | 458.2156 | 458.9449 | 917.1605 | 35.341 | 47.5606
7069.4415 | 459.3962 | 458.6682 | 918.0644 | 35.3759 | 47.6166
7070.7313 | 459.5941 | 456.8306 | 916.4247 | 35.3127 | 47.5402
7072.256 | 456.3218 | 457.0464 | 913.3682 | 35.1949 | 47.3919
7074.2056 | 455.2854 | 455.1799 | 910.4653 | 35.0831 | 47.2543
7076.3738 | 452.9916 | 454.2407 | 907.2324 | 34.9585 | 47.1009
7078.5962 | 454.8421 | 453.3068 | 908.1489 | 34.9938 | 47.1633
7080.6874 | 454.6057 | 454.1427 | 908.7484 | 35.0169 | 47.2084
7082.4558 | 455.1838 | 457.7253 | 912.9091 | 35.1772 | 47.4364
7083.7678 | 457.1423 | 457.3714 | 914.5136 | 35.239 | 47.5286
7084.8553 | 458.6515 | 453.8534 | 912.5049 | 35.1616 | 47.4314
7086.2903 | 454.7826 | 458.6925 | 913.4752 | 35.199 | 47.4915
7088.0505 | 455.6796 | 452.4348 | 908.1144 | 34.9925 | 47.2245
7089.7349 | 453.6877 | 456.2922 | 909.9799 | 35.0643 | 47.3328
7091.4362 | 454.481 | 454.8376 | 909.3185 | 35.0389 | 47.3097
7092.9767 | 455.3105 | 456.3981 | 911.7086 | 35.131 | 47.4444
7094.1983 | 455.3014 | 456.9711 | 912.2725 | 35.1527 | 47.4819
7095.2783 | 455.7247 | 456.9799 | 912.7046 | 35.1693 | 47.5116
7096.5145 | 456.4574 | 454.5742 | 911.0317 | 35.1049 | 47.4328
7097.9641 | 454.7611 | 453.3152 | 908.0763 | 34.991 | 47.2886
7099.6252 | 453.4584 | 452.7118 | 906.1702 | 34.9175 | 47.2004
7101.4261 | 452.7802 | 452.1769 | 904.9571 | 34.8708 | 47.1491
7103.2172 | 452.4362 | 452.3537 | 904.7899 | 34.8644 | 47.1523
7104.8713 | 452.7807 | 452.926 | 905.7066 | 34.8997 | 47.2111
7106.3704 | 452.9481 | 453.0843 | 906.0324 | 34.9122 | 47.238
7107.8269 | 452.5452 | 452.8464 | 905.3916 | 34.8875 | 47.2143
7109.3633 | 452.2404 | 451.9993 | 904.2396 | 34.8432 | 47.1644
7111.0471 | 450.551 | 450.4668 | 901.0178 | 34.719 | 47.0075
7113.0626 | 450.0468 | 447.9139 | 897.9607 | 34.6012 | 46.8613
7115.5135 | 448.424 | 449.1227 | 897.5467 | 34.5853 | 46.8558
7117.6181 | 450.9745 | 449.7911 | 900.7656 | 34.7093 | 47.0378
7118.8846 | 453.9647 | 452.5671 | 906.5318 | 34.9315 | 47.3473
7119.5578 | 454.7412 | 456.5068 | 911.248 | 35.1132 | 47.5981
7120.1879 | 454.1265 | 454.18 | 908.3065 | 34.9999 | 47.4487
7121.1676 | 452.4176 | 452.05 | 904.4676 | 34.8519 | 47.2546
7122.6055 | 450.7538 | 450.048 | 900.8018 | 34.7107 | 47.0726
7124.3936 | 449.4924 | 448.6292 | 898.1216 | 34.6074 | 46.9443
7126.2471 | 448.5237 | 448.1959 | 896.7196 | 34.5534 | 46.8832
7128.0154 | 450.0609 | 449.0226 | 899.0835 | 34.6445 | 47.0185
7129.4877 | 450.7002 | 449.202 | 899.9022 | 34.676 | 47.071
7130.6942 | 450.8834 | 449.9449 | 900.8283 | 34.7117 | 47.1275
7131.9374 | 451.0626 | 450.1914 | 901.254 | 34.7281 | 47.1579
7133.1893 | 448.85 | 450.5493 | 899.3993 | 34.6566 | 47.0692
7134.5392 | 448.3778 | 450.2432 | 898.621 | 34.6267 | 47.0373
7136.0482 | 446.6004 | 448.5703 | 895.1707 | 34.4937 | 46.8666
7137.7174 | 447.9988 | 446.6712 | 894.67 | 34.4744 | 46.8514
7139.5342 | 447.8148 | 446.8314 | 894.6462 | 34.4735 | 46.8621
7141.2075 | 443.9469 | 448.4261 | 892.373 | 34.3859 | 46.7539
7142.6763 | 448.3407 | 447.2827 | 895.6233 | 34.5111 | 46.9339
7144.1748 | 448.8177 | 447.2369 | 896.0545 | 34.5278 | 46.9663
7145.5654 | 449.2573 | 447.1112 | 896.3685 | 34.5399 | 46.9919
7146.8115 | 447.1715 | 447.5378 | 894.7093 | 34.4759 | 46.9131
7148.3147 | 445.5064 | 447.2069 | 892.7133 | 34.399 | 46.8183
7150.2037 | 444.7697 | 443.4848 | 888.2545 | 34.2272 | 46.5968
7152.3223 | 443.9088 | 442.9534 | 886.8621 | 34.1735 | 46.5375
7154.4759 | 443.834 | 442.8279 | 886.6619 | 34.1658 | 46.541
7156.5596 | 438.1618 | 447.9752 | 886.1369 | 34.1456 | 46.527
7158.7126 | 444.5842 | 445.9915 | 890.5757 | 34.3166 | 46.7742
7160.1388 | 451.1933 | 442.0082 | 893.2015 | 34.4178 | 46.9214
7160.8948 | 451.5615 | 446.062 | 897.6234 | 34.5882 | 47.1587
7161.6361 | 442.9431 | 453.5907 | 896.5337 | 34.5462 | 47.1063
7162.6818 | 445.0539 | 447.7301 | 892.784 | 34.4017 | 46.9161
7164.1534 | 449.4604 | 438.5731 | 888.0335 | 34.2187 | 46.6761
7166.0214 | 443.1045 | 445.2169 | 888.3214 | 34.2298 | 46.7034
7167.6674 | 442.2312 | 445.7046 | 887.9358 | 34.2149 | 46.6938
7168.9065 | 444.94 | 445.8517 | 890.7917 | 34.325 | 46.8521
7170.0734 | 445.7873 | 444.4215 | 890.2088 | 34.3025 | 46.8291
7171.3766 | 445.2972 | 444.0016 | 889.2989 | 34.2674 | 46.7897
7172.804 | 444.0051 | 443.4382 | 887.4434 | 34.1959 | 46.7014
7174.3071 | 443.3679 | 442.8544 | 886.2223 | 34.1489 | 46.6469
7175.8814 | 442.8836 | 442.6932 | 885.5768 | 34.124 | 46.6232
7177.4242 | 440.5066 | 445.6111 | 886.1177 | 34.1449 | 46.6617
7178.8137 | 443.8987 | 441.9444 | 885.8431 | 34.1343 | 46.6562
7180.1834 | 443.4787 | 442.2177 | 885.6964 | 34.1286 | 46.6574
7181.6084 | 442.4388 | 442.2293 | 884.6682 | 34.089 | 46.6125
7183.0964 | 441.5423 | 440.7183 | 882.2606 | 33.9962 | 46.4953
7184.8315 | 442.9389 | 435.9644 | 878.9033 | 33.8669 | 46.3295
7186.9333 | 433.7434 | 445.8673 | 879.6107 | 33.8941 | 46.3804
7188.8747 | 443.367 | 435.4048 | 878.7718 | 33.8618 | 46.3487
7190.0637 | 442.8347 | 444.2938 | 887.1284 | 34.1838 | 46.7971
7190.7894 | 446.1907 | 440.7156 | 886.9063 | 34.1753 | 46.7902
7191.4981 | 443.1877 | 441.5254 | 884.7131 | 34.0907 | 46.679
7192.746 | 440.2459 | 440.9235 | 881.1694 | 33.9542 | 46.5001
7194.4822 | 439.2126 | 439.1778 | 878.3904 | 33.8471 | 46.3647
7196.2022 | 438.8735 | 438.7025 | 877.576 | 33.8157 | 46.3328
7197.7467 | 439.0512 | 439.2455 | 878.2967 | 33.8435 | 46.3808
7199.2091 | 434.1554 | 445.4597 | 879.6151 | 33.8943 | 46.4598
7200.5963 | 441.7811 | 437.9467 | 879.7279 | 33.8986 | 46.4747
7201.8103 | 441.8522 | 437.7994 | 879.6516 | 33.8957 | 46.4785
7202.9877 | 436.3575 | 444.0364 | 880.3939 | 33.9243 | 46.5254
7204.2443 | 437.1419 | 441.5204 | 878.6623 | 33.8576 | 46.442
7205.5784 | 438.3812 | 439.1787 | 877.56 | 33.8151 | 46.3923
7207.025 | 438.0108 | 436.5908 | 874.6016 | 33.7011 | 46.2452
7208.7485 | 442.7872 | 432.2393 | 875.0265 | 33.7175 | 46.2787
7210.6212 | 440.6579 | 433.8734 | 874.5313 | 33.6984 | 46.2645
7212.0754 | 437.9382 | 437.7499 | 875.6881 | 33.743 | 46.3351
7213.3821 | 441.5114 | 436.5259 | 878.0373 | 33.8335 | 46.4678
7214.6591 | 440.718 | 436.4531 | 877.1711 | 33.8001 | 46.4302
7215.7822 | 439.2303 | 437.8462 | 877.0765 | 33.7965 | 46.4324
7216.9497 | 430.7177 | 440.448 | 871.1657 | 33.5687 | 46.1269
7218.6877 | 431.9447 | 436.5797 | 868.5244 | 33.4669 | 45.9982
7220.9899 | 431.0238 | 432.7733 | 863.7971 | 33.2848 | 45.7624
7223.2945 | 430.4374 | 434.1806 | 864.618 | 33.3164 | 45.8205
7225.4061 | 433.9277 | 434.4153 | 868.343 | 33.4599 | 46.0313
7227.1523 | 435.4886 | 437.981 | 873.4697 | 33.6575 | 46.3143
7228.135 | 438.1849 | 439.6841 | 877.8691 | 33.827 | 46.5539
7228.5978 | 444.5461 | 433.142 | 877.6881 | 33.82 | 46.5473
7229.2797 | 437.1469 | 441.2687 | 878.4156 | 33.8481 | 46.5903
7230.4885 | 436.3837 | 434.793 | 871.1767 | 33.5691 | 46.2141
7231.927 | 437.0263 | 431.6698 | 868.6961 | 33.4736 | 46.0916
7233.475 | 432.8213 | 436.8836 | 869.7049 | 33.5124 | 46.155
7235.1647 | 433.5497 | 433.8572 | 867.4069 | 33.4239 | 46.0438
7236.8223 | 432.2172 | 436.5199 | 868.7371 | 33.4751 | 46.125
7238.1535 | 434.862 | 434.5672 | 869.4292 | 33.5018 | 46.1702
7239.3139 | 436.4938 | 434.9231 | 871.4169 | 33.5784 | 46.2832
7240.461 | 435.7148 | 434.3945 | 870.1093 | 33.528 | 46.2211
7241.6482 | 434.7186 | 434.1914 | 868.9101 | 33.4818 | 46.165
7243.0138 | 433.8608 | 433.8242 | 867.6849 | 33.4346 | 46.1086
7244.4954 | 433.3648 | 433.1209 | 866.4857 | 33.3884 | 46.0542
7245.9339 | 433.1717 | 433.433 | 866.6046 | 33.393 | 46.0697
7247.3059 | 432.953 | 433.3033 | 866.2563 | 33.3795 | 46.0599
7248.686 | 430.6312 | 438.1517 | 868.783 | 33.4769 | 46.2031
7249.843 | 436.1265 | 427.9778 | 864.1042 | 33.2966 | 45.9616
7251.0973 | 432.5568 | 430.5836 | 863.1404 | 33.2595 | 45.9182
7253.0539 | 429.6067 | 429.6498 | 859.2565 | 33.1098 | 45.724
7255.0466 | 430.3063 | 427.4723 | 857.7786 | 33.0529 | 45.6579
7256.6314 | 431.1192 | 434.988 | 866.1072 | 33.3738 | 46.1112
7257.7119 | 434.3873 | 431.0772 | 865.4644 | 33.349 | 46.0839
7258.5961 | 433.2523 | 432.8949 | 866.1472 | 33.3753 | 46.1259
7259.6074 | 432.1673 | 433.1418 | 865.3091 | 33.343 | 46.0876
7260.8121 | 431.3679 | 431.5425 | 862.9104 | 33.2506 | 45.9675
7262.1439 | 430.6727 | 430.7805 | 861.4532 | 33.1945 | 45.8983
7263.5911 | 430.3293 | 430.1868 | 860.5161 | 33.1584 | 45.8575
7265.0703 | 429.2603 | 429.4802 | 858.7405 | 33.0899 | 45.7722
7266.5519 | 430.0444 | 430.4093 | 860.4537 | 33.1559 | 45.8729
7267.9041 | 430.5527 | 430.0847 | 860.6374 | 33.163 | 45.8912
7269.0482 | 430.474 | 430.2765 | 860.7506 | 33.1674 | 45.9045
7270.1976 | 430.3115 | 431.7436 | 862.0551 | 33.2177 | 45.9813
7271.3237 | 429.9695 | 430.4073 | 860.3768 | 33.153 | 45.8989
7272.4724 | 430.584 | 429.5283 | 860.1123 | 33.1428 | 45.892
7273.7495 | 429.2306 | 428.9623 | 858.1928 | 33.0688 | 45.7977
7275.1774 | 427.9461 | 427.7292 | 855.6753 | 32.9718 | 45.6723
7276.8228 | 428.6526 | 427.9414 | 856.594 | 33.0072 | 45.7317
7278.3079 | 428.1996 | 427.7161 | 855.9156 | 32.9811 | 45.7048
7279.5347 | 428.8679 | 428.9208 | 857.7888 | 33.0533 | 45.8125
7280.7004 | 429.6393 | 428.2294 | 857.8687 | 33.0563 | 45.8241
7281.8492 | 429.5624 | 428.0177 | 857.5801 | 33.0452 | 45.8159
7283.0417 | 427.0666 | 428.2311 | 855.2977 | 32.9573 | 45.7015
7284.4796 | 425.9945 | 426.6943 | 852.6888 | 32.8567 | 45.5711
7286.2514 | 425.689 | 424.2643 | 849.9532 | 32.7513 | 45.4359
7288.1929 | 419.4547 | 425.508 | 844.9626 | 32.559 | 45.1812
7290.3366 | 420.6633 | 425.3068 | 845.9701 | 32.5979 | 45.2483
7292.6784 | 423.5619 | 425.0696 | 848.6315 | 32.7004 | 45.4053
7294.2853 | 426.5991 | 427.3659 | 853.965 | 32.9059 | 45.7007
7294.9597 | 432.1421 | 425.7372 | 857.8793 | 33.0567 | 45.9144
7295.4761 | 430.9996 | 427.2554 | 858.2551 | 33.0712 | 45.9378
7296.4378 | 424.3687 | 431.421 | 855.7897 | 32.9762 | 45.8119
7297.6781 | 427.4538 | 423.4521 | 850.9059 | 32.788 | 45.5582
7299.0349 | 426.174 | 424.6678 | 850.8418 | 32.7856 | 45.5632
7300.548 | 424.1862 | 425.6577 | 849.8439 | 32.7471 | 45.5192
7301.9503 | 423.9373 | 426.1976 | 850.1349 | 32.7583 | 45.5435
7303.1836 | 426.1804 | 425.3825 | 851.5629 | 32.8134 | 45.6278
7304.3021 | 427.1998 | 425.0138 | 852.2136 | 32.8384 | 45.6696
7305.343 | 426.3321 | 424.9173 | 851.2493 | 32.8013 | 45.6244
7306.4702 | 425.2949 | 425.0749 | 850.3698 | 32.7674 | 45.5843
7307.77 | 424.5186 | 424.1967 | 848.7153 | 32.7036 | 45.5037
7309.1711 | 423.942 | 424.0244 | 847.9665 | 32.6748 | 45.4723
7310.5426 | 423.6547 | 423.812 | 847.4667 | 32.6555 | 45.454
7311.8557 | 423.4178 | 423.6294 | 847.0472 | 32.6394 | 45.4397
7313.2365 | 423.145 | 423.3249 | 846.4698 | 32.6171 | 45.4173
7314.6866 | 422.6426 | 422.157 | 844.7996 | 32.5527 | 45.3367
7316.2148 | 423.2891 | 420.7946 | 844.0836 | 32.5252 | 45.3077
7317.7955 | 420.5096 | 420.5428 | 841.0524 | 32.4084 | 45.1548
7319.5504 | 422.252 | 421.0425 | 843.2945 | 32.4947 | 45.286
7320.9638 | 422.6252 | 422.3404 | 844.9657 | 32.5591 | 45.3845
7321.8282 | 423.8947 | 423.8149 | 847.7096 | 32.6649 | 45.5372
7322.4127 | 424.881 | 425.4987 | 850.3797 | 32.7678 | 45.6843
7323.2538 | 423.644 | 423.724 | 847.368 | 32.6517 | 45.5278
7324.3612 | 422.1894 | 422.1971 | 844.3865 | 32.5368 | 45.3744
7325.7635 | 420.8599 | 421.1118 | 841.9717 | 32.4438 | 45.2533
7327.3191 | 420.299 | 420.527 | 840.8261 | 32.3996 | 45.2014
7328.8456 | 420.3757 | 420.4297 | 840.8054 | 32.3988 | 45.2097
7330.2333 | 421.7585 | 421.1809 | 842.9394 | 32.4811 | 45.333
7331.3302 | 421.9438 | 421.6587 | 843.6025 | 32.5066 | 45.3754
7332.2733 | 421.9556 | 422.2946 | 844.2502 | 32.5316 | 45.4161
7333.3241 | 423.3889 | 422.9272 | 846.3162 | 32.6112 | 45.5338
7334.2614 | 421.0713 | 420.9955 | 842.0668 | 32.4474 | 45.3109
7335.1922 | 421.5839 | 419.9534 | 841.5373 | 32.427 | 45.2882
7336.6563 | 419.6737 | 418.8842 | 838.5579 | 32.3122 | 45.1369
7338.3203 | 417.6878 | 419.0341 | 836.7219 | 32.2415 | 45.0483
7339.824 | 419.4138 | 418.4724 | 837.8862 | 32.2864 | 45.1202
7341.1115 | 420.2789 | 419.3441 | 839.623 | 32.3533 | 45.2216
7342.1962 | 420.3972 | 419.5274 | 839.9246 | 32.3649 | 45.2446
7343.2465 | 421.3149 | 419.5296 | 840.8445 | 32.4003 | 45.3006
7344.3107 | 418.6521 | 419.9669 | 838.619 | 32.3146 | 45.1872
7345.5172 | 418.1881 | 418.7184 | 836.9066 | 32.2486 | 45.1024
7347.0536 | 417.2393 | 415.7581 | 832.9974 | 32.098 | 44.9011
7348.9123 | 415.6786 | 414.1987 | 829.8772 | 31.9777 | 44.7442
7350.9738 | 415.1261 | 415.1792 | 830.3053 | 31.9942 | 44.7799
7352.8197 | 415.8026 | 416.0513 | 831.8539 | 32.0539 | 44.8747
7354.208 | 417.5269 | 418.207 | 835.7339 | 32.2034 | 45.0925
7355.2256 | 417.8996 | 417.001 | 834.9006 | 32.1713 | 45.0537
7356.2427 | 416.8645 | 418.0302 | 834.8947 | 32.1711 | 45.0597
7357.7831 | 415.6871 | 417.2281 | 832.9152 | 32.0948 | 44.9622
7359.3539 | 416.6917 | 416.826 | 833.5177 | 32.118 | 45.0044
7360.4654 | 417.554 | 418.9407 | 836.4947 | 32.2327 | 45.1719
7361.3297 | 417.8992 | 419.058 | 836.9572 | 32.2506 | 45.2022
7362.2058 | 417.8718 | 418.6421 | 836.5139 | 32.2335 | 45.1836
7363.2438 | 417.9019 | 417.4378 | 835.3397 | 32.1882 | 45.1266
7364.3634 | 418.3087 | 416.1948 | 834.5035 | 32.156 | 45.0883
7365.4539 | 417.6471 | 416.0205 | 833.6677 | 32.1238 | 45.0498
7366.5864 | 416.7223 | 416.2794 | 833.0017 | 32.0981 | 45.0207
7367.8069 | 416.1272 | 415.7661 | 831.8934 | 32.0554 | 44.9683
7369.0763 | 415.7716 | 415.7954 | 831.567 | 32.0429 | 44.9584
7370.3382 | 415.1521 | 415.4942 | 830.6463 | 32.0074 | 44.9163
7371.6123 | 415.1451 | 415.2291 | 830.3742 | 31.9969 | 44.9093
7372.9271 | 414.7404 | 414.8859 | 829.6263 | 31.9681 | 44.8769
7374.2619 | 414.8716 | 414.0551 | 828.9266 | 31.9411 | 44.8471
7375.6653 | 413.6855 | 412.6022 | 826.2877 | 31.8394 | 44.7129
7377.2827 | 413.1013 | 413.0874 | 826.1887 | 31.8356 | 44.7173
7378.9706 | 413.5381 | 412.9614 | 826.4996 | 31.8476 | 44.7444
7380.2925 | 414.5278 | 414.6645 | 829.1923 | 31.9513 | 44.8982
7381.1919 | 416.0442 | 415.9372 | 831.9814 | 32.0588 | 45.0547
7381.8732 | 416.7825 | 416.6931 | 833.4756 | 32.1164 | 45.1398
7382.5301 | 415.915 | 415.7629 | 831.6779 | 32.0471 | 45.0464
7383.4288 | 414.6799 | 414.6774 | 829.3573 | 31.9577 | 44.9262
7384.6907 | 413.1911 | 412.8584 | 826.0495 | 31.8302 | 44.7547
7386.1752 | 411.4312 | 412.1287 | 823.56 | 31.7343 | 44.6288
7387.7337 | 412.1234 | 412.3768 | 824.5002 | 31.7705 | 44.6892
7389.0736 | 413.7763 | 412.7793 | 826.5556 | 31.8497 | 44.8087
7390.0313 | 414.0026 | 413.7076 | 827.7103 | 31.8942 | 44.8771
7390.895 | 413.9806 | 414.6204 | 828.601 | 31.9286 | 44.9306
7391.8614 | 413.377 | 414.0133 | 827.3904 | 31.8819 | 44.8709
7392.8936 | 417.7827 | 410.8267 | 828.6094 | 31.9289 | 44.9432
7393.8873 | 411.6737 | 413.244 | 824.9177 | 31.7866 | 44.749
7394.8141 | 409.7664 | 414.0425 | 823.8089 | 31.7439 | 44.6945
7396.2572 | 411.8007 | 410.3151 | 822.1158 | 31.6787 | 44.6113
7397.8582 | 410.8878 | 409.9713 | 820.8591 | 31.6302 | 44.5528
7399.158 | 413.6436 | 408.444 | 822.0877 | 31.6776 | 44.6273
7400.224 | 411.9944 | 412.2539 | 824.2482 | 31.7608 | 44.751
7401.1857 | 412.5226 | 412.0005 | 824.5231 | 31.7714 | 44.7718
7402.1287 | 411.3037 | 411.953 | 823.2566 | 31.7226 | 44.7087
7403.2699 | 409.4579 | 409.8766 | 819.3346 | 31.5715 | 44.5026
7404.9013 | 409.2088 | 407.6914 | 816.9002 | 31.4777 | 44.3801
7406.809 | 407.4651 | 405.7847 | 813.2499 | 31.337 | 44.1932
7408.7259 | 407.1102 | 407.5357 | 814.6459 | 31.3908 | 44.2805
7410.4412 | 408.1695 | 408.782 | 816.9515 | 31.4797 | 44.4161
7411.7165 | 409.6366 | 409.6859 | 819.3225 | 31.571 | 44.5527
7412.6735 | 414.1 | 408.1392 | 822.2392 | 31.6834 | 44.7171
7413.5192 | 411.1354 | 410.8522 | 821.9876 | 31.6737 | 44.7085
7414.3673 | 409.0144 | 411.4883 | 820.5027 | 31.6165 | 44.6328
7415.41 | 405.2845 | 413.123 | 818.4076 | 31.5358 | 44.5251
7416.6782 | 408.4516 | 409.0163 | 817.468 | 31.4996 | 44.4816
7417.9955 | 408.4514 | 407.9213 | 816.3727 | 31.4574 | 44.4299
7419.2224 | 408.3943 | 408.5527 | 816.947 | 31.4795 | 44.4685
7420.3595 | 409.395 | 408.9784 | 818.3734 | 31.5345 | 44.553
7421.3311 | 410.5366 | 408.1733 | 818.7099 | 31.5474 | 44.5771
7422.2065 | 410.3514 | 408.5885 | 818.9399 | 31.5563 | 44.5949
7423.1455 | 408.7622 | 408.4765 | 817.2387 | 31.4907 | 44.5079
7424.2634 | 407.9859 | 408.2043 | 816.1902 | 31.4503 | 44.4575
7425.4978 | 407.3479 | 407.2684 | 814.6163 | 31.3897 | 44.3791
7426.755 | 406.9611 | 407.0712 | 814.0323 | 31.3672 | 44.3548
7428.018 | 406.6849 | 406.8407 | 813.5256 | 31.3477 | 44.3348
7429.2886 | 406.9891 | 406.4814 | 813.4705 | 31.3455 | 44.3393
7430.5447 | 406.4986 | 405.6548 | 812.1534 | 31.2948 | 44.275
7431.8689 | 405.3982 | 405.1001 | 810.4982 | 31.231 | 44.1927
7433.4041 | 409.361 | 402.9033 | 812.2643 | 31.2991 | 44.2981
7434.8297 | 404.8934 | 406.5719 | 811.4652 | 31.2683 | 44.263
7435.8176 | 406.1362 | 408.5673 | 814.7035 | 31.3931 | 44.4456
7436.506 | 407.5413 | 409.0958 | 816.6371 | 31.4676 | 44.5552
7437.1284 | 407.7383 | 408.1828 | 815.921 | 31.44 | 44.5198
7437.9607 | 407.1424 | 406.3687 | 813.5111 | 31.3471 | 44.3933
7439.0932 | 405.6021 | 405.6154 | 811.2175 | 31.2587 | 44.2749
7440.386 | 404.3166 | 404.7662 | 809.0828 | 31.1765 | 44.166
7441.751 | 404.5159 | 404.1339 | 808.6498 | 31.1598 | 44.1505
7443.0979 | 404.3886 | 404.9527 | 809.3413 | 31.1864 | 44.1963
7444.2485 | 405.9277 | 404.9501 | 810.8778 | 31.2456 | 44.287
7445.1548 | 406.0032 | 405.4448 | 811.448 | 31.2676 | 44.3236
7446.0238 | 405.7124 | 406.5973 | 812.3098 | 31.3008 | 44.3758
7446.8922 | 410.3161 | 401.9081 | 812.2242 | 31.2975 | 44.3763
7447.6738 | 402.1413 | 408.0572 | 810.1985 | 31.2195 | 44.2703
7448.7515 | 402.121 | 405.5298 | 807.6508 | 31.1213 | 44.1375
7450.187 | 402.6208 | 403.9038 | 806.5246 | 31.0779 | 44.0844
7451.6004 | 401.8069 | 403.4218 | 805.2287 | 31.028 | 44.0219
7452.8326 | 404.7767 | 403.7295 | 808.5062 | 31.1542 | 44.2084
7453.831 | 403.0231 | 405.2047 | 808.2278 | 31.1435 | 44.1991
7454.7035 | 405.8524 | 404.1544 | 810.0068 | 31.2121 | 44.3016
7455.5422 | 403.8706 | 404.5597 | 808.4303 | 31.1513 | 44.2203
7456.5855 | 401.1811 | 404.5462 | 805.7272 | 31.0472 | 44.0786
7458.4162 | 399.2207 | 402.6119 | 801.8326 | 30.8971 | 43.8763
7460.1624 | 400.2185 | 398.1108 | 798.3293 | 30.7621 | 43.6949
7461.7145 | 403.3626 | 393.3822 | 796.7448 | 30.701 | 43.6172
7463.6414 | 399.2996 | 399.6011 | 798.9007 | 30.7841 | 43.7465
7465.7035 | 399.1697 | 401.9167 | 801.0864 | 30.8683 | 43.8783
7466.8977 | 402.7915 | 404.5285 | 807.32 | 31.1085 | 44.2269
7467.1641 | 406.4499 | 406.5863 | 813.0362 | 31.3288 | 44.5416
7467.1868 | 401.2991 | 409.8037 | 811.1028 | 31.2543 | 44.4358
7467.6496 | 407.0054 | 401.3874 | 808.3928 | 31.1499 | 44.2901
7468.9015 | 399.2213 | 402.183 | 801.4043 | 30.8806 | 43.9146
7470.47 | 398.5161 | 399.8517 | 798.3677 | 30.7636 | 43.7574
7472.0664 | 399.9702 | 400.3454 | 800.3156 | 30.8386 | 43.8735
7473.3341 | 401.5358 | 400.3694 | 801.9052 | 30.8999 | 43.9681
7474.2107 | 403.6573 | 401.8031 | 805.4605 | 31.0369 | 44.1682
7474.8739 | 403.4318 | 402.05 | 805.4818 | 31.0377 | 44.1733
7475.5728 | 402.7022 | 401.8149 | 804.5172 | 31.0005 | 44.1245
7476.5298 | 401.2227 | 401.1236 | 802.3463 | 30.9169 | 44.0111
7477.6675 | 399.9237 | 400.1998 | 800.1235 | 30.8312 | 43.8958
7478.9049 | 399.309 | 399.629 | 798.938 | 30.7856 | 43.838
7480.2139 | 399.4021 | 399.3779 | 798.7801 | 30.7795 | 43.8371
7481.4904 | 405.4172 | 396.3072 | 801.7244 | 30.8929 | 44.0061
7482.4917 | 404.2241 | 398.4229 | 802.6471 | 30.9285 | 44.0627
7483.1398 | 396.0648 | 401.5752 | 797.64 | 30.7355 | 43.7916
7484.5375 | 398.5174 | 398.1755 | 796.6929 | 30.699 | 43.7478
7486.2347 | 401.9437 | 395.928 | 797.8717 | 30.7445 | 43.8224
7487.0653 | 396.8914 | 401.4171 | 798.3084 | 30.7613 | 43.8513
7487.6697 | 398.9095 | 401.6812 | 800.5907 | 30.8492 | 43.9802
7488.4775 | 399.3323 | 400.0663 | 799.3987 | 30.8033 | 43.9195
7489.4829 | 399.1119 | 398.1445 | 797.2564 | 30.7208 | 43.8077
7490.6049 | 398.129 | 398.1591 | 796.288 | 30.6834 | 43.761
7491.7764 | 396.8322 | 397.667 | 794.4993 | 30.6145 | 43.6695
7493.0563 | 396.8953 | 396.955 | 793.8503 | 30.5895 | 43.6413
7494.4009 | 398.0346 | 397.1445 | 795.1791 | 30.6407 | 43.7222
7495.4728 | 397.9472 | 397.6771 | 795.6243 | 30.6579 | 43.7529
7496.3109 | 399.0025 | 398.2535 | 797.256 | 30.7207 | 43.8476
7497.1601 | 398.3968 | 398.3569 | 796.7537 | 30.7014 | 43.8249
7498.0577 | 398.1232 | 398.6659 | 796.7891 | 30.7028 | 43.8321
7498.9069 | 398.4208 | 397.4334 | 795.8542 | 30.6667 | 43.7856
7499.7864 | 402.5613 | 392.8696 | 795.4309 | 30.6504 | 43.7675
7500.8926 | 394.2105 | 398.7624 | 792.9729 | 30.5557 | 43.6387
7502.0455 | 393.9085 | 398.669 | 792.5775 | 30.5405 | 43.6236
7503.1978 | 397.4339 | 395.2018 | 792.6358 | 30.5427 | 43.6335
7504.3133 | 395.5476 | 397.6298 | 793.1774 | 30.5636 | 43.6698
7505.2581 | 397.5434 | 397.2037 | 794.7471 | 30.6241 | 43.7618
7505.9913 | 400.2788 | 390.3566 | 790.6354 | 30.4656 | 43.5396
7507.016 | 396.6222 | 391.9699 | 788.592 | 30.3869 | 43.433
7508.5302 | 392.8394 | 394.8041 | 787.6435 | 30.3503 | 43.3895
7510.0823 | 393.7945 | 391.9728 | 785.7673 | 30.278 | 43.2951
7511.6379 | 393.1572 | 392.6167 | 785.7739 | 30.2783 | 43.3044
7513.2273 | 393.1157 | 393.257 | 786.3727 | 30.3014 | 43.3466
7514.6699 | 394.1178 | 393.6955 | 787.8133 | 30.3569 | 43.4344
7515.8367 | 396.5966 | 392.5561 | 789.1526 | 30.4085 | 43.5149
7516.8829 | 394.5941 | 396.6745 | 791.2686 | 30.49 | 43.6377
7517.7368 | 396.1904 | 395.2035 | 791.3939 | 30.4949 | 43.6496
7518.5003 | 393.5427 | 397.8228 | 791.3655 | 30.4938 | 43.6524
7519.3786 | 394.293 | 395.3818 | 789.6748 | 30.4286 | 43.5643
7520.4388 | 394.0288 | 393.7328 | 787.7616 | 30.3549 | 43.4648
7521.6506 | 393.6258 | 394.3091 | 787.9348 | 30.3616 | 43.4814
7522.7551 | 394.1988 | 393.7612 | 787.96 | 30.3625 | 43.4892
7523.6293 | 396.6011 | 393.7157 | 790.3167 | 30.4534 | 43.6243
7524.3042 | 395.9747 | 394.3473 | 790.322 | 30.4536 | 43.6285
7524.9978 | 395.1077 | 394.7962 | 789.9039 | 30.4374 | 43.6095
7525.8669 | 394.2098 | 393.9398 | 788.1496 | 30.3698 | 43.5176
7526.8868 | 392.7645 | 393.105 | 785.8695 | 30.282 | 43.3976
7528.0694 | 392.4095 | 392.5172 | 784.9267 | 30.2457 | 43.3524
7529.3318 | 392.2405 | 392.1593 | 784.3998 | 30.2254 | 43.3305
7530.5174 | 392.0881 | 392.0684 | 784.1566 | 30.216 | 43.3239
7531.6498 | 398.0685 | 387.4057 | 785.4742 | 30.2668 | 43.4032
7532.7374 | 395.3986 | 389.2623 | 784.6609 | 30.2354 | 43.3646
7533.8425 | 390.4435 | 392.5844 | 783.028 | 30.1725 | 43.2807
7535.0589 | 391.2506 | 392.6007 | 783.8513 | 30.2042 | 43.3332
7536.034 | 390.6753 | 393.6416 | 784.3168 | 30.2222 | 43.3645
7536.6693 | 391.904 | 394.6098 | 786.5138 | 30.3068 | 43.4897
7537.3389 | 393.035 | 393.4947 | 786.5296 | 30.3074 | 43.4944
7538.1946 | 392.5598 | 392.0519 | 784.6117 | 30.2335 | 43.3933
7539.1568 | 391.2682 | 391.5309 | 782.799 | 30.1637 | 43.2985
7540.2602 | 390.8749 | 390.618 | 781.4929 | 30.1133 | 43.2326
7541.4824 | 389.9735 | 390.0433 | 780.0168 | 30.0565 | 43.158
7542.7477 | 390.4816 | 390.5029 | 780.9844 | 30.0938 | 43.2187
7543.8423 | 391.6614 | 390.542 | 782.2034 | 30.1407 | 43.2925
7544.6391 | 391.7944 | 391.1996 | 782.994 | 30.1712 | 43.3408
7545.3688 | 391.4712 | 392.0382 | 783.5094 | 30.191 | 43.3735
7546.1947 | 391.0176 | 391.548 | 782.5657 | 30.1547 | 43.326
7547.0538 | 396.307 | 386.1615 | 782.4685 | 30.1509 | 43.3256
7547.8797 | 388.2752 | 392.4512 | 780.7264 | 30.0838 | 43.2339
7548.9235 | 387.6672 | 391.3308 | 778.998 | 30.0172 | 43.1441
7550.1854 | 392.1514 | 385.7713 | 777.9227 | 29.9758 | 43.0918
7551.3359 | 392.7354 | 385.1394 | 777.8748 | 29.9739 | 43.0957
7552.2259 | 393.1019 | 385.5533 | 778.6552 | 30.004 | 43.144
7553.0174 | 390.386 | 391.9223 | 782.3083 | 30.1448 | 43.3509
7553.771 | 389.4809 | 390.9614 | 780.4423 | 30.0729 | 43.2519
7554.7945 | 389.9254 | 384.9338 | 774.8592 | 29.8577 | 42.9483
7556.2178 | 385.9657 | 388.007 | 773.9726 | 29.8236 | 42.9072
7557.7379 | 386.7798 | 385.94 | 772.7198 | 29.7753 | 42.8464
7559.2731 | 386.706 | 386.1975 | 772.9035 | 29.7824 | 42.8653
7560.764 | 388.9497 | 380.6986 | 769.6483 | 29.6569 | 42.6931
7562.4939 | 385.994 | 388.3988 | 774.3928 | 29.8398 | 42.9662
7563.9049 | 387.9089 | 388.2346 | 776.1436 | 29.9072 | 43.0713
7564.4784 | 386.2301 | 393.8104 | 780.0406 | 30.0574 | 43.2909
7564.7821 | 388.6779 | 393.1765 | 781.8544 | 30.1273 | 43.3933
7565.2915 | 388.0464 | 390.8017 | 778.8481 | 30.0114 | 43.2293
7566.2118 | 387.1718 | 387.8941 | 775.0659 | 29.8657 | 43.0246
7567.5209 | 386.2526 | 386.6261 | 772.8787 | 29.7814 | 42.9106
7568.8795 | 386.5334 | 386.4114 | 772.9447 | 29.784 | 42.922
7569.9706 | 388.3466 | 387.5789 | 775.9255 | 29.8988 | 43.0938
7570.684 | 390.3471 | 387.6359 | 777.983 | 29.9781 | 43.2121
7571.1701 | 390.0994 | 388.8719 | 778.9713 | 30.0162 | 43.2698
7571.7092 | 388.7721 | 388.7501 | 777.5222 | 29.9603 | 43.1924
7572.4966 | 387.2556 | 387.4876 | 774.7432 | 29.8533 | 43.0424
7573.5807 | 386.6014 | 386.3712 | 772.9726 | 29.785 | 42.9502
7574.7755 | 385.1388 | 385.7974 | 770.9362 | 29.7066 | 42.8438
7575.9948 | 385.9919 | 385.7078 | 771.6996 | 29.736 | 42.8932
7577.1203 | 386.241 | 385.6758 | 771.9168 | 29.7443 | 42.9116
7577.9106 | 391.9689 | 384.3669 | 776.3358 | 29.9146 | 43.1618
7578.3472 | 390.1316 | 386.4642 | 776.5958 | 29.9246 | 43.1787
7579.433 | 384.3356 | 386.0267 | 770.3622 | 29.6844 | 42.8383
7580.6401 | 382.3212 | 385.3736 | 767.6948 | 29.5817 | 42.6967
7581.582 | 383.373 | 386.7701 | 770.1431 | 29.676 | 42.8382
7582.4731 | 384.6122 | 386.1663 | 770.7785 | 29.7005 | 42.8786
7583.4331 | 386.1 | 385.3574 | 771.4574 | 29.7266 | 42.9218
7584.2794 | 385.2835 | 384.9098 | 770.1933 | 29.6779 | 42.8563
7585.1035 | 384.9597 | 385.1476 | 770.1072 | 29.6746 | 42.8561
7586.1176 | 384.2463 | 384.0246 | 768.271 | 29.6039 | 42.7596
7587.2868 | 383.6342 | 383.5666 | 767.2008 | 29.5626 | 42.7067
7588.4712 | 384.1512 | 383.929 | 768.0802 | 29.5965 | 42.7623
7589.4311 | 385.3091 | 384.2044 | 769.5135 | 29.6517 | 42.8475
7590.1328 | 385.2187 | 384.6751 | 769.8938 | 29.6664 | 42.8727
7590.8608 | 384.1711 | 385.4579 | 769.629 | 29.6562 | 42.862
7591.7462 | 384.4236 | 384.3502 | 768.7738 | 29.6232 | 42.8194
7592.674 | 384.2966 | 383.2267 | 767.5233 | 29.5751 | 42.755
7593.5926 | 384.315 | 383.3976 | 767.7126 | 29.5823 | 42.7707
7594.5252 | 383.307 | 383.1194 | 766.4264 | 29.5328 | 42.7043
7595.5195 | 383.7438 | 383.7476 | 767.4914 | 29.5738 | 42.7692
7596.3792 | 386.344 | 383.2712 | 769.6152 | 29.6557 | 42.8924
7596.8833 | 385.9889 | 378.7695 | 764.7584 | 29.4685 | 42.6246
7597.7786 | 386.7767 | 379.7979 | 766.5746 | 29.5385 | 42.7308
7599.1896 | 376.847 | 388.2098 | 765.0568 | 29.48 | 42.6541
7600.2592 | 383.2564 | 376.1999 | 759.4563 | 29.2642 | 42.3478
7601.3916 | 381.2835 | 381.8931 | 763.1766 | 29.4076 | 42.5616
7602.8394 | 380.2006 | 380.2032 | 760.4038 | 29.3007 | 42.4151
7604.2913 | 380.3239 | 379.7294 | 760.0532 | 29.2872 | 42.4036
7605.6487 | 381.1009 | 380.5453 | 761.6462 | 29.3486 | 42.5001
7606.801 | 381.2393 | 381.8642 | 763.1035 | 29.4047 | 42.5878
7607.705 | 386.9361 | 377.9165 | 764.8525 | 29.4721 | 42.6905
7608.4743 | 383.2515 | 382.5937 | 765.8451 | 29.5104 | 42.7503
7609.1481 | 377.2328 | 387.231 | 764.4637 | 29.4572 | 42.6769
7610.0084 | 381.2675 | 381.266 | 762.5335 | 29.3828 | 42.574
7611.216 | 380.8891 | 379.7326 | 760.6217 | 29.3091 | 42.474
7612.4627 | 380.0435 | 380.1516 | 760.1951 | 29.2927 | 42.4571
7613.5229 | 381.3091 | 381.4675 | 762.7766 | 29.3921 | 42.6072
7614.2724 | 383.7461 | 381.809 | 765.5551 | 29.4992 | 42.7666
7614.6618 | 384.4749 | 382.4171 | 766.892 | 29.5507 | 42.8435
7614.966 | 383.2918 | 382.985 | 766.2768 | 29.527 | 42.8108
7615.546 | 381.9421 | 381.756 | 763.6981 | 29.4277 | 42.67
7616.4797 | 379.9535 | 380.3501 | 760.3036 | 29.2969 | 42.4856
7617.643 | 379.1142 | 379.5029 | 758.6171 | 29.2319 | 42.3978
7618.8839 | 379.0834 | 379.1234 | 758.2068 | 29.2161 | 42.3818
7619.9925 | 385.7372 | 375.6157 | 761.3529 | 29.3373 | 42.5638
7620.6651 | 375.5923 | 383.8025 | 759.3948 | 29.2618 | 42.4581
7621.3668 | 378.8079 | 380.8781 | 759.6859 | 29.2731 | 42.4783
7622.6176 | 379.4041 | 377.3497 | 756.7538 | 29.1601 | 42.3213
7623.968 | 385.5883 | 374.2185 | 759.8069 | 29.2777 | 42.4996
7624.8924 | 383.4633 | 379.0212 | 762.4845 | 29.3809 | 42.6545
7625.3097 | 378.6127 | 382.8434 | 761.4561 | 29.3413 | 42.5993
7625.7684 | 381.2325 | 380.6533 | 761.8858 | 29.3578 | 42.6259
7626.5052 | 379.6212 | 379.2585 | 758.8798 | 29.242 | 42.4618
7627.4231 | 378.8424 | 378.2037 | 757.0461 | 29.1713 | 42.3643
7628.4985 | 377.5011 | 377.4109 | 754.912 | 29.0891 | 42.2509
7629.7154 | 377.1664 | 377.6516 | 754.818 | 29.0855 | 42.2523
7630.8549 | 378.427 | 377.8318 | 756.2588 | 29.141 | 42.3393
7631.6843 | 378.9323 | 378.4565 | 757.3888 | 29.1845 | 42.4072
7632.3487 | 379.2675 | 378.7413 | 758.0088 | 29.2084 | 42.4456
7633.1064 | 378.6513 | 378.3252 | 756.9765 | 29.1686 | 42.392
7633.9999 | 377.4115 | 378.9508 | 756.3622 | 29.145 | 42.3626
7634.8928 | 378.2775 | 377.3695 | 755.6469 | 29.1174 | 42.3274
7635.7368 | 378.1768 | 377.3378 | 755.5145 | 29.1123 | 42.3247
7636.607 | 377.974 | 377.2539 | 755.2279 | 29.1013 | 42.3135
7637.5203 | 377.5992 | 377.5657 | 755.1648 | 29.0988 | 42.315
7638.3724 | 378.1277 | 377.3409 | 755.4686 | 29.1105 | 42.3367
7639.0835 | 384.2759 | 371.4745 | 755.7504 | 29.1214 | 42.3565
7639.6955 | 379.5571 | 375.3763 | 754.9334 | 29.0899 | 42.3141
7640.642 | 376.239 | 376.5577 | 752.7967 | 29.0076 | 42.1995
7641.9715 | 373.2657 | 375.1223 | 748.388 | 28.8377 | 41.9597
7643.5032 | 374.6852 | 371.658 | 746.3431 | 28.7589 | 41.8534
7644.8058 | 375.0936 | 375.0945 | 750.1881 | 28.9071 | 42.0762
7645.9097 | 376.1353 | 375.3001 | 751.4355 | 28.9551 | 42.1523
7646.9414 | 380.1843 | 370.1718 | 750.3561 | 28.9135 | 42.0974
7648.0371 | 377.5467 | 374.3535 | 751.9002 | 28.973 | 42.1901
7649.1165 | 375.2608 | 377.9177 | 753.1786 | 29.0223 | 42.2678
7649.8049 | 371.6138 | 381.6315 | 753.2453 | 29.0249 | 42.2753
7650.3009 | 374.8193 | 378.781 | 753.6003 | 29.0386 | 42.298
7651.2212 | 376.0938 | 374.7307 | 750.8245 | 28.9316 | 42.1473
7652.4667 | 373.6194 | 373.852 | 747.4714 | 28.8024 | 41.9659
7653.7752 | 374.276 | 373.938 | 748.214 | 28.831 | 42.0147
7654.8226 | 380.269 | 373.73 | 753.999 | 29.0539 | 42.3454
7655.2486 | 376.5196 | 378.3564 | 754.876 | 29.0877 | 42.397
7655.3885 | 378.0526 | 378.0664 | 756.119 | 29.1356 | 42.4676
7655.6549 | 377.3076 | 376.8978 | 754.2053 | 29.0619 | 42.3616
7656.2972 | 375.2663 | 375.4867 | 750.753 | 28.9288 | 42.1712
7657.3375 | 373.6867 | 374.0238 | 747.7106 | 28.8116 | 42.006
7658.5545 | 373.0758 | 373.2695 | 746.3453 | 28.759 | 41.936
7659.7097 | 380.2555 | 370.5063 | 750.7618 | 28.9292 | 42.1905
7660.4773 | 378.9475 | 373.2964 | 752.2439 | 28.9863 | 42.278
7660.6935 | 372.0982 | 377.5402 | 749.6385 | 28.8859 | 42.1328
7661.5369 | 374.0483 | 373.6911 | 747.7394 | 28.8127 | 42.0307
7662.8845 | 372.5945 | 370.8198 | 743.4143 | 28.6461 | 41.7949
7664.1306 | 377.3652 | 370.6575 | 748.0227 | 28.8236 | 42.0608
7664.9932 | 372.1179 | 374.7175 | 746.8354 | 28.7779 | 41.9988
7665.643 | 373.0931 | 375.5353 | 748.6284 | 28.847 | 42.1032
7666.2702 | 374.204 | 373.8977 | 748.1017 | 28.8267 | 42.077
7667.0028 | 375.0753 | 373.3336 | 748.409 | 28.8385 | 42.0983
7667.7174 | 372.8932 | 373.335 | 746.2282 | 28.7545 | 41.9796
7668.5194 | 372.7023 | 372.8682 | 745.5705 | 28.7291 | 41.9469
7669.5836 | 371.6222 | 371.2514 | 742.8736 | 28.6252 | 41.801
7670.8024 | 371.5174 | 371.8582 | 743.3756 | 28.6446 | 41.8359
7671.8299 | 372.7862 | 372.0691 | 744.8553 | 28.7016 | 41.9248
7672.4845 | 373.5973 | 372.9144 | 746.5117 | 28.7654 | 42.0216
7673.0446 | 372.6041 | 373.1229 | 745.727 | 28.7352 | 41.9805
7673.8471 | 372.9208 | 373.2272 | 746.148 | 28.7514 | 42.0086
7674.6754 | 372.0795 | 371.5464 | 743.6259 | 28.6542 | 41.8711
7675.4838 | 372.2234 | 371.3977 | 743.6211 | 28.654 | 41.8753
7676.4117 | 372.47 | 371.8882 | 744.3582 | 28.6824 | 41.9218
7677.1915 | 371.8012 | 372.0225 | 743.8237 | 28.6618 | 41.896
7677.8355 | 372.747 | 372.2931 | 745.04 | 28.7087 | 41.968
7678.4994 | 373.7028 | 372.2234 | 745.9261 | 28.7428 | 42.0216
7679.0368 | 372.9282 | 372.3327 | 745.2609 | 28.7172 | 41.987
7679.6558 | 374.2328 | 366.5626 | 740.7954 | 28.5451 | 41.7388
7681.0202 | 367.297 | 369.2943 | 736.5914 | 28.3831 | 41.5093
7682.9261 | 363.1903 | 373.9358 | 737.1261 | 28.4038 | 41.5498
7684.4572 | 367.9738 | 369.9838 | 737.9577 | 28.4358 | 41.6049
7685.2347 | 371.6433 | 369.8732 | 741.5164 | 28.5729 | 41.8098
7685.9365 | 371.6391 | 371.1914 | 742.8305 | 28.6236 | 41.8877
7686.834 | 370.4326 | 370.4518 | 740.8845 | 28.5486 | 41.7829
7687.8132 | 370.0453 | 369.7087 | 739.754 | 28.505 | 41.7244
7688.8338 | 369.5279 | 370.4853 | 740.0132 | 28.515 | 41.7446
7689.7867 | 369.6936 | 370.2936 | 739.9873 | 28.514 | 41.7483
7690.6645 | 369.3845 | 369.6008 | 738.9853 | 28.4754 | 41.6965
7691.6623 | 369.3335 | 369.6785 | 739.012 | 28.4764 | 41.7034
7692.6846 | 374.2201 | 367.2607 | 741.4808 | 28.5716 | 41.8483
7693.2506 | 373.6594 | 371.2011 | 744.8606 | 28.7018 | 42.0422
7693.4143 | 369.189 | 374.8643 | 744.0533 | 28.6707 | 41.9975
7693.6655 | 371.8567 | 371.6175 | 743.4742 | 28.6484 | 41.9662
7694.2472 | 370.6468 | 369.6103 | 740.2571 | 28.5244 | 41.7877
7695.0929 | 369.3282 | 369.0011 | 738.3293 | 28.4501 | 41.6835
7696.0628 | 368.2277 | 368.6838 | 736.9115 | 28.3955 | 41.6087
7697.0524 | 368.1652 | 368.5098 | 736.675 | 28.3864 | 41.6007
7697.9285 | 367.189 | 369.9781 | 737.1671 | 28.4053 | 41.6332
7698.4921 | 365.9796 | 371.7266 | 737.7062 | 28.4261 | 41.6667
7699.2264 | 367.3397 | 369.4508 | 736.7905 | 28.3908 | 41.619
7700.2732 | 368.3506 | 366.5493 | 734.8999 | 28.318 | 41.5178
7701.4086 | 367.3421 | 366.2714 | 733.6136 | 28.2684 | 41.4513
7702.4717 | 367.7701 | 368.0498 | 735.8199 | 28.3534 | 41.5817
7703.2912 | 368.0809 | 368.6753 | 736.7562 | 28.3895 | 41.639
7703.8496 | 369.2257 | 369.1298 | 738.3556 | 28.4511 | 41.7324
7704.3607 | 369.4677 | 369.1475 | 738.6152 | 28.4611 | 41.7499
7704.9243 | 369.4395 | 367.9385 | 737.378 | 28.4135 | 41.683
7705.6301 | 367.8346 | 368.115 | 735.9496 | 28.3584 | 41.606
7706.4828 | 367.0115 | 366.6981 | 733.7096 | 28.2721 | 41.484
7707.529 | 365.853 | 366.5088 | 732.3618 | 28.2202 | 41.4134
7708.6802 | 366.794 | 366.4219 | 733.2159 | 28.2531 | 41.4679
7709.5422 | 371.9557 | 363.9626 | 735.9183 | 28.3572 | 41.6254
7709.9956 | 371.9426 | 366.1165 | 738.0591 | 28.4397 | 41.7489
7710.4537 | 364.4764 | 369.757 | 734.2333 | 28.2923 | 41.535
7711.3239 | 366.3863 | 366.8418 | 733.2281 | 28.2535 | 41.4828
7712.4127 | 366.6065 | 365.6188 | 732.2253 | 28.2149 | 41.4319
7713.2438 | 366.522 | 365.8495 | 732.3715 | 28.2205 | 41.4447
7713.9444 | 367.3695 | 366.694 | 734.0635 | 28.2857 | 41.5442
7714.6269 | 366.9094 | 367.2707 | 734.1801 | 28.2902 | 41.5545
7715.2424 | 367.075 | 366.5479 | 733.6229 | 28.2688 | 41.5262
7715.8899 | 368.4771 | 367.1922 | 735.6693 | 28.3476 | 41.6456
7716.4774 | 369.0125 | 362.3386 | 731.3511 | 28.1812 | 41.4043
7717.4356 | 363.9428 | 365.1253 | 729.0681 | 28.0933 | 41.2801
7718.9026 | 361.9812 | 363.1534 | 725.1346 | 27.9417 | 41.0652
7720.5847 | 362.4478 | 363.065 | 725.5127 | 27.9563 | 41.0956
7721.9451 | 362.2903 | 367.3442 | 729.6346 | 28.1151 | 41.3364
7722.4959 | 367.1592 | 365.731 | 732.8902 | 28.2405 | 41.5238
7722.9557 | 367.0648 | 366.7448 | 733.8095 | 28.276 | 41.5783
7723.7461 | 365.5713 | 365.3599 | 730.9312 | 28.165 | 41.4195
7724.7404 | 364.3162 | 365.0947 | 729.4109 | 28.1065 | 41.3386
7725.7819 | 364.08 | 364.3332 | 728.4131 | 28.068 | 41.2877
7726.8427 | 370.7918 | 360.9778 | 731.7697 | 28.1974 | 41.4836
7727.7187 | 362.0827 | 366.0381 | 728.1208 | 28.0567 | 41.2814

## XF GTi Data
revs | Left Front | Right Front | Total Force | Torque | Power
rpm | N | N | N | lbft | bhp
1492.1184 | 945.9816 | 965.99 | 1911.9716 | 60.6525 | 17.2313 |  | Constants
1498.367 | 945.8411 | 960.9742 | 1906.8152 | 60.4889 | 17.2568 | 0.7373 | convert Nm to lbft
1504.4467 | 950.3673 | 969.5361 | 1919.9034 | 60.9041 | 17.4457 | 5252.11 | convert lbft to bhp (part of)
1509.3262 | 958.6362 | 981.1042 | 1939.7405 | 61.5334 | 17.6832 | 85% | Drivetrain efficiency
1513.1245 | 961.8953 | 988.2164 | 1950.1117 | 61.8624 | 17.8225
1516.826 | 962.3988 | 979.1835 | 1941.5823 | 61.5918 | 17.7879 | 3.85 | gear ratio
1521.4529 | 955.6761 | 973.1804 | 1928.8565 | 61.1881 | 17.7252 | 2 | final ratio
1527.1351 | 952.0253 | 968.6651 | 1920.6904 | 60.9291 | 17.7161 | 7.7 | total gearing reduction
1533.0166 | 954.0999 | 971.4257 | 1925.5256 | 61.0825 | 17.8291
1538.1933 | 961.835 | 976.674 | 1938.509 | 61.4943 | 18.0099
1542.528 | 965.9841 | 982.5058 | 1948.4899 | 61.8109 | 18.1537 | 28.16 | wheel radius cm
1546.5632 | 966.5717 | 983.1036 | 1949.6753 | 61.8485 | 18.2122 | 0.2816 | in m
1551.0636 | 964.0758 | 978.9057 | 1942.9815 | 61.6362 | 18.2025
1556.3165 | 961.3358 | 974.5505 | 1935.8864 | 61.4111 | 18.1975
1561.9565 | 961.7963 | 974.1854 | 1935.9817 | 61.4142 | 18.2643
1567.2637 | 964.6884 | 979.121 | 1943.8094 | 61.6625 | 18.4005
1571.9403 | 970.6641 | 983.5226 | 1954.1868 | 61.9917 | 18.5539
1576.2155 | 972.1248 | 984.873 | 1956.9979 | 62.0808 | 18.6311
1580.6883 | 967.8297 | 984.9915 | 1952.8212 | 61.9483 | 18.6441
1585.7614 | 963.7259 | 984.5455 | 1948.2714 | 61.804 | 18.6604
1591.235 | 963.075 | 985.6541 | 1948.7291 | 61.8185 | 18.7292
1596.6037 | 964.6898 | 988.92 | 1953.6098 | 61.9734 | 18.8395
1601.4928 | 968.9377 | 991.829 | 1960.7667 | 62.2004 | 18.9664
1605.9931 | 972.0812 | 992.9044 | 1964.9857 | 62.3342 | 19.0606
1610.5117 | 968.6996 | 996.1135 | 1964.813 | 62.3288 | 19.1125
1615.4135 | 968.3563 | 990.8948 | 1959.251 | 62.1523 | 19.1164
1620.6921 | 968.1516 | 988.863 | 1957.0146 | 62.0814 | 19.157
1626.0217 | 967.5935 | 993.8249 | 1961.4184 | 62.2211 | 19.2633
1631.0713 | 969.6449 | 998.2117 | 1967.8566 | 62.4253 | 19.3865
1635.7944 | 971.564 | 999.6234 | 1971.1873 | 62.531 | 19.4756
1640.4369 | 968.2158 | 1007.3922 | 1975.608 | 62.6712 | 19.5746
1645.2921 | 967.9285 | 1002.7459 | 1970.6744 | 62.5147 | 19.5835
1650.4278 | 970.9781 | 998.4739 | 1969.452 | 62.4759 | 19.6325
1655.6689 | 969.7457 | 1003.0765 | 1972.8223 | 62.5828 | 19.7285
1660.7807 | 970.0949 | 1006.7642 | 1976.8591 | 62.7109 | 19.8299
1665.6858 | 973.4002 | 1008.2855 | 1981.6857 | 62.864 | 19.9371
1670.4604 | 928.7484 | 1039.2041 | 1967.9525 | 62.4283 | 19.8557
1675.2872 | 973.6772 | 1008.4572 | 1982.1343 | 62.8782 | 20.0565
1680.2882 | 975.9447 | 1006.3271 | 1982.2718 | 62.8826 | 20.1178
1685.4871 | 971.7344 | 1010.2365 | 1981.9709 | 62.873 | 20.177
1690.6616 | 976.3068 | 1008.3478 | 1984.6547 | 62.9582 | 20.2663
1695.6856 | 977.4724 | 1010.9357 | 1988.4081 | 63.0773 | 20.365
1700.5326 | 980.9879 | 1009.9781 | 1990.966 | 63.1584 | 20.4495
1705.3507 | 982.1675 | 1008.2282 | 1990.3957 | 63.1403 | 20.5015
1710.3091 | 982.9959 | 1007.3568 | 1990.3526 | 63.1389 | 20.5607
1715.4203 | 980.1506 | 1011.4954 | 1991.646 | 63.18 | 20.6356
1720.5952 | 981.7483 | 1010.1929 | 1991.9412 | 63.1893 | 20.7009
1725.6916 | 984.89 | 1010.7354 | 1995.6254 | 63.3062 | 20.8006
1730.665 | 983.8779 | 1015.2413 | 1999.1192 | 63.417 | 20.8971
1735.5526 | 942.3565 | 1044.8279 | 1987.1844 | 63.0384 | 20.831
1740.4973 | 984.9066 | 1016.744 | 2001.6506 | 63.4973 | 21.0424
1745.5814 | 984.902 | 1018.2031 | 2003.105 | 63.5435 | 21.1192
1750.7393 | 986.3243 | 1016.8333 | 2003.1576 | 63.5451 | 21.1821
1755.8738 | 986.5234 | 1018.6451 | 2005.1685 | 63.6089 | 21.2656
1760.9443 | 992.1633 | 1015.1279 | 2007.2912 | 63.6763 | 21.3496
1765.9247 | 991.7277 | 1017.4958 | 2009.2235 | 63.7376 | 21.4306
1770.9068 | 988.7687 | 1023.7326 | 2012.5013 | 63.8415 | 21.5261
1775.9569 | 988.9582 | 1022.2283 | 2011.1865 | 63.7998 | 21.5734
1781.0996 | 989.6163 | 1023.1582 | 2012.7745 | 63.8502 | 21.6529
1786.2567 | 991.4101 | 1022.7697 | 2014.1798 | 63.8948 | 21.7308
1791.3417 | 946.4943 | 1059.139 | 2005.6334 | 63.6237 | 21.7002
1796.3523 | 992.5581 | 1026.7698 | 2019.3279 | 64.0581 | 21.9095
1801.379 | 994.1794 | 1026.0901 | 2020.2695 | 64.088 | 21.981
1806.469 | 990.6448 | 1031.2264 | 2021.8712 | 64.1388 | 22.0606
1811.6231 | 993.3116 | 1029.7094 | 2023.021 | 64.1753 | 22.1361
1816.7784 | 993.5414 | 1031.1437 | 2024.6851 | 64.228 | 22.2174
1821.898 | 995.9781 | 1031.1096 | 2027.0878 | 64.3043 | 22.3064
1826.9435 | 993.1589 | 1035.7583 | 2028.9172 | 64.3623 | 22.3884
1831.9614 | 994.3889 | 1036.0155 | 2030.4044 | 64.4095 | 22.4663
1837.0083 | 993.7666 | 1037.1431 | 2030.9097 | 64.4255 | 22.5338
1842.1952 | 995.3021 | 1036.0649 | 2031.3671 | 64.44 | 22.6026
1847.4532 | 995.0262 | 1038.3412 | 2033.3674 | 64.5035 | 22.6894
1852.6459 | 995.6313 | 1040.3754 | 2036.0067 | 64.5872 | 22.7827
1857.6917 | 993.3811 | 1046.3878 | 2039.7689 | 64.7065 | 22.887
1862.681 | 952.2917 | 1076.8408 | 2029.1326 | 64.3691 | 22.8288
1867.7855 | 996.8494 | 1043.9794 | 2040.8287 | 64.7402 | 23.0233
1873.0014 | 995.9803 | 1047.2202 | 2043.2005 | 64.8154 | 23.1144
1878.2628 | 996.7161 | 1047.3375 | 2044.0536 | 64.8425 | 23.189
1883.4727 | 998.4387 | 1048.7827 | 2047.2214 | 64.943 | 23.2894
1888.6007 | 1000.5327 | 1049.7454 | 2050.2781 | 65.0399 | 23.3876
1893.6722 | 958.4943 | 1077.9342 | 2036.4285 | 64.6006 | 23.292
1898.7652 | 958.1052 | 1079.6807 | 2037.7859 | 64.6436 | 23.3702
1903.9148 | 961.1387 | 1076.8087 | 2037.9474 | 64.6488 | 23.4355
1909.1523 | 1001.3824 | 1053.1135 | 2054.496 | 65.1737 | 23.6908
1914.4224 | 1002.278 | 1054.1476 | 2056.4255 | 65.2349 | 23.7785
1919.641 | 1003.908 | 1056.1284 | 2060.0364 | 65.3495 | 23.8852
1924.7759 | 1007.4732 | 1054.7833 | 2062.2565 | 65.4199 | 23.9749
1929.9088 | 1009.1068 | 1053.3549 | 2062.4617 | 65.4264 | 24.0412
1935.0619 | 1011.0255 | 1053.1591 | 2064.1845 | 65.4811 | 24.1255
1940.2455 | 1010.9959 | 1056.5305 | 2067.5264 | 65.5871 | 24.2293
1945.4257 | 1010.4627 | 1058.494 | 2068.9567 | 65.6325 | 24.3108
1950.6595 | 1009.8999 | 1061.7478 | 2071.6477 | 65.7178 | 24.4079
1955.9335 | 1012.9496 | 1056.4845 | 2069.4341 | 65.6476 | 24.4478
1961.127 | 1017.2274 | 1057.8654 | 2075.0928 | 65.8271 | 24.5797
1966.2805 | 1016.9769 | 1059.1089 | 2076.0858 | 65.8586 | 24.6561
1971.4891 | 1015.4468 | 1062.1196 | 2077.5665 | 65.9056 | 24.739
1976.7353 | 1018.6282 | 1061.6245 | 2080.2527 | 65.9908 | 24.8369
1981.9736 | 1016.7091 | 1067.7278 | 2084.4369 | 66.1235 | 24.9528
1987.2748 | 1018.5543 | 1061.9683 | 2080.5226 | 65.9994 | 24.9726
1992.4307 | 1024.4541 | 1060.1042 | 2084.5583 | 66.1274 | 25.086
1997.6356 | 1022.1838 | 1067.7544 | 2089.9382 | 66.298 | 25.2164
2002.9278 | 1026.479 | 1058.9084 | 2085.3875 | 66.1537 | 25.2282
2008.0963 | 1031.4448 | 1059.8232 | 2091.2681 | 66.3402 | 25.3646
2013.3225 | 1030.6517 | 1061.2181 | 2091.8699 | 66.3593 | 25.4379
2018.6625 | 987.1842 | 1072.3389 | 2059.5231 | 65.3332 | 25.111
2024.0675 | 1031.7549 | 1063.9197 | 2095.6746 | 66.48 | 25.6202
2029.395 | 1029.8986 | 1071.4537 | 2101.3523 | 66.6601 | 25.7572
2034.6393 | 1033.6499 | 1066.939 | 2100.5889 | 66.6359 | 25.8144
2039.8299 | 1034.3594 | 1070.2526 | 2104.6119 | 66.7635 | 25.9298
2045.094 | 1036.8682 | 1065.5551 | 2102.4232 | 66.6941 | 25.9697
2050.4474 | 1037.8284 | 1069.7367 | 2107.5651 | 66.8572 | 26.1014
2055.8967 | 1036.6582 | 1069.1813 | 2105.8395 | 66.8025 | 26.1493
2061.2058 | 995.4138 | 1076.5281 | 2071.9419 | 65.7272 | 25.7948
2066.3768 | 1041.1259 | 1072.7976 | 2113.9235 | 67.0589 | 26.3835
2071.6099 | 1043.9668 | 1068.8336 | 2112.8004 | 67.0233 | 26.4363
2076.8965 | 1044.3159 | 1070.1815 | 2114.4974 | 67.0771 | 26.525
2082.2549 | 1044.2297 | 1070.0444 | 2114.2742 | 67.07 | 26.5906
2087.6271 | 1043.6178 | 1075.6649 | 2119.2827 | 67.2289 | 26.7224
2092.9948 | 1042.5505 | 1078.1792 | 2120.7297 | 67.2748 | 26.8094
2098.1897 | 1046.8324 | 1074.4681 | 2121.3005 | 67.2929 | 26.8832
2103.2919 | 1048.6194 | 1077.588 | 2126.2074 | 67.4486 | 27.0109
2108.5625 | 1047.3188 | 1075.0298 | 2122.3486 | 67.3262 | 27.0294
2113.9661 | 1049.1443 | 1076.0018 | 2125.1461 | 67.4149 | 27.1344
2119.4656 | 1047.2533 | 1076.4767 | 2123.73 | 67.37 | 27.1869
2124.904 | 1050.3466 | 1076.9341 | 2127.2806 | 67.4826 | 27.3022
2130.1477 | 1016.3681 | 1093.6 | 2109.9681 | 66.9334 | 27.1468
2135.321 | 1054.1447 | 1078.3435 | 2132.4882 | 67.6478 | 27.5032
2140.5277 | 1055.0029 | 1076.8827 | 2131.8856 | 67.6287 | 27.5625
2145.8425 | 1055.3149 | 1077.3622 | 2132.6771 | 67.6538 | 27.6412
2151.3359 | 1051.9122 | 1081.6112 | 2133.5234 | 67.6807 | 27.7229
2156.8545 | 1053.4252 | 1080.7914 | 2134.2166 | 67.7027 | 27.8031
2162.2722 | 1055.2139 | 1081.9825 | 2137.1964 | 67.7972 | 27.9118
2167.5553 | 1055.0271 | 1084.9557 | 2139.9828 | 67.8856 | 28.0165
2172.7944 | 1055.5889 | 1086.436 | 2142.0249 | 67.9504 | 28.111
2178.0693 | 1055.2286 | 1087.3683 | 2142.5969 | 67.9685 | 28.1868
2183.4195 | 1051.6982 | 1091.2037 | 2142.902 | 67.9782 | 28.26
2188.8264 | 1048.5302 | 1094.12 | 2142.6501 | 67.9702 | 28.3267
2194.2838 | 1052.0914 | 1091.8314 | 2143.9229 | 68.0106 | 28.4142
2199.7413 | 1032.3104 | 1128.5179 | 2160.8284 | 68.5469 | 28.7095
2205.0478 | 1051.2245 | 1097.0653 | 2148.2898 | 68.1491 | 28.6117
2210.3104 | 1040.9071 | 1131.2732 | 2172.1803 | 68.907 | 28.999
2215.6377 | 1053.329 | 1096.3845 | 2149.7135 | 68.1943 | 28.7682
2221.0257 | 1052.0398 | 1097.5566 | 2149.5964 | 68.1905 | 28.8366
2226.5116 | 1043.4271 | 1134.4003 | 2177.8274 | 69.0861 | 29.2875
2231.9416 | 1054.6018 | 1098.8026 | 2153.4044 | 68.3113 | 29.0297
2237.3612 | 1046.7847 | 1137.5482 | 2184.3329 | 69.2925 | 29.5181
2242.716 | 1049.1099 | 1139.0341 | 2188.1439 | 69.4134 | 29.6404
2248.0429 | 1058.9956 | 1102.0859 | 2161.0815 | 68.5549 | 29.3433
2253.4739 | 1047.4042 | 1141.9801 | 2189.3843 | 69.4527 | 29.7994
2258.8462 | 1051.6434 | 1106.615 | 2158.2584 | 68.4653 | 29.4458
2264.2477 | 1053.939 | 1106.4476 | 2160.3866 | 68.5328 | 29.5453
2269.7291 | 1054.3745 | 1143.5831 | 2197.9576 | 69.7247 | 30.1319
2275.2254 | 1054.3787 | 1105.5521 | 2159.9308 | 68.5184 | 29.6823
2280.5957 | 1056.8154 | 1108.9275 | 2165.7429 | 68.7028 | 29.8324
2285.973 | 1054.9254 | 1109.136 | 2164.0614 | 68.6494 | 29.8796
2291.3696 | 1056.8759 | 1147.8165 | 2204.6924 | 69.9383 | 30.5124
2296.853 | 1058.403 | 1109.1791 | 2167.582 | 68.7611 | 30.0706
2302.3318 | 1054.524 | 1147.1455 | 2201.6696 | 69.8424 | 30.6164
2307.769 | 1059.4678 | 1147.1702 | 2206.6379 | 70 | 30.7579
2313.2931 | 1061.3252 | 1110.3591 | 2171.6843 | 68.8912 | 30.3432
2318.8193 | 1060.6943 | 1111.8972 | 2172.5916 | 68.92 | 30.4284
2324.3299 | 1065.5509 | 1111.6842 | 2177.2351 | 69.0673 | 30.5659
2329.8341 | 1064.8169 | 1112.3328 | 2177.1497 | 69.0646 | 30.637
2335.2858 | 1072.0435 | 1112.8141 | 2184.8575 | 69.3091 | 30.8174
2340.8695 | 1070.24 | 1111.4875 | 2181.7275 | 69.2098 | 30.8469
2346.3622 | 1076.7554 | 1111.2758 | 2188.0311 | 69.4098 | 31.0086
2351.9277 | 1080.2448 | 1110.0245 | 2190.2693 | 69.4808 | 31.1139
2357.503 | 1076.426 | 1111.9747 | 2188.4008 | 69.4215 | 31.1611
2362.9332 | 1080.1968 | 1113.7422 | 2193.939 | 69.5972 | 31.3119
2368.3982 | 1084.2648 | 1112.7886 | 2197.0533 | 69.696 | 31.4289
2374.0007 | 1083.5325 | 1111.7129 | 2195.2454 | 69.6386 | 31.4773
2379.6061 | 1086.9504 | 1112.8771 | 2199.8275 | 69.784 | 31.6175
2385.2067 | 1085.9791 | 1113.0885 | 2199.0676 | 69.7599 | 31.6809
2390.7269 | 1088.7159 | 1115.5283 | 2204.2443 | 69.9241 | 31.829
2396.254 | 1088.5867 | 1115.2092 | 2203.7959 | 69.9099 | 31.8961
2401.7272 | 1089.5507 | 1116.5887 | 2206.1394 | 69.9842 | 32.003
2407.2445 | 1089.9321 | 1118.1322 | 2208.0643 | 70.0453 | 32.1045
2412.8327 | 1089.6251 | 1119.2234 | 2208.8485 | 70.0702 | 32.1904
2418.4496 | 1090.9801 | 1119.2236 | 2210.2037 | 70.1132 | 32.2851
2424.018 | 1087.8893 | 1124.5231 | 2212.4124 | 70.1832 | 32.3918
2429.5211 | 1089.7257 | 1125.0585 | 2214.7842 | 70.2585 | 32.5002
2435.0463 | 1087.9572 | 1128.8709 | 2216.828 | 70.3233 | 32.6041
2440.6087 | 1088.2877 | 1129.6465 | 2217.9342 | 70.3584 | 32.6949
2446.2431 | 1091.8572 | 1128.3496 | 2220.2068 | 70.4305 | 32.804
2451.8848 | 1094.1995 | 1128.2113 | 2222.4108 | 70.5004 | 32.9123
2457.5054 | 1090.5645 | 1134.4862 | 2225.0507 | 70.5841 | 33.0269
2463.1357 | 1069.1082 | 1152.0927 | 2221.2008 | 70.462 | 33.0453
2468.7639 | 1093.525 | 1136.2185 | 2229.7435 | 70.733 | 33.2482
2474.4218 | 1094.7487 | 1137.0591 | 2231.8077 | 70.7985 | 33.3552
2480.018 | 1097.7086 | 1137.5544 | 2235.2631 | 70.9081 | 33.4824
2485.5748 | 1101.483 | 1134.5551 | 2236.0381 | 70.9327 | 33.5691
2491.1092 | 1074.6665 | 1148.9039 | 2223.5704 | 70.5372 | 33.4562
2496.7867 | 1102.4189 | 1136.5242 | 2238.9431 | 71.0248 | 33.7643
2502.4977 | 1103.6779 | 1136.9561 | 2240.6339 | 71.0785 | 33.8671
2508.1894 | 1107.0598 | 1134.5085 | 2241.5684 | 71.1081 | 33.9583
2513.7701 | 1107.2319 | 1138.8866 | 2246.1185 | 71.2525 | 34.1029
2519.3611 | 1111.1736 | 1134.3263 | 2245.4999 | 71.2328 | 34.1694
2524.9438 | 1079.8016 | 1148.9298 | 2228.7314 | 70.7009 | 33.9894
2530.6417 | 1079.3269 | 1147.7368 | 2227.0637 | 70.648 | 34.0406
2536.3396 | 1115.6857 | 1135.0444 | 2250.7301 | 71.3988 | 34.4798
2541.9972 | 1119.421 | 1132.4513 | 2251.8723 | 71.435 | 34.5742
2547.6313 | 1119.9485 | 1137.3643 | 2257.3127 | 71.6076 | 34.7346
2553.4043 | 1083.4369 | 1149.0524 | 2232.4893 | 70.8201 | 34.4304
2559.2115 | 1117.2883 | 1143.0601 | 2260.3484 | 71.7039 | 34.9394
2565.0332 | 1118.3417 | 1144.735 | 2263.0767 | 71.7904 | 35.0611
2570.8305 | 1082.3584 | 1164.4873 | 2246.8457 | 71.2755 | 34.8883
2576.5409 | 1081.4445 | 1166.5742 | 2248.0187 | 71.3127 | 34.9841
2582.1125 | 1117.3864 | 1156.1974 | 2273.5837 | 72.1237 | 35.4584
2587.6519 | 1117.3031 | 1155.0813 | 2272.3844 | 72.0857 | 35.5158
2593.2629 | 1086.6139 | 1169.2445 | 2255.8584 | 71.5614 | 35.3339
2599.0112 | 1118.7645 | 1156.406 | 2275.1705 | 72.1741 | 35.7154
2604.763 | 1120.2954 | 1155.2852 | 2275.5806 | 72.1871 | 35.8009
2610.4611 | 1091.4083 | 1170.603 | 2262.0114 | 71.7566 | 35.6653
2616.0725 | 1094.218 | 1170.705 | 2264.923 | 71.849 | 35.7879
2621.6354 | 1126.0787 | 1156.7786 | 2282.8573 | 72.4179 | 36.148
2627.2552 | 1126.1676 | 1156.5638 | 2282.7314 | 72.4139 | 36.2235
2632.9557 | 1127.9247 | 1155.7335 | 2283.6582 | 72.4433 | 36.3168
2638.7952 | 1127.1664 | 1157.2336 | 2284.4 | 72.4669 | 36.4092
2644.6303 | 1128.3939 | 1156.8967 | 2285.2906 | 72.4951 | 36.5039
2650.4488 | 1129.7404 | 1159.9139 | 2289.6543 | 72.6335 | 36.6541
2656.0671 | 1104.0002 | 1175.6643 | 2279.6646 | 72.3166 | 36.5716
2661.6397 | 1104.3212 | 1177.4581 | 2281.7793 | 72.3837 | 36.6823
2667.3798 | 1132.6879 | 1162.0035 | 2294.6914 | 72.7933 | 36.9694
2673.2327 | 1130.703 | 1166.2367 | 2296.9397 | 72.8646 | 37.0868
2679.1203 | 1103.4554 | 1181.144 | 2284.5995 | 72.4732 | 36.9688
2684.9514 | 1133.0551 | 1169.2391 | 2302.2942 | 73.0345 | 37.3362
2690.7078 | 1133.1259 | 1170.7395 | 2303.8654 | 73.0843 | 37.4418
2696.3812 | 1134.8647 | 1172.6453 | 2307.51 | 73.2 | 37.5801
2702.054 | 1134.1504 | 1174.1475 | 2308.2979 | 73.2249 | 37.6721
2707.8344 | 1136.1053 | 1170.8217 | 2306.927 | 73.1815 | 37.7302
2713.6666 | 1136.3031 | 1173.3949 | 2309.698 | 73.2694 | 37.8569
2719.5174 | 1139.2979 | 1169.5946 | 2308.8925 | 73.2438 | 37.9253
2725.3572 | 1139.142 | 1174.5889 | 2313.7308 | 73.3973 | 38.0864
2731.2658 | 1141.1763 | 1173.5575 | 2314.7338 | 73.4291 | 38.1855
2737.0019 | 1142.3142 | 1175.7714 | 2318.0856 | 73.5354 | 38.3211
2742.6382 | 1144.2765 | 1176.2843 | 2320.5608 | 73.614 | 38.441
2748.2595 | 1147.5022 | 1174.662 | 2322.1642 | 73.6648 | 38.5464
2754.0013 | 1146.0383 | 1176.7805 | 2322.8188 | 73.6856 | 38.6378
2759.8473 | 1148.0258 | 1173.4883 | 2321.514 | 73.6442 | 38.6981
2765.7672 | 1121.5255 | 1192.007 | 2313.5325 | 73.391 | 38.6478
2771.683 | 1146.8351 | 1179.739 | 2326.5741 | 73.8047 | 38.9488
2777.5123 | 1149.8375 | 1178.5886 | 2328.4261 | 73.8635 | 39.0618
2783.2411 | 1152.5189 | 1179.1396 | 2331.6586 | 73.966 | 39.1967
2788.9938 | 1152.1085 | 1179.9773 | 2332.0858 | 73.9796 | 39.2849
2794.861 | 1125.2498 | 1201.8676 | 2327.1173 | 73.8219 | 39.2837
2800.7786 | 1151.5676 | 1183.1232 | 2334.6908 | 74.0622 | 39.4949
2806.6673 | 1126.6947 | 1205.0748 | 2331.7695 | 73.9695 | 39.5285
2812.5208 | 1152.5154 | 1186.657 | 2339.1724 | 74.2044 | 39.7367
2818.383 | 1152.972 | 1188.088 | 2341.0601 | 74.2642 | 39.8516
2824.222 | 1151.8073 | 1190.5809 | 2342.3882 | 74.3064 | 39.9568
2830.0746 | 1153.8295 | 1191.6071 | 2345.4365 | 74.4031 | 40.0917
2835.8482 | 1158.165 | 1189.103 | 2347.2681 | 74.4612 | 40.2049
2841.7142 | 1130.1685 | 1215.8794 | 2346.0479 | 74.4225 | 40.2671
2847.5709 | 1159.5062 | 1190.4364 | 2349.9426 | 74.546 | 40.4171
2853.4215 | 1157.557 | 1194.4691 | 2352.0261 | 74.6121 | 40.5361
2859.2744 | 1158.8126 | 1195.9583 | 2354.7709 | 74.6992 | 40.6666
2865.1401 | 1157.8198 | 1197.8873 | 2355.7072 | 74.7289 | 40.7662
2871.1 | 1156.8779 | 1199.5361 | 2356.4141 | 74.7513 | 40.8633
2877.1027 | 1158.8407 | 1199.4883 | 2358.329 | 74.8121 | 40.982
2883.0145 | 1159.8 | 1201.1484 | 2360.9485 | 74.8952 | 41.1118
2888.9018 | 1158.0894 | 1205.5114 | 2363.6007 | 74.9793 | 41.2421
2894.7838 | 1156.5073 | 1209.4684 | 2365.9757 | 75.0546 | 41.3676
2900.6653 | 1128.4332 | 1231.7 | 2360.1332 | 74.8693 | 41.3492
2906.6362 | 1154.4731 | 1214.2162 | 2368.6893 | 75.1407 | 41.5846
2912.6879 | 1125.6522 | 1236.4167 | 2362.069 | 74.9307 | 41.5547
2918.727 | 1124.4714 | 1239.6226 | 2364.094 | 74.9949 | 41.6765
2924.6665 | 1151.7776 | 1225.9198 | 2377.6974 | 75.4265 | 42.0016
2930.5406 | 1128.4319 | 1241.9603 | 2370.3922 | 75.1947 | 41.9567
2936.4338 | 1157.9481 | 1222.7678 | 2380.7159 | 75.5222 | 42.2242
2942.4027 | 1158.8416 | 1226.6838 | 2385.5254 | 75.6748 | 42.3955
2948.352 | 1159.8165 | 1227.6436 | 2387.4601 | 75.7362 | 42.5157
2954.2583 | 1139.0455 | 1236.0813 | 2375.1268 | 75.3449 | 42.3808
2960.119 | 1140.6558 | 1236.6998 | 2377.3556 | 75.4156 | 42.5047
2966.1625 | 1143.0342 | 1233.3312 | 2376.3654 | 75.3842 | 42.5737
2972.1574 | 1174.795 | 1216.9908 | 2391.7859 | 75.8734 | 42.9366
2978.0315 | 1152.6588 | 1228.1776 | 2380.8364 | 75.5261 | 42.8245
2983.9894 | 1181.6593 | 1212.4773 | 2394.1366 | 75.948 | 43.1499
2989.9722 | 1183.7878 | 1215.302 | 2399.0898 | 76.1051 | 43.3258
2996.144 | 1156.2404 | 1221.2512 | 2377.4916 | 75.4199 | 43.0244
3002.3014 | 1189.1776 | 1210.5591 | 2399.7367 | 76.1256 | 43.5162
3008.2732 | 1190.7518 | 1212.9264 | 2403.6782 | 76.2507 | 43.6744
3014.2121 | 1163.7701 | 1219.4026 | 2383.1727 | 75.6002 | 43.3873
3020.2227 | 1166.2419 | 1217.3108 | 2383.5527 | 75.6122 | 43.4808
3026.2886 | 1196.9515 | 1210.6816 | 2407.6332 | 76.3761 | 44.0082
3032.4038 | 1195.8584 | 1215.59 | 2411.4484 | 76.4971 | 44.1671
3038.4738 | 1196.4982 | 1215.6865 | 2412.1847 | 76.5205 | 44.269
3044.4395 | 1200.123 | 1216.26 | 2416.3831 | 76.6537 | 44.4331
3050.4084 | 1199.1339 | 1219.376 | 2418.5099 | 76.7211 | 44.5594
3056.3886 | 1201.6024 | 1216.2206 | 2417.823 | 76.6994 | 44.6341
3062.5143 | 1200.4731 | 1219.0226 | 2419.4957 | 76.7524 | 44.7545
3068.6823 | 1201.4584 | 1219.0243 | 2420.4827 | 76.7837 | 44.8629
3074.7039 | 1202.5397 | 1222.412 | 2424.9517 | 76.9255 | 45.0339
3080.5705 | 1203.572 | 1223.5137 | 2427.0857 | 76.9932 | 45.1596
3086.5114 | 1202.7338 | 1225.4332 | 2428.167 | 77.0275 | 45.2668
3092.6659 | 1199.6503 | 1227.6567 | 2427.307 | 77.0002 | 45.341
3098.9633 | 1198.2943 | 1230.125 | 2428.4193 | 77.0355 | 45.4541
3105.1245 | 1197.9288 | 1233.6528 | 2431.5817 | 77.1358 | 45.6038
3111.1327 | 1197.8143 | 1237.0807 | 2434.895 | 77.2409 | 45.7543
3117.0841 | 1197.9714 | 1239.104 | 2437.0754 | 77.3101 | 45.8829
3123.0408 | 1197.1362 | 1239.6941 | 2436.8303 | 77.3023 | 45.966
3129.1295 | 1196.1335 | 1242.0052 | 2438.1388 | 77.3438 | 46.0803
3135.2388 | 1197.3248 | 1241.239 | 2438.5638 | 77.3573 | 46.1783
3141.2695 | 1196.5554 | 1244.8425 | 2441.3979 | 77.4472 | 46.3209
3147.2693 | 1198.5823 | 1244.551 | 2443.1333 | 77.5023 | 46.4424
3153.3268 | 1197.9916 | 1245.8608 | 2443.8524 | 77.5251 | 46.5455
3159.4586 | 1198.0909 | 1246.004 | 2444.095 | 77.5328 | 46.6406
3165.5516 | 1197.6438 | 1247.8275 | 2445.4713 | 77.5764 | 46.7569
3171.6164 | 1186.4648 | 1277.4755 | 2463.9403 | 78.1623 | 47.2002
3177.7298 | 1188.3589 | 1277.7548 | 2466.1136 | 78.2313 | 47.3329
3183.8115 | 1198.047 | 1252.8934 | 2450.9404 | 77.7499 | 47.1317
3189.8911 | 1187.2113 | 1282.2092 | 2469.4205 | 78.3362 | 47.5778
3195.9329 | 1196.4463 | 1255.0287 | 2451.475 | 77.7669 | 47.3215
3201.9166 | 1189.8779 | 1285.1492 | 2475.0271 | 78.514 | 47.8656
3207.9686 | 1191.9514 | 1283.8895 | 2475.8409 | 78.5398 | 47.9718
3214.091 | 1198.7834 | 1257.1625 | 2455.9459 | 77.9087 | 47.6772
3220.1718 | 1193.5098 | 1285.7361 | 2479.2458 | 78.6478 | 48.2205
3226.2296 | 1203.6787 | 1256.7236 | 2460.4023 | 78.0501 | 47.9441
3232.3445 | 1205.868 | 1256.0543 | 2461.9224 | 78.0983 | 48.0646
3238.4929 | 1208.5732 | 1254.8802 | 2463.4535 | 78.1469 | 48.186
3244.6801 | 1205.5602 | 1281.5123 | 2487.0725 | 78.8961 | 48.7409
3250.8221 | 1211.285 | 1256.0264 | 2467.3114 | 78.2693 | 48.4452
3256.93 | 1216.5441 | 1254.1759 | 2470.72 | 78.3774 | 48.6033
3263.1784 | 1214.3206 | 1255.4999 | 2469.8204 | 78.3488 | 48.6788
3269.3952 | 1217.7194 | 1255.9334 | 2473.6527 | 78.4704 | 48.8472
3275.6707 | 1221.4814 | 1253.4385 | 2474.9199 | 78.5106 | 48.966
3281.8468 | 1221.2972 | 1256.0775 | 2477.3748 | 78.5885 | 49.107
3288.0305 | 1225.3152 | 1255.9066 | 2481.2218 | 78.7105 | 49.2759
3294.3039 | 1220.8226 | 1259.5375 | 2480.3601 | 78.6832 | 49.3528
3300.4625 | 1222.8451 | 1261.464 | 2484.3091 | 78.8085 | 49.5238
3306.5955 | 1227.1345 | 1259.6859 | 2486.8204 | 78.8881 | 49.666
3312.7896 | 1226.5072 | 1261.6873 | 2488.1945 | 78.9317 | 49.7865
3319.0645 | 1226.5903 | 1261.7888 | 2488.3792 | 78.9376 | 49.8845
3325.2526 | 1213.0781 | 1284.4761 | 2497.5542 | 79.2286 | 50.1618
3331.4444 | 1210.3219 | 1286.8564 | 2497.1783 | 79.2167 | 50.2476
3337.6913 | 1225.6851 | 1269.427 | 2495.1121 | 79.1512 | 50.3002
3343.9557 | 1228.494 | 1267.3969 | 2495.8909 | 79.1759 | 50.4103
3350.3049 | 1228.7363 | 1269.9744 | 2498.7107 | 79.2653 | 50.5631
3356.6139 | 1231.1323 | 1269.6344 | 2500.7667 | 79.3305 | 50.7
3362.8404 | 1235.5781 | 1268.0524 | 2503.6305 | 79.4214 | 50.8522
3369.0456 | 1238.5037 | 1266.6323 | 2505.136 | 79.4691 | 50.9767
3375.2806 | 1239.5776 | 1266.9901 | 2506.5677 | 79.5146 | 51.1002
3381.5531 | 1241.1387 | 1266.6938 | 2507.8325 | 79.5547 | 51.221
3387.8385 | 1245.7466 | 1264.3556 | 2510.1022 | 79.6267 | 51.3627
3394.1018 | 1248.7131 | 1263.3324 | 2512.0455 | 79.6883 | 51.4975
3400.3691 | 1251.8728 | 1262.0653 | 2513.9381 | 79.7484 | 51.6314
3406.6541 | 1253.7172 | 1259.9285 | 2513.6456 | 79.7391 | 51.7208
3413.0669 | 1256.6145 | 1259.5956 | 2516.2101 | 79.8204 | 51.8711
3419.428 | 1259.1411 | 1259.9459 | 2519.087 | 79.9117 | 52.0272
3425.6837 | 1227.6819 | 1287.0778 | 2514.7596 | 79.7744 | 52.0328
3432.0565 | 1247.254 | 1275.7783 | 2523.0323 | 80.0369 | 52.3011
3438.4538 | 1223.9198 | 1295.4963 | 2519.4161 | 79.9221 | 52.3235
3444.6983 | 1247.7468 | 1281.3478 | 2529.0946 | 80.2292 | 52.6199
3450.9951 | 1246.9443 | 1285.1372 | 2532.0815 | 80.3239 | 52.7783
3457.2542 | 1248.4246 | 1285.4949 | 2533.9194 | 80.3822 | 52.9124
3463.5285 | 1248.4451 | 1287.3557 | 2535.8008 | 80.4419 | 53.0478
3469.7754 | 1251.3822 | 1286.2572 | 2537.6394 | 80.5002 | 53.182
3476.0159 | 1226.9464 | 1301.8765 | 2528.8229 | 80.2206 | 53.0926
3482.3567 | 1251.1427 | 1287.7083 | 2538.851 | 80.5387 | 53.4003
3488.8157 | 1252.1277 | 1289.8027 | 2541.9304 | 80.6364 | 53.5643
3495.1842 | 1252.4351 | 1291.792 | 2544.2271 | 80.7092 | 53.7105
3501.4547 | 1255.2509 | 1292.7356 | 2547.9864 | 80.8285 | 53.8864
3507.764 | 1231.4076 | 1305.9534 | 2537.361 | 80.4914 | 53.7584
3514.2752 | 1231.083 | 1307.0759 | 2538.1589 | 80.5167 | 53.8751
3520.7931 | 1230.5376 | 1310.0653 | 2540.6029 | 80.5942 | 54.027
3527.2047 | 1256.2096 | 1300.0713 | 2556.2809 | 81.0916 | 54.4594
3533.4834 | 1255.7064 | 1302.377 | 2558.0834 | 81.1488 | 54.5948
3539.7463 | 1236.4434 | 1309.6965 | 2546.1399 | 80.7699 | 54.4362
3546.1334 | 1261.3605 | 1298.22 | 2559.5804 | 81.1963 | 54.8223
3552.5359 | 1262.1855 | 1298.6002 | 2560.7858 | 81.2345 | 54.9471
3558.9717 | 1241.2958 | 1311.7733 | 2553.0691 | 80.9897 | 54.8808
3565.3861 | 1264.3143 | 1300.5399 | 2564.8542 | 81.3636 | 55.2335
3571.5925 | 1247.8824 | 1311.3213 | 2559.2037 | 81.1843 | 55.2078
3577.6669 | 1248.4462 | 1313.4731 | 2561.9193 | 81.2705 | 55.3603
3583.8955 | 1269.9392 | 1299.7019 | 2569.6411 | 81.5154 | 55.6239
3590.3199 | 1267.5829 | 1300.7839 | 2568.3668 | 81.475 | 55.6959
3596.8795 | 1267.4113 | 1302.847 | 2570.2583 | 81.535 | 55.8388
3603.4175 | 1269.4814 | 1302.7601 | 2572.2416 | 81.5979 | 55.9835
3609.7868 | 1272.9753 | 1303.4565 | 2576.4319 | 81.7308 | 56.1738
3616.0745 | 1270.4768 | 1309.0176 | 2579.4944 | 81.828 | 56.3385
3622.4124 | 1250.3273 | 1324.0767 | 2574.4039 | 81.6665 | 56.3259
3628.8079 | 1272.7014 | 1307.4186 | 2580.12 | 81.8478 | 56.5506
3635.2186 | 1274.218 | 1308.6653 | 2582.8833 | 81.9355 | 56.7112
3641.5774 | 1275.0845 | 1309.2958 | 2584.3802 | 81.983 | 56.8433
3647.9161 | 1275.7811 | 1311.1014 | 2586.8826 | 82.0623 | 56.9974
3654.3134 | 1275.6497 | 1311.698 | 2587.3477 | 82.0771 | 57.1076
3660.8296 | 1273.6655 | 1315.3824 | 2589.048 | 82.131 | 57.247
3667.2945 | 1274.073 | 1316.8132 | 2590.8862 | 82.1894 | 57.3889
3673.7124 | 1276.2449 | 1318.324 | 2594.5688 | 82.3062 | 57.571
3680.0144 | 1279.0906 | 1316.116 | 2595.2065 | 82.3264 | 57.6839
3686.4199 | 1279.4729 | 1317.2881 | 2596.761 | 82.3757 | 57.8189
3692.8862 | 1277.9879 | 1319.7858 | 2597.7737 | 82.4078 | 57.943
3699.31 | 1278.9114 | 1321.3274 | 2600.2388 | 82.486 | 58.0988
3705.7921 | 1278.3053 | 1323.0664 | 2601.3717 | 82.522 | 58.226
3712.3488 | 1276.3151 | 1327.8052 | 2604.1202 | 82.6092 | 58.3906
3718.8723 | 1274.8921 | 1330.744 | 2605.6361 | 82.6573 | 58.5273
3725.4196 | 1252.0973 | 1346.79 | 2598.8873 | 82.4432 | 58.4785
3731.9172 | 1250.3405 | 1352.4492 | 2602.7897 | 82.567 | 58.6684
3738.3246 | 1245.995 | 1358.9503 | 2604.9453 | 82.6353 | 58.8178
3744.888 | 1269.994 | 1347.5186 | 2617.5126 | 83.034 | 59.2054
3751.4858 | 1250.0804 | 1357.2407 | 2607.3212 | 82.7107 | 59.0787
3758.0169 | 1280.0337 | 1344.0283 | 2624.062 | 83.2418 | 59.5616
3764.2687 | 1262.5356 | 1350.7505 | 2613.2861 | 82.8999 | 59.4157
3770.6858 | 1265.882 | 1344.4094 | 2610.2914 | 82.8049 | 59.4488
3777.267 | 1293.5773 | 1329.3125 | 2622.8898 | 83.2046 | 59.8399
3783.8994 | 1275.5898 | 1335.191 | 2610.7809 | 82.8205 | 59.6683
3790.5745 | 1301.2006 | 1322.7697 | 2623.9702 | 83.2389 | 60.0755
3797.146 | 1304.0891 | 1325.1302 | 2629.2194 | 83.4054 | 60.3
3803.7106 | 1306.2305 | 1324.5792 | 2630.8097 | 83.4558 | 60.4408
3810.1559 | 1306.8234 | 1327.3149 | 2634.1383 | 83.5614 | 60.6198
3816.6794 | 1305.452 | 1327.9156 | 2633.3677 | 83.537 | 60.7059
3823.2256 | 1308.2427 | 1328.1151 | 2636.3578 | 83.6318 | 60.879
3829.7068 | 1311.4421 | 1324.3866 | 2635.8287 | 83.615 | 60.97
3836.1819 | 1314.6578 | 1323.1725 | 2637.8303 | 83.6785 | 61.1195
3842.7129 | 1314.4501 | 1324.5826 | 2639.0327 | 83.7167 | 61.2514
3849.23 | 1315.3401 | 1324.9039 | 2640.244 | 83.7551 | 61.3835
3855.8016 | 1316.2463 | 1325.9774 | 2642.2238 | 83.8179 | 61.5344
3862.3798 | 1316.7734 | 1325.9877 | 2642.7611 | 83.835 | 61.6519
3869.0213 | 1316.4651 | 1327.6555 | 2644.1206 | 83.8781 | 61.7897
3875.7027 | 1314.7736 | 1330.8588 | 2645.6323 | 83.926 | 61.9318
3882.353 | 1290.6396 | 1355.8586 | 2646.4983 | 83.9535 | 62.0583
3888.9583 | 1305.9137 | 1344.67 | 2650.5837 | 84.0831 | 62.2599
3895.4853 | 1286.9009 | 1367.7733 | 2654.6742 | 84.2129 | 62.4606
3901.965 | 1286.4048 | 1370.9829 | 2657.3877 | 84.2989 | 62.6285
3908.4532 | 1301.8514 | 1354.6051 | 2656.4565 | 84.2694 | 62.7106
3914.868 | 1286.7146 | 1376.1187 | 2662.8333 | 84.4717 | 62.9643
3921.3148 | 1285.563 | 1378.8971 | 2664.4601 | 84.5233 | 63.1065
3927.8771 | 1286.4331 | 1380.0912 | 2666.5243 | 84.5888 | 63.2611
3934.4445 | 1287.7791 | 1380.6195 | 2668.3986 | 84.6482 | 63.4114
3941.0301 | 1299.7258 | 1359.4741 | 2659.2 | 84.3564 | 63.2986
3947.627 | 1290.8223 | 1382.7031 | 2673.5254 | 84.8109 | 63.7461
3954.1184 | 1298.6313 | 1362.6022 | 2661.2335 | 84.4209 | 63.5574
3960.5996 | 1291.4985 | 1385.8695 | 2677.368 | 84.9328 | 64.0475
3967.0861 | 1303.1327 | 1362.9382 | 2666.0709 | 84.5744 | 63.8817
3973.5189 | 1305.7528 | 1360.9305 | 2666.6833 | 84.5938 | 64
3980.0275 | 1302.049 | 1381.3438 | 2683.3927 | 85.1239 | 64.5065
3986.5084 | 1311.8981 | 1358.1537 | 2670.0518 | 84.7007 | 64.2903
3993.0211 | 1309.8494 | 1376.1139 | 2685.9633 | 85.2054 | 64.7791
3999.6987 | 1315.3956 | 1355.5297 | 2670.9253 | 84.7284 | 64.5242
4006.3595 | 1317.2112 | 1354.8531 | 2672.0643 | 84.7645 | 64.6592
4013.0249 | 1322.4519 | 1354.2272 | 2676.6791 | 84.9109 | 64.8786
4019.6999 | 1323.5104 | 1353.4636 | 2676.974 | 84.9203 | 64.9937
4026.3236 | 1323.5532 | 1355.1541 | 2678.7073 | 84.9753 | 65.1429
4032.9528 | 1325.868 | 1355.4768 | 2681.3448 | 85.0589 | 65.3144
4039.6415 | 1326.2091 | 1356.7645 | 2682.9736 | 85.1106 | 65.4625
4046.2737 | 1325.8107 | 1357.6597 | 2683.4703 | 85.1264 | 65.5821
4052.9219 | 1329.9741 | 1357.2729 | 2687.2471 | 85.2462 | 65.7823
4059.6042 | 1318.7306 | 1377.316 | 2696.0466 | 85.5253 | 66.1066
4066.1868 | 1326.6755 | 1362.7234 | 2689.3989 | 85.3144 | 66.0505
4072.7604 | 1326.4814 | 1365.2194 | 2691.7008 | 85.3874 | 66.2139
4079.3285 | 1311.8226 | 1384.2906 | 2696.1133 | 85.5274 | 66.4294
4086.0134 | 1325.6544 | 1367.4363 | 2693.0907 | 85.4315 | 66.4636
4092.7242 | 1325.2974 | 1368.3087 | 2693.6061 | 85.4479 | 66.5855
4099.4613 | 1314.2346 | 1385.2644 | 2699.499 | 85.6348 | 66.8411
4106.1124 | 1330.9408 | 1367.4709 | 2698.4117 | 85.6003 | 66.9225
4112.8052 | 1333.2911 | 1366.1049 | 2699.396 | 85.6316 | 67.0561
4119.5461 | 1337.3357 | 1362.7661 | 2700.1018 | 85.6539 | 67.1835
4126.2931 | 1339.6754 | 1362.1188 | 2701.7942 | 85.7076 | 67.3358
4133.0578 | 1344.2372 | 1359.7521 | 2703.9893 | 85.7773 | 67.5009
4139.8028 | 1347.1824 | 1356.1608 | 2703.3431 | 85.7568 | 67.5949
4146.6792 | 1346.7091 | 1360.4565 | 2707.1656 | 85.878 | 67.803
4153.3979 | 1329.5273 | 1380.303 | 2709.8303 | 85.9626 | 67.9797
4159.9916 | 1344.0028 | 1368.4803 | 2712.4832 | 86.0467 | 68.1542
4166.5381 | 1327.3478 | 1388.4243 | 2715.7721 | 86.151 | 68.3443
4173.0578 | 1324.66 | 1389.772 | 2714.432 | 86.1085 | 68.4174
4179.7669 | 1326.1877 | 1388.5647 | 2714.7524 | 86.1187 | 68.5355
4186.5535 | 1340.902 | 1375.3015 | 2716.2035 | 86.1647 | 68.6835
4193.2451 | 1344.1207 | 1375.158 | 2719.2787 | 86.2623 | 68.8712
4199.8417 | 1343.9203 | 1377.325 | 2721.2452 | 86.3247 | 69.0294
4206.5048 | 1344.1355 | 1377.1907 | 2721.3262 | 86.3272 | 69.141
4213.2905 | 1344.2594 | 1378.9541 | 2723.2135 | 86.3871 | 69.3005
4219.9752 | 1326.1012 | 1395.3357 | 2721.4369 | 86.3307 | 69.3652
4226.6848 | 1324.4081 | 1395.2799 | 2719.688 | 86.2753 | 69.4308
4233.6711 | 1340.8352 | 1385.4316 | 2726.2668 | 86.484 | 69.7138
4240.6792 | 1321.6223 | 1401.2784 | 2722.9008 | 86.3772 | 69.743
4247.4591 | 1342.3318 | 1389.0851 | 2731.4169 | 86.6473 | 70.073
4254.1915 | 1326.8256 | 1399.1321 | 2725.9576 | 86.4742 | 70.0438
4261.0446 | 1347.871 | 1386.6769 | 2734.5479 | 86.7467 | 70.3777
4267.8988 | 1347.7854 | 1387.3325 | 2735.1179 | 86.7647 | 70.5056
4274.7493 | 1350.2662 | 1388.7898 | 2739.056 | 86.8897 | 70.7204
4281.3374 | 1337.5701 | 1397.4364 | 2735.0065 | 86.7612 | 70.7247
4287.67 | 1338.8562 | 1399.7552 | 2738.6114 | 86.8756 | 70.9227
4294.0798 | 1357.0138 | 1387.6733 | 2744.6871 | 87.0683 | 71.1863
4300.7749 | 1336.5286 | 1398.4445 | 2734.973 | 86.7601 | 71.0449
4307.767 | 1353.8066 | 1387.1964 | 2741.0031 | 86.9514 | 71.3173
4314.7938 | 1354.1252 | 1387.9586 | 2742.0839 | 86.9857 | 71.4618
4321.6191 | 1355.0741 | 1392.355 | 2747.4291 | 87.1553 | 71.7144
4328.3116 | 1355.285 | 1394.3854 | 2749.6704 | 87.2264 | 71.8841
4334.9424 | 1358.0815 | 1394.0184 | 2752.1 | 87.3035 | 72.0578
4341.4574 | 1359.0873 | 1394.0394 | 2753.1267 | 87.336 | 72.193
4348.1408 | 1338.5146 | 1407.9227 | 2746.4374 | 87.1238 | 72.1285
4355.049 | 1337.5563 | 1408.5388 | 2746.0951 | 87.113 | 72.2341
4361.9003 | 1337.0829 | 1411.5041 | 2748.587 | 87.192 | 72.4134
4368.5858 | 1355.6801 | 1401.0593 | 2756.7394 | 87.4506 | 72.7394
4375.3852 | 1337.8778 | 1411.7756 | 2749.6534 | 87.2258 | 72.6654
4382.185 | 1339.0201 | 1412.6309 | 2751.651 | 87.2892 | 72.8312
4388.8818 | 1356.9364 | 1405.1287 | 2762.0651 | 87.6196 | 73.2186
4395.56 | 1357.4038 | 1405.6104 | 2763.0142 | 87.6497 | 73.3552
4402.4172 | 1356.7491 | 1406.1713 | 2762.9204 | 87.6467 | 73.4671
4409.4203 | 1354.8451 | 1408.8318 | 2763.6769 | 87.6707 | 73.6041
4416.3687 | 1333.7227 | 1423.8822 | 2757.6049 | 87.4781 | 73.5581
4423.132 | 1336.0437 | 1425.0981 | 2761.1418 | 87.5903 | 73.7653
4429.8408 | 1349.735 | 1425.5522 | 2775.2872 | 88.039 | 74.2556
4436.7105 | 1330.7545 | 1436.4963 | 2767.2509 | 87.7841 | 74.1554
4443.5574 | 1340.8882 | 1423.679 | 2764.5671 | 87.6989 | 74.1979
4450.1989 | 1344.7643 | 1423.535 | 2768.2993 | 87.8173 | 74.4091
4456.996 | 1344.4536 | 1423.2079 | 2767.6615 | 87.7971 | 74.5056
4463.8611 | 1368.95 | 1408.3092 | 2777.2592 | 88.1016 | 74.8791
4470.7672 | 1354.7621 | 1411.2603 | 2766.0223 | 87.7451 | 74.6915
4477.826 | 1378.371 | 1397.8605 | 2776.2314 | 88.069 | 75.0855
4484.7592 | 1380.6351 | 1399.1742 | 2779.8093 | 88.1825 | 75.2987
4491.6519 | 1379.9539 | 1402.1277 | 2782.0815 | 88.2545 | 75.4761
4498.5845 | 1383.084 | 1400.6663 | 2783.7502 | 88.3075 | 75.6379
4505.3772 | 1384.4677 | 1401.6034 | 2786.071 | 88.3811 | 75.8153
4512.0662 | 1386.7281 | 1398.808 | 2785.5361 | 88.3641 | 75.9133
4518.9071 | 1388.4473 | 1397.1956 | 2785.6428 | 88.3675 | 76.0313
4525.819 | 1387.7427 | 1399.0676 | 2786.8103 | 88.4046 | 76.1795
4532.6356 | 1388.8827 | 1399.3533 | 2788.236 | 88.4498 | 76.3333
4539.4631 | 1391.3323 | 1396.4984 | 2787.8307 | 88.4369 | 76.4371
4546.4307 | 1391.6089 | 1398.6108 | 2790.2197 | 88.5127 | 76.62
4553.2939 | 1390.5728 | 1399.703 | 2790.2758 | 88.5145 | 76.7372
4560.1516 | 1390.374 | 1402.4424 | 2792.8164 | 88.5951 | 76.9228
4567.0388 | 1364.8915 | 1429.7311 | 2794.6226 | 88.6524 | 77.0888
4573.8697 | 1361.5076 | 1436.1885 | 2797.696 | 88.7499 | 77.289
4580.6258 | 1373.726 | 1422.4266 | 2796.1526 | 88.7009 | 77.3605
4587.394 | 1370.3352 | 1425.8138 | 2796.149 | 88.7008 | 77.4747
4594.187 | 1356.5032 | 1446.7876 | 2803.2908 | 88.9274 | 77.7876
4600.9941 | 1367.7698 | 1428.8701 | 2796.6399 | 88.7164 | 77.718
4607.818 | 1368.7338 | 1427.4124 | 2796.1461 | 88.7007 | 77.8195
4614.6775 | 1358.6848 | 1448.6318 | 2807.3167 | 89.0551 | 78.2467
4621.4752 | 1358.6372 | 1449.5757 | 2808.2129 | 89.0835 | 78.387
4628.177 | 1371.2631 | 1431.8318 | 2803.0948 | 88.9211 | 78.3576
4634.7415 | 1373.8619 | 1428.9774 | 2802.8394 | 88.913 | 78.4616
4641.3035 | 1365.3806 | 1448.2939 | 2813.6746 | 89.2568 | 78.8764
4647.9901 | 1377.3676 | 1427.755 | 2805.1226 | 88.9855 | 78.75
4654.6628 | 1380.4832 | 1423.4574 | 2803.9406 | 88.948 | 78.8298
4661.441 | 1376.3022 | 1440.2655 | 2816.5677 | 89.3485 | 79.3001
4668.313 | 1384.5767 | 1420.1859 | 2804.7626 | 88.974 | 79.0842
4675.2491 | 1386.2305 | 1417.7712 | 2804.0017 | 88.9499 | 79.1802
4682.3012 | 1389.4429 | 1417.4771 | 2806.9199 | 89.0425 | 79.3821
4689.207 | 1391.1229 | 1417.4296 | 2808.5525 | 89.0943 | 79.5455
4696.0569 | 1383.3035 | 1437.2584 | 2820.5619 | 89.4752 | 80.0023
4702.8936 | 1392.0095 | 1419.7023 | 2811.7118 | 89.1945 | 79.8674
4709.7097 | 1391.3527 | 1420.7543 | 2812.1069 | 89.207 | 79.9944
4716.6088 | 1390.5498 | 1422.9476 | 2813.4974 | 89.2511 | 80.1512
4723.475 | 1390.7109 | 1423.4037 | 2814.1146 | 89.2707 | 80.2854
4730.3167 | 1375.3494 | 1445.0854 | 2820.4348 | 89.4712 | 80.5823
4737.1563 | 1376.0701 | 1444.3511 | 2820.4211 | 89.4708 | 80.6984
4744.0365 | 1388.3776 | 1428.5143 | 2816.8918 | 89.3588 | 80.7145
4750.9039 | 1376.8796 | 1444.401 | 2821.2806 | 89.498 | 80.9573
4757.745 | 1390.439 | 1428.5321 | 2818.9711 | 89.4248 | 81.0075
4764.6884 | 1391.0641 | 1426.6855 | 2817.7496 | 89.386 | 81.0906
4771.767 | 1398.1392 | 1419.9244 | 2818.0636 | 89.396 | 81.2201
4778.8655 | 1404.0007 | 1414.2179 | 2818.2186 | 89.4009 | 81.3454
4785.9735 | 1405.4965 | 1415.3831 | 2820.8795 | 89.4853 | 81.5433
4792.8881 | 1406.5636 | 1418.0686 | 2824.6322 | 89.6044 | 81.7697
4799.5739 | 1406.8694 | 1419.864 | 2826.7334 | 89.671 | 81.9447
4806.2605 | 1391.1781 | 1439.0675 | 2830.2456 | 89.7824 | 82.1608
4813.0646 | 1386.2201 | 1441.9275 | 2828.1476 | 89.7159 | 82.2162
4820.0028 | 1387.6338 | 1441.6945 | 2829.3282 | 89.7533 | 82.369
4826.8949 | 1400.0245 | 1426.262 | 2826.2865 | 89.6568 | 82.3981
4833.8261 | 1401.9315 | 1428.3516 | 2830.2831 | 89.7836 | 82.6332
4840.6092 | 1386.7284 | 1443.1816 | 2829.91 | 89.7718 | 82.7382
4847.448 | 1402.2306 | 1431.2148 | 2833.4454 | 89.8839 | 82.9586
4854.1807 | 1387.4275 | 1443.157 | 2830.5845 | 89.7932 | 82.9899
4861.0588 | 1400.1967 | 1432.7889 | 2832.9856 | 89.8693 | 83.178
4868.1127 | 1396.6508 | 1434.6724 | 2831.3231 | 89.8166 | 83.2499
4875.1992 | 1394.9205 | 1438.4023 | 2833.3229 | 89.88 | 83.4299
4882.2615 | 1393.7057 | 1439.092 | 2832.7977 | 89.8634 | 83.5353
4889.4054 | 1380.0162 | 1451.3755 | 2831.3917 | 89.8188 | 83.616
4896.4246 | 1381.1166 | 1448.2863 | 2829.4028 | 89.7557 | 83.6772
4903.569 | 1398.838 | 1438.1978 | 2837.0358 | 89.9978 | 84.0254
4910.5923 | 1402.5885 | 1437.1639 | 2839.7524 | 90.084 | 84.2263
4917.2367 | 1406.6509 | 1437.2107 | 2843.8616 | 90.2144 | 84.4623
4923.7645 | 1407.5576 | 1438.0553 | 2845.6129 | 90.2699 | 84.6265
4930.4608 | 1404.189 | 1439.2953 | 2843.4843 | 90.2024 | 84.6782
4937.4165 | 1403.9086 | 1436.3173 | 2840.2258 | 90.099 | 84.7005
4944.5056 | 1387.8214 | 1447.4338 | 2835.2552 | 89.9413 | 84.6737
4951.5761 | 1402.2833 | 1440.3644 | 2842.6477 | 90.1759 | 85.0159
4958.5072 | 1402.6122 | 1441.0585 | 2843.6707 | 90.2083 | 85.1655
4965.3207 | 1404.3467 | 1443.3613 | 2847.708 | 90.3364 | 85.4036
4971.9569 | 1405.2926 | 1444.1072 | 2849.3998 | 90.39 | 85.5685
4978.5838 | 1403.119 | 1445.7245 | 2848.8435 | 90.3724 | 85.6659
4985.4765 | 1400.3835 | 1446.0239 | 2846.4075 | 90.2951 | 85.7111
4992.6379 | 1400.0394 | 1445.8846 | 2845.9241 | 90.2798 | 85.8197
4999.6314 | 1401.6843 | 1445.2802 | 2846.9645 | 90.3128 | 85.9713
5006.5504 | 1403.6251 | 1447.058 | 2850.6831 | 90.4308 | 86.2027
5013.4576 | 1402.7988 | 1448.6174 | 2851.4163 | 90.454 | 86.3438
5020.316 | 1401.7963 | 1452.0841 | 2853.8804 | 90.5322 | 86.5367
5027.151 | 1382.0585 | 1463.1945 | 2845.2529 | 90.2585 | 86.3925
5034.092 | 1380.4032 | 1464.3254 | 2844.7286 | 90.2419 | 86.4959
5041.1811 | 1377.9647 | 1468.0524 | 2846.0171 | 90.2827 | 86.6569
5048.237 | 1379.7504 | 1468.0426 | 2847.793 | 90.3391 | 86.8324
5055.1548 | 1380.7506 | 1469.7565 | 2850.5071 | 90.4252 | 87.0342
5062.0335 | 1385.6033 | 1467.9707 | 2853.574 | 90.5225 | 87.2464
5068.7496 | 1407.4314 | 1453.3506 | 2860.782 | 90.7511 | 87.5828
5075.5426 | 1410.4431 | 1451.4529 | 2861.896 | 90.7865 | 87.7344
5082.6621 | 1411.0319 | 1445.5845 | 2856.6163 | 90.619 | 87.6954
5089.9365 | 1417.3307 | 1434.8806 | 2852.2113 | 90.4792 | 87.6854
5097.1644 | 1421.3225 | 1435.226 | 2856.5485 | 90.6168 | 87.9435
5104.2045 | 1421.0077 | 1437.8145 | 2858.8221 | 90.6889 | 88.135
5111.1223 | 1424.646 | 1435.11 | 2859.756 | 90.7186 | 88.2833
5117.9625 | 1424.7533 | 1435.9691 | 2860.7224 | 90.7492 | 88.4313
5124.8628 | 1427.5584 | 1432.6755 | 2860.2339 | 90.7337 | 88.5355
5131.8534 | 1428.0421 | 1430.9801 | 2859.0222 | 90.6953 | 88.6187
5138.9186 | 1426.3104 | 1433.3331 | 2859.6436 | 90.715 | 88.76
5145.9297 | 1426.8134 | 1433.5439 | 2860.3573 | 90.7376 | 88.9032
5152.8666 | 1427.5563 | 1435.0536 | 2862.6099 | 90.8091 | 89.0932
5159.7512 | 1426.9011 | 1434.6069 | 2861.5081 | 90.7742 | 89.1779
5166.7354 | 1420.7511 | 1441.425 | 2862.1761 | 90.7953 | 89.3194
5173.7522 | 1400.8743 | 1463.1713 | 2864.0455 | 90.8546 | 89.4992
5180.6473 | 1410.6246 | 1453.3162 | 2863.9408 | 90.8513 | 89.6152
5187.4263 | 1408.7058 | 1456.9136 | 2865.6194 | 90.9046 | 89.785
5194.1581 | 1406.9644 | 1456.6045 | 2863.5688 | 90.8395 | 89.8372
5201.0555 | 1405.5176 | 1457.6462 | 2863.1638 | 90.8267 | 89.9438
5208.0461 | 1391.2603 | 1475.0666 | 2866.3269 | 90.927 | 90.1642
5215.1504 | 1391.8298 | 1477.2113 | 2869.0411 | 91.0131 | 90.3727
5222.0897 | 1402.068 | 1461.1479 | 2863.2159 | 90.8283 | 90.3092
5228.7021 | 1397.7188 | 1479.4275 | 2877.1462 | 91.2702 | 90.8635
5235.1512 | 1408.8353 | 1461.123 | 2869.9584 | 91.0422 | 90.7482
5241.5182 | 1412.63 | 1458.3967 | 2871.0267 | 91.0761 | 90.8924
5247.954 | 1413.2422 | 1454.765 | 2868.0072 | 90.9803 | 90.9083
5254.6928 | 1413.4846 | 1451.7921 | 2865.2767 | 90.8937 | 90.9384
5261.6659 | 1413.9221 | 1448.8558 | 2862.778 | 90.8144 | 90.9797
5268.7498 | 1415.4969 | 1446.0156 | 2861.5126 | 90.7743 | 91.0619
5275.8908 | 1417.7585 | 1445.3032 | 2863.0618 | 90.8234 | 91.2347
5282.9286 | 1419.3789 | 1445.1785 | 2864.5574 | 90.8709 | 91.4041
5289.819 | 1414.8396 | 1462.6794 | 2877.519 | 91.2821 | 91.9374
5296.6266 | 1418.675 | 1448.3695 | 2867.0446 | 90.9498 | 91.7207
5303.4919 | 1418.2944 | 1449.4807 | 2867.7751 | 90.973 | 91.863
5310.3764 | 1414.988 | 1451.2701 | 2866.2582 | 90.9248 | 91.9336
5317.2586 | 1414.3453 | 1453.2781 | 2867.6234 | 90.9681 | 92.0965
5323.98 | 1412.0499 | 1456.728 | 2868.778 | 91.0048 | 92.2501
5330.5987 | 1411.9399 | 1456.3148 | 2868.2548 | 90.9882 | 92.3479
5337.3889 | 1411.3251 | 1454.6569 | 2865.9819 | 90.9161 | 92.3923
5344.3835 | 1412.2473 | 1451.4657 | 2863.713 | 90.8441 | 92.4401
5351.5041 | 1418.5144 | 1444.7307 | 2863.2451 | 90.8293 | 92.5482
5358.7168 | 1423.3594 | 1438.2126 | 2861.572 | 90.7762 | 92.6187
5366.0519 | 1428.2262 | 1433.5046 | 2861.7308 | 90.7812 | 92.7507
5373.3054 | 1421.0863 | 1451.7998 | 2872.8861 | 91.1351 | 93.2381
5380.092 | 1430.5033 | 1439.9999 | 2870.5032 | 91.0595 | 93.2784
5386.547 | 1430.9246 | 1442.7615 | 2873.686 | 91.1605 | 93.4939
5393.0334 | 1430.8363 | 1440.3556 | 2871.1919 | 91.0813 | 93.5252
5399.8212 | 1429.7789 | 1438.0861 | 2867.865 | 90.9758 | 93.5344
5406.8899 | 1429.9302 | 1436.8759 | 2866.806 | 90.9422 | 93.6223
5413.8613 | 1431.2391 | 1438.1719 | 2869.411 | 91.0249 | 93.8282
5420.5652 | 1432.9216 | 1437.2998 | 2870.2214 | 91.0506 | 93.9709
5427.2918 | 1434.4727 | 1436.2195 | 2870.6921 | 91.0655 | 94.1029
5434.0557 | 1428.7374 | 1440.4841 | 2869.2216 | 91.0188 | 94.172
5440.7071 | 1424.0391 | 1445.2689 | 2869.308 | 91.0216 | 94.2901
5447.3672 | 1418.8856 | 1448.4843 | 2867.3699 | 90.9601 | 94.3417
5454.3287 | 1415.8513 | 1447.9736 | 2863.825 | 90.8477 | 94.3455
5461.5798 | 1411.6348 | 1448.8279 | 2860.4626 | 90.741 | 94.36
5468.8922 | 1414.9872 | 1447.7255 | 2862.7126 | 90.8124 | 94.5607
5476.0017 | 1417.1899 | 1449.059 | 2866.2489 | 90.9245 | 94.8006
5482.7691 | 1419.8878 | 1450.2343 | 2870.1221 | 91.0474 | 95.046
5489.3272 | 1412.5 | 1460.5675 | 2873.0675 | 91.1408 | 95.2573
5495.8586 | 1412.2085 | 1459.3292 | 2871.5377 | 91.0923 | 95.3199
5502.5438 | 1409.9054 | 1458.3574 | 2868.2628 | 90.9884 | 95.327
5509.5052 | 1415.972 | 1447.9187 | 2863.8907 | 90.8497 | 95.3021
5516.6964 | 1416.2054 | 1448.1467 | 2864.3522 | 90.8644 | 95.4419
5523.708 | 1416.8818 | 1449.4836 | 2866.3655 | 90.9282 | 95.6303
5530.4171 | 1419.9233 | 1451.3894 | 2871.3127 | 91.0852 | 95.9117
5536.9088 | 1420.4711 | 1451.4294 | 2871.9005 | 91.1038 | 96.044
5543.4471 | 1420.4268 | 1447.5269 | 2867.9536 | 90.9786 | 96.0253
5550.436 | 1416.7905 | 1448.3025 | 2865.093 | 90.8879 | 96.0504
5557.5426 | 1416.6997 | 1447.1606 | 2863.8604 | 90.8488 | 96.132
5564.4155 | 1417.6411 | 1450.1781 | 2867.8192 | 90.9744 | 96.384
5571.0319 | 1417.8855 | 1452.1958 | 2870.0813 | 91.0461 | 96.5747
5577.59 | 1419.5503 | 1450.1971 | 2869.7474 | 91.0355 | 96.6771
5584.2601 | 1402.741 | 1453.3806 | 2856.1216 | 90.6033 | 96.3331
5591.2682 | 1415.2587 | 1452.1554 | 2867.4141 | 90.9615 | 96.8354
5598.1417 | 1412.8864 | 1455.299 | 2868.1853 | 90.986 | 96.9805
5605.0128 | 1415.3541 | 1454.4723 | 2869.8264 | 91.038 | 97.1551
5612.1357 | 1400.5714 | 1453.0823 | 2853.6537 | 90.525 | 96.7304
5619.0634 | 1412.7745 | 1451.7312 | 2864.5057 | 90.8692 | 97.2181
5626.543 | 1413.9086 | 1450.578 | 2864.4866 | 90.8686 | 97.3468
5633.8594 | 1411.7122 | 1447.1941 | 2858.9062 | 90.6916 | 97.2835
5640.7597 | 1418.3164 | 1447.1067 | 2865.4231 | 90.8983 | 97.6247
5647.6582 | 1421.2852 | 1444.1191 | 2865.4043 | 90.8978 | 97.7435
5654.4087 | 1421.5033 | 1445.0446 | 2866.5479 | 90.934 | 97.8994
5661.1341 | 1422.5227 | 1441.7911 | 2864.3138 | 90.8632 | 97.9394
5668.0315 | 1422.2317 | 1442.4072 | 2864.6389 | 90.8735 | 98.0699
5674.9114 | 1421.9731 | 1440.6735 | 2862.6466 | 90.8103 | 98.1206
5681.7598 | 1422.7297 | 1440.7253 | 2863.4551 | 90.8359 | 98.2668
5688.607 | 1422.1516 | 1441.5161 | 2863.6677 | 90.8427 | 98.3925
5695.3948 | 1422.252 | 1439.8289 | 2862.0808 | 90.7923 | 98.4553
5702.2805 | 1422.286 | 1440.3259 | 2862.6119 | 90.8092 | 98.5926
5709.1924 | 1420.0532 | 1437.6731 | 2857.7263 | 90.6542 | 98.5437
5716.2938 | 1421.1813 | 1439.4781 | 2860.6594 | 90.7472 | 98.7675
5723.2279 | 1416.7135 | 1443.9235 | 2860.637 | 90.7465 | 98.8865
5729.8804 | 1414.3546 | 1448.3401 | 2862.6947 | 90.8118 | 99.0727
5736.603 | 1410.8484 | 1449.5317 | 2860.3801 | 90.7384 | 99.1087
5743.5126 | 1407.8317 | 1451.5006 | 2859.3323 | 90.7051 | 99.1918
5750.4105 | 1404.2665 | 1454.4077 | 2858.6742 | 90.6843 | 99.288
5757.2338 | 1403.3623 | 1454.2577 | 2857.62 | 90.6508 | 99.3692
5764.1359 | 1405.7004 | 1453.807 | 2859.5074 | 90.7107 | 99.554
5770.7925 | 1409.0204 | 1456.1019 | 2865.1223 | 90.8888 | 99.8647
5776.8675 | 1414.1293 | 1455.3754 | 2869.5046 | 91.0278 | 100.1227
5782.7973 | 1413.9594 | 1453.2177 | 2867.177 | 90.954 | 100.1442
5789.1538 | 1413.2789 | 1448.6464 | 2861.9253 | 90.7874 | 100.0707
5795.8926 | 1410.4122 | 1444.8252 | 2855.2374 | 90.5752 | 99.953
5802.8669 | 1408.9236 | 1443.9008 | 2852.8243 | 90.4987 | 99.9887
5809.8873 | 1409.4327 | 1443.4199 | 2852.8527 | 90.4996 | 100.1107
5816.7065 | 1408.8098 | 1444.9541 | 2853.7639 | 90.5285 | 100.2602
5823.4343 | 1407.2944 | 1447.2218 | 2854.5162 | 90.5524 | 100.4026
5830.1994 | 1404.5908 | 1448.5399 | 2853.1307 | 90.5084 | 100.4705
5837.0116 | 1415.5369 | 1436.8197 | 2852.3566 | 90.4838 | 100.5606
5843.8309 | 1415.9399 | 1435.2375 | 2851.1775 | 90.4464 | 100.6365
5850.6566 | 1410.3973 | 1441.6621 | 2852.0594 | 90.4744 | 100.7852
5857.3493 | 1412.8114 | 1438.8844 | 2851.6958 | 90.4629 | 100.8876
5863.9833 | 1412.3877 | 1439.3252 | 2851.7129 | 90.4634 | 101.0025
5870.7244 | 1412.0996 | 1437.1542 | 2849.2538 | 90.3854 | 101.0314
5877.5542 | 1417.0118 | 1430.8445 | 2847.8563 | 90.3411 | 101.0993
5884.4241 | 1416.4629 | 1426.9629 | 2843.4258 | 90.2005 | 101.06
5891.5162 | 1418.4445 | 1426.8995 | 2845.344 | 90.2614 | 101.2501
5898.4258 | 1417.2335 | 1427.2943 | 2844.5278 | 90.2355 | 101.3397
5905.0807 | 1419.2555 | 1430.8585 | 2850.114 | 90.4127 | 101.6533
5911.5001 | 1418.4423 | 1432.6812 | 2851.1234 | 90.4447 | 101.7998
5917.761 | 1418.3717 | 1433.0812 | 2851.4529 | 90.4552 | 101.9194
5924.1029 | 1418.2268 | 1430.7783 | 2849.0051 | 90.3775 | 101.9411
5930.6074 | 1417.8333 | 1428.5029 | 2846.3362 | 90.2929 | 101.9574
5937.2419 | 1415.4741 | 1428.1625 | 2843.6366 | 90.2072 | 101.9747
5943.9423 | 1416.5721 | 1425.0682 | 2841.6404 | 90.1439 | 102.0181
5950.7138 | 1414.0383 | 1425.3191 | 2839.3574 | 90.0715 | 102.0522
5957.596 | 1412.3774 | 1424.9088 | 2837.2863 | 90.0058 | 102.0957
5964.5557 | 1411.4918 | 1423.7014 | 2835.1932 | 89.9394 | 102.1396
5971.5329 | 1411.1775 | 1425.592 | 2836.7695 | 89.9894 | 102.3159
5978.2857 | 1412.0317 | 1427.8007 | 2839.8324 | 90.0865 | 102.5422
5984.6848 | 1412.6561 | 1429.355 | 2842.0111 | 90.1557 | 102.7308
5990.9952 | 1412.132 | 1429.1433 | 2841.2753 | 90.1323 | 102.8124
5997.4368 | 1411.3363 | 1427.4696 | 2838.8059 | 90.054 | 102.8335
6004.0281 | 1408.688 | 1425.8184 | 2834.5063 | 89.9176 | 102.7906
6010.7868 | 1407.1365 | 1425.4114 | 2832.5479 | 89.8555 | 102.8352
6017.5717 | 1405.5979 | 1428.1472 | 2833.7451 | 89.8934 | 102.9948
6024.1152 | 1404.5255 | 1430.0972 | 2834.6227 | 89.9213 | 103.1388
6030.5236 | 1403.6943 | 1430.2163 | 2833.9106 | 89.8987 | 103.2226
6037.0841 | 1402.188 | 1429.6425 | 2831.8304 | 89.8327 | 103.259
6043.75 | 1400.1831 | 1429.2374 | 2829.4205 | 89.7563 | 103.285
6050.4114 | 1401.9781 | 1427.4071 | 2829.3853 | 89.7551 | 103.3976
6057.0109 | 1399.6909 | 1427.7915 | 2827.4824 | 89.6948 | 103.4408
6063.632 | 1401.1367 | 1428.4927 | 2829.6294 | 89.7629 | 103.6325
6070.0852 | 1400.432 | 1426.9949 | 2827.4269 | 89.693 | 103.662
6076.539 | 1397.402 | 1430.2999 | 2827.7019 | 89.7017 | 103.7823
6082.9829 | 1402.7764 | 1428.8641 | 2831.6405 | 89.8267 | 104.0371
6088.9897 | 1406.6486 | 1422.8438 | 2829.4923 | 89.7585 | 104.0608
6095.1912 | 1405.7704 | 1422.1183 | 2827.8887 | 89.7077 | 104.1077
6101.7493 | 1404.1304 | 1416.6056 | 2820.736 | 89.4808 | 103.9562
6108.4841 | 1401.7627 | 1413.9508 | 2815.7135 | 89.3214 | 103.8856
6115.5423 | 1399.3378 | 1410.0978 | 2809.4355 | 89.1223 | 103.7737
6122.917 | 1399.6648 | 1407.9392 | 2807.604 | 89.0642 | 103.8311
6130.2043 | 1401.8583 | 1404.1318 | 2805.9901 | 89.013 | 103.895
6137.3138 | 1402.9547 | 1408.4915 | 2811.4462 | 89.1861 | 104.2177
6144.0002 | 1412.7113 | 1402.2708 | 2814.9821 | 89.2982 | 104.4625
6150.4458 | 1408.5168 | 1406.0117 | 2814.5286 | 89.2838 | 104.5552
6156.8099 | 1414.7549 | 1402.3121 | 2817.067 | 89.3644 | 104.7578
6163.1524 | 1411.9553 | 1407.6271 | 2819.5824 | 89.4442 | 104.9593
6169.4791 | 1408.1117 | 1408.6495 | 2816.7612 | 89.3547 | 104.962
6175.7954 | 1406.3602 | 1409.3882 | 2815.7484 | 89.3225 | 105.0316
6182.3238 | 1393.1694 | 1412.0828 | 2805.2522 | 88.9896 | 104.7507
6189.1262 | 1387.8723 | 1412.7866 | 2800.6589 | 88.8439 | 104.6943
6196.0836 | 1394.415 | 1413.4431 | 2807.8582 | 89.0722 | 105.0814
6202.918 | 1380.0066 | 1418.4338 | 2798.4404 | 88.7735 | 104.8445
6209.7501 | 1378.7378 | 1419.8098 | 2798.5476 | 88.7769 | 104.964
6216.5903 | 1375.239 | 1422.5027 | 2797.7417 | 88.7513 | 105.0493
6223.2755 | 1372.9148 | 1426.9529 | 2799.8677 | 88.8188 | 105.2422
6229.7573 | 1372.9132 | 1428.7966 | 2801.7098 | 88.8772 | 105.4211
6235.9996 | 1372.613 | 1431.0475 | 2803.6605 | 88.9391 | 105.6002
6242.0466 | 1375.238 | 1431.3977 | 2806.6357 | 89.0335 | 105.8148
6247.7829 | 1381.271 | 1425.1709 | 2806.4419 | 89.0273 | 105.9047
6253.4114 | 1379.9547 | 1422.2599 | 2802.2146 | 88.8932 | 105.8405
6259.7166 | 1378.3689 | 1416.9646 | 2795.3335 | 88.6749 | 105.687
6266.3243 | 1374.965 | 1412.8351 | 2787.8 | 88.436 | 105.5135
6273.0637 | 1373.7365 | 1413.5957 | 2787.3322 | 88.4211 | 105.6092
6279.8585 | 1371.6829 | 1414.1251 | 2785.808 | 88.3728 | 105.6658
6286.4726 | 1376.1561 | 1413.1752 | 2789.3313 | 88.4845 | 105.9109
6292.6432 | 1379.1309 | 1409.874 | 2789.0049 | 88.4742 | 106.0024
6298.3946 | 1384.1742 | 1407.2433 | 2791.4175 | 88.5507 | 106.1911
6304.2674 | 1396.8622 | 1395.5944 | 2792.4565 | 88.5837 | 106.3297
6310.5621 | 1392.0792 | 1393.485 | 2785.5642 | 88.365 | 106.1731
6317.3225 | 1375.4348 | 1396.6302 | 2772.0651 | 87.9368 | 105.7718
6324.344 | 1373.2487 | 1395.782 | 2769.0306 | 87.8405 | 105.7734
6331.4022 | 1372.3046 | 1395.9226 | 2768.2272 | 87.8151 | 105.8608
6338.3217 | 1375.1952 | 1395.6626 | 2770.8578 | 87.8985 | 106.0772
6344.9859 | 1375.6531 | 1396.0732 | 2771.7263 | 87.9261 | 106.222
6351.491 | 1379.7468 | 1396.4784 | 2776.2252 | 88.0688 | 106.5035
6357.622 | 1381.1151 | 1395.4863 | 2776.6014 | 88.0807 | 106.6207
6363.5658 | 1381.3215 | 1396.5669 | 2777.8884 | 88.1215 | 106.7699
6369.5294 | 1391.2959 | 1388.1311 | 2779.427 | 88.1703 | 106.9291
6375.7052 | 1379.4198 | 1392.7363 | 2772.1561 | 87.9397 | 106.7528
6381.9976 | 1373.632 | 1394.0386 | 2767.6705 | 87.7974 | 106.6853
6388.3442 | 1373.5536 | 1393.1674 | 2766.7209 | 87.7673 | 106.7547
6394.7228 | 1372.2659 | 1391.7578 | 2764.0237 | 87.6817 | 106.7571
6401.1306 | 1369.4205 | 1391.6344 | 2761.0549 | 87.5875 | 106.7493
6407.7138 | 1367.2371 | 1389.8259 | 2757.063 | 87.4609 | 106.7046
6414.4608 | 1365.0358 | 1389.1289 | 2754.1647 | 87.369 | 106.7047
6421.1647 | 1365.6578 | 1391.6324 | 2757.2903 | 87.4681 | 106.9374
6427.4355 | 1366.8573 | 1393.4685 | 2760.3258 | 87.5644 | 107.1597
6433.3402 | 1367.4154 | 1394.0175 | 2761.4329 | 87.5995 | 107.3012
6439.294 | 1365.8297 | 1393.1057 | 2758.9354 | 87.5203 | 107.3033
6445.4849 | 1364.9823 | 1389.5675 | 2754.5498 | 87.3812 | 107.2358
6451.8408 | 1361.6505 | 1387.6591 | 2749.3096 | 87.2149 | 107.1373
6458.3465 | 1356.476 | 1391.9731 | 2748.4491 | 87.1876 | 107.2118
6464.7438 | 1354.0459 | 1395.4626 | 2749.5085 | 87.2213 | 107.3593
6470.8473 | 1355.3292 | 1393.8009 | 2749.1301 | 87.2092 | 107.4459
6476.9643 | 1368.0291 | 1376.7649 | 2744.7939 | 87.0717 | 107.3778
6483.3068 | 1374.9993 | 1366.1964 | 2741.1957 | 86.9575 | 107.3421
6489.8014 | 1364.9835 | 1375.5713 | 2740.5548 | 86.9372 | 107.4245
6496.3112 | 1372.6025 | 1363.3096 | 2735.9121 | 86.7899 | 107.3501
6502.6822 | 1365.0079 | 1376.9371 | 2741.9451 | 86.9813 | 107.6923
6508.7817 | 1371.0929 | 1364.2859 | 2735.3788 | 86.773 | 107.5352
6514.9755 | 1369.3369 | 1372.9629 | 2742.2998 | 86.9926 | 107.9099
6521.0709 | 1376.6475 | 1357.1422 | 2733.7897 | 86.7226 | 107.6756
6527.0456 | 1371.4569 | 1368.7859 | 2740.2428 | 86.9273 | 108.0287
6533.3252 | 1373.618 | 1360.722 | 2734.3401 | 86.7401 | 107.8997
6539.9638 | 1369.1554 | 1359.5305 | 2728.6859 | 86.5607 | 107.786
6546.8401 | 1364.6277 | 1356.748 | 2721.3757 | 86.3288 | 107.6103
6553.6577 | 1363.2296 | 1357.4323 | 2720.6619 | 86.3062 | 107.6941
6560.5142 | 1362.0155 | 1357.8402 | 2719.8557 | 86.2806 | 107.7748
6567.1843 | 1361.6925 | 1357.6788 | 2719.3713 | 86.2652 | 107.8651
6573.7378 | 1368.6344 | 1345.4962 | 2714.1306 | 86.099 | 107.7647
6580.2883 | 1370.0492 | 1347.2439 | 2717.2931 | 86.1993 | 107.9978
6586.6122 | 1372.9092 | 1345.2936 | 2718.2028 | 86.2282 | 108.1378
6592.827 | 1370.5859 | 1349.925 | 2720.511 | 86.3014 | 108.3317
6598.8548 | 1359.7673 | 1363.5757 | 2723.343 | 86.3912 | 108.5436
6604.4967 | 1364.7054 | 1360.4602 | 2725.1656 | 86.449 | 108.7091
6610.0763 | 1352.6591 | 1367.4252 | 2720.0842 | 86.2878 | 108.5981
6616.0043 | 1343.8362 | 1370.583 | 2714.4192 | 86.1081 | 108.4691
6622.1866 | 1337.5388 | 1370.9866 | 2708.5254 | 85.9212 | 108.3347
6628.5331 | 1331.6285 | 1375.2794 | 2706.908 | 85.8699 | 108.3738
6634.9153 | 1335.4949 | 1372.3174 | 2707.8123 | 85.8985 | 108.5144
6641.3021 | 1322.7163 | 1379.922 | 2702.6383 | 85.7344 | 108.4113
6647.5962 | 1323.0288 | 1379.9937 | 2703.0225 | 85.7466 | 108.5295
6653.6519 | 1319.8475 | 1385.3696 | 2705.2172 | 85.8162 | 108.7165
6659.4535 | 1336.62 | 1380.5691 | 2717.1891 | 86.196 | 109.2929
6664.8728 | 1329.2758 | 1377.545 | 2706.8208 | 85.8671 | 108.9644
6670.2111 | 1343.8773 | 1370.1975 | 2714.0748 | 86.0972 | 109.344
6675.9725 | 1327.495 | 1369.6401 | 2697.1351 | 85.5598 | 108.7554
6682.2858 | 1323.1523 | 1366.3628 | 2689.5151 | 85.3181 | 108.5507
6688.7694 | 1320.98 | 1364.9115 | 2685.8915 | 85.2032 | 108.5096
6694.9778 | 1323.7117 | 1363.4175 | 2687.1292 | 85.2424 | 108.6604
6700.7946 | 1341.498 | 1356.1995 | 2697.6975 | 85.5777 | 109.1825
6706.2727 | 1345.323 | 1350.8013 | 2696.1243 | 85.5278 | 109.208
6711.6704 | 1344.3008 | 1346.4629 | 2690.7637 | 85.3577 | 109.0786
6717.5729 | 1340.8125 | 1342.835 | 2683.6475 | 85.132 | 108.8858
6723.948 | 1323.2122 | 1345.634 | 2668.8462 | 84.6624 | 108.388
6730.6903 | 1330.9413 | 1339.6228 | 2670.5641 | 84.7169 | 108.5665
6737.5096 | 1319.4319 | 1343.9854 | 2663.4172 | 84.4902 | 108.3857
6744.1575 | 1321.8926 | 1342.3754 | 2664.2679 | 84.5172 | 108.5273
6750.4732 | 1325.3492 | 1343.9968 | 2669.3461 | 84.6783 | 108.836
6756.3873 | 1326.469 | 1344.618 | 2671.087 | 84.7335 | 109.0024
6762.0519 | 1328.1591 | 1344.866 | 2673.025 | 84.795 | 109.1729
6767.4945 | 1338.7557 | 1341.1079 | 2679.8636 | 85.0119 | 109.5403
6772.9202 | 1325.2882 | 1343.4376 | 2668.7258 | 84.6586 | 109.1725
6778.6391 | 1322.7671 | 1341.6675 | 2664.4346 | 84.5225 | 109.089
6784.7164 | 1317.5498 | 1339.7039 | 2657.2537 | 84.2947 | 108.8925
6790.972 | 1315.5647 | 1339.1675 | 2654.7322 | 84.2147 | 108.8895
6797.1904 | 1313.22 | 1339.6416 | 2652.8616 | 84.1554 | 108.9124
6803.3306 | 1310.527 | 1340.3787 | 2650.9056 | 84.0933 | 108.9304
6809.5117 | 1309.6307 | 1340.8434 | 2650.4741 | 84.0796 | 109.0117
6815.5808 | 1307.6783 | 1341.2302 | 2648.9086 | 84.03 | 109.0444
6821.5509 | 1307.9437 | 1341.918 | 2649.8617 | 84.0602 | 109.1792
6827.307 | 1307.9647 | 1341.8181 | 2649.7828 | 84.0577 | 109.268
6833.0014 | 1308.3795 | 1340.2865 | 2648.666 | 84.0223 | 109.3131
6838.7768 | 1306.1096 | 1337.7056 | 2643.8152 | 83.8684 | 109.2051
6844.6786 | 1300.4919 | 1342.0396 | 2642.5315 | 83.8277 | 109.2463
6850.531 | 1298.78 | 1342.0986 | 2640.8787 | 83.7752 | 109.2713
6856.2183 | 1317.2902 | 1323.8173 | 2641.1074 | 83.7825 | 109.3715
6861.9081 | 1316.6411 | 1320.307 | 2636.9481 | 83.6506 | 109.2899
6867.8653 | 1305.9762 | 1326.8752 | 2632.8514 | 83.5206 | 109.2148
6873.8692 | 1302.9155 | 1324.3983 | 2627.3138 | 83.3449 | 109.0804
6880.0094 | 1313.0171 | 1313.6733 | 2626.6904 | 83.3252 | 109.1519
6885.9853 | 1302.2488 | 1323.4722 | 2625.7209 | 83.2944 | 109.2064
6891.8213 | 1304.3209 | 1323.6414 | 2627.9623 | 83.3655 | 109.3923
6897.5483 | 1314.6504 | 1306.9913 | 2621.6417 | 83.165 | 109.2198
6903.2415 | 1308.1244 | 1316.54 | 2624.6644 | 83.2609 | 109.436
6909.0326 | 1308.5969 | 1316.1398 | 2624.7367 | 83.2632 | 109.5308
6914.5784 | 1316.5282 | 1298.2299 | 2614.7581 | 82.9466 | 109.202
6920.3107 | 1309.5476 | 1307.1615 | 2616.7091 | 83.0085 | 109.3741
6926.5302 | 1301.8313 | 1302.2584 | 2604.0897 | 82.6082 | 108.9444
6933.2206 | 1300.0249 | 1300.2904 | 2600.3153 | 82.4885 | 108.8916
6939.9565 | 1300.058 | 1294.2531 | 2594.311 | 82.298 | 108.7457
6946.5736 | 1303.838 | 1294.9563 | 2598.7943 | 82.4402 | 109.0375
6953.0041 | 1309.8815 | 1282.4858 | 2592.3673 | 82.2363 | 108.8686
6959.0749 | 1311.7311 | 1289.24 | 2600.9711 | 82.5093 | 109.3252
6965.2577 | 1315.0206 | 1282.0449 | 2597.0656 | 82.3854 | 109.2581
6971.2261 | 1312.5498 | 1287.6635 | 2600.2133 | 82.4852 | 109.4842
6976.6815 | 1306.3757 | 1298.422 | 2604.7977 | 82.6307 | 109.7631
6981.9125 | 1301.3407 | 1305.1978 | 2606.5385 | 82.6859 | 109.9188
6987.0392 | 1301.5535 | 1300.1649 | 2601.7184 | 82.533 | 109.7961
6992.4549 | 1285.4203 | 1310.8265 | 2596.2468 | 82.3594 | 109.6501
6998.2367 | 1275.8623 | 1311.3293 | 2587.1917 | 82.0722 | 109.358
7004.2826 | 1271.5593 | 1313.2106 | 2584.7699 | 81.9953 | 109.35
7010.2993 | 1266.5206 | 1316.0244 | 2582.545 | 81.9248 | 109.3498
7016.095 | 1264.5286 | 1319.8661 | 2584.3947 | 81.9834 | 109.5186
7021.709 | 1261.3646 | 1322.1462 | 2583.5109 | 81.9554 | 109.5687
7027.2151 | 1264.6971 | 1321.8152 | 2586.5123 | 82.0506 | 109.782
7032.4356 | 1268.3441 | 1316.4509 | 2584.795 | 81.9961 | 109.7906
7037.6229 | 1269.7996 | 1311.639 | 2581.4386 | 81.8897 | 109.7289
7043.15 | 1267.8937 | 1307.9265 | 2575.8202 | 81.7114 | 109.5761
7048.8794 | 1264.8879 | 1305.3663 | 2570.2543 | 81.5349 | 109.4283
7054.7049 | 1263.5405 | 1304.2432 | 2567.7837 | 81.4565 | 109.4134
7060.5403 | 1260.4558 | 1304.1156 | 2564.5714 | 81.3546 | 109.367
7066.3839 | 1256.9744 | 1305.4065 | 2562.3809 | 81.2851 | 109.364
7072.2397 | 1255.3892 | 1305.6472 | 2561.0364 | 81.2424 | 109.3972
7077.9999 | 1252.9724 | 1306.2273 | 2559.1997 | 81.1842 | 109.4078
7083.6733 | 1254.212 | 1305.6565 | 2559.8685 | 81.2054 | 109.5241
7089.1276 | 1279.5865 | 1286.4742 | 2566.0608 | 81.4018 | 109.8735
7093.8556 | 1271.2577 | 1283.2047 | 2554.4624 | 81.0339 | 109.4499
7099.23 | 1270.0128 | 1281.8733 | 2551.8861 | 80.9522 | 109.4223
7105.4052 | 1275.3751 | 1270.7943 | 2546.1694 | 80.7708 | 109.2722
7111.4592 | 1275.626 | 1271.264 | 2546.89 | 80.7937 | 109.3962
7117.2445 | 1265.2318 | 1277.4678 | 2542.6996 | 80.6608 | 109.3051
7122.5606 | 1276.5122 | 1278.2456 | 2554.7578 | 81.0433 | 109.9055
7127.5987 | 1264.0892 | 1281.0295 | 2545.1188 | 80.7375 | 109.5682
7132.8181 | 1260.2974 | 1280.1162 | 2540.4136 | 80.5882 | 109.4458
7138.4052 | 1256.6268 | 1277.0139 | 2533.6407 | 80.3734 | 109.2395
7144.2546 | 1253.0297 | 1276.4635 | 2529.4932 | 80.2418 | 109.15
7150.1028 | 1250.4545 | 1276.592 | 2527.0465 | 80.1642 | 109.1337
7155.8602 | 1249.2983 | 1276.7621 | 2526.0604 | 80.1329 | 109.179
7161.5773 | 1246.5792 | 1276.8779 | 2523.4572 | 80.0503 | 109.1536
7167.2798 | 1245.6426 | 1278.7952 | 2524.4377 | 80.0814 | 109.283
7172.741 | 1244.8965 | 1278.9249 | 2523.8214 | 80.0619 | 109.3395
7178.007 | 1247.3066 | 1278.1063 | 2525.413 | 80.1124 | 109.4888
7183.2019 | 1245.6703 | 1275.4615 | 2521.1318 | 79.9766 | 109.3823
7188.5699 | 1241.8304 | 1276.0095 | 2517.84 | 79.8721 | 109.3211
7194.0434 | 1238.0638 | 1279.1146 | 2517.1785 | 79.8512 | 109.3756
7199.2027 | 1242.4414 | 1272.1245 | 2514.5659 | 79.7683 | 109.3404
7204.2495 | 1241.3821 | 1271.6426 | 2513.0247 | 79.7194 | 109.35
7209.6379 | 1239.8553 | 1265.7502 | 2505.6056 | 79.484 | 109.1088
7215.3329 | 1238.2216 | 1262.0417 | 2500.2633 | 79.3146 | 108.9621
7221.1298 | 1235.8949 | 1260.9895 | 2496.8844 | 79.2074 | 108.9023
7226.8866 | 1236.3108 | 1263.0067 | 2499.3175 | 79.2846 | 109.0953
7232.2505 | 1237.2075 | 1261.1323 | 2498.3398 | 79.2536 | 109.1336
7237.45 | 1241.1696 | 1260.6738 | 2501.8434 | 79.3647 | 109.3652
7242.5254 | 1241.4663 | 1255.7238 | 2497.1901 | 79.2171 | 109.2383
7247.6964 | 1241.6862 | 1253.2758 | 2494.9619 | 79.1464 | 109.2188
7253.1145 | 1238.4033 | 1249.5031 | 2487.9064 | 78.9226 | 108.9913
7258.7191 | 1236.0109 | 1245.5964 | 2481.6073 | 78.7228 | 108.7994
7264.6326 | 1234.5518 | 1240.2684 | 2474.8202 | 78.5075 | 108.5902
7270.8143 | 1234.8682 | 1234.5406 | 2469.4088 | 78.3358 | 108.445
7277.0466 | 1235.4009 | 1231.106 | 2466.5068 | 78.2437 | 108.4104
7283.1851 | 1236.6731 | 1231.9634 | 2468.6365 | 78.3113 | 108.5955
7288.9727 | 1237.912 | 1232.5192 | 2470.4312 | 78.3682 | 108.7608
7294.3553 | 1241.6069 | 1232.6047 | 2474.2117 | 78.4881 | 109.0077
7299.5169 | 1239.9136 | 1233.6796 | 2473.5931 | 78.4685 | 109.0576
7304.6559 | 1237.9164 | 1232.1837 | 2470.1001 | 78.3577 | 108.9802
7309.979 | 1236.7286 | 1229.3702 | 2466.0989 | 78.2308 | 108.883
7315.4041 | 1234.011 | 1228.3104 | 2462.3214 | 78.111 | 108.7969
7320.8146 | 1229.6259 | 1232.188 | 2461.8138 | 78.0949 | 108.8549
7326.1062 | 1223.8583 | 1234.1449 | 2458.0032 | 77.974 | 108.765
7331.462 | 1222.4962 | 1235.4625 | 2457.9587 | 77.9726 | 108.8425
7336.7693 | 1211.2001 | 1243.027 | 2454.2271 | 77.8542 | 108.7559
7341.9887 | 1208.2749 | 1246.6449 | 2454.9198 | 77.8762 | 108.864
7347.1509 | 1203.38 | 1249.9269 | 2453.3069 | 77.825 | 108.869
7352.1669 | 1206.4959 | 1245.9832 | 2452.479 | 77.7987 | 108.9066
7357.1455 | 1209.5763 | 1242.0382 | 2451.6145 | 77.7713 | 108.9419
7362.0577 | 1208.989 | 1237.9918 | 2446.9808 | 77.6243 | 108.8086
7367.1249 | 1207.8672 | 1235.0132 | 2442.8804 | 77.4942 | 108.701
7372.4626 | 1206.1569 | 1232.0403 | 2438.1971 | 77.3457 | 108.5712
7377.809 | 1203.0004 | 1231.2803 | 2434.2806 | 77.2214 | 108.4755
7383.2032 | 1200.2603 | 1231.5012 | 2431.7615 | 77.1415 | 108.4424
7388.6482 | 1196.656 | 1231.8771 | 2428.5331 | 77.0391 | 108.3783
7394.0814 | 1193.9342 | 1232.853 | 2426.7872 | 76.9837 | 108.3801
7399.4512 | 1193.0792 | 1233.3247 | 2426.4039 | 76.9716 | 108.4416
7404.6938 | 1193.2189 | 1229.952 | 2423.1709 | 76.869 | 108.3739
7410.0327 | 1194.2777 | 1224.6294 | 2418.9071 | 76.7338 | 108.2612
7415.6006 | 1193.9742 | 1219.0573 | 2413.0315 | 76.5474 | 108.0794
7421.3072 | 1193.3187 | 1217.6412 | 2410.96 | 76.4816 | 108.0697
7426.8605 | 1194.83 | 1218.1417 | 2412.9717 | 76.5455 | 108.2408
7431.9546 | 1197.9177 | 1219.6316 | 2417.5493 | 76.6907 | 108.5205
7436.5852 | 1198.3756 | 1221.8802 | 2420.2559 | 76.7765 | 108.7097
7441.0551 | 1198.9844 | 1220.2457 | 2419.2301 | 76.744 | 108.7289
7445.6129 | 1195.7512 | 1217.7024 | 2413.4536 | 76.5608 | 108.5358
7450.489 | 1193.3206 | 1214.0909 | 2407.4115 | 76.3691 | 108.3349
7455.6535 | 1188.7881 | 1210.3615 | 2399.1495 | 76.107 | 108.038
7461.0973 | 1185.835 | 1209.6044 | 2395.4393 | 75.9893 | 107.9497
7466.583 | 1180.9874 | 1209.0051 | 2389.9926 | 75.8165 | 107.7834
7472.0862 | 1181.4141 | 1210.5563 | 2391.9703 | 75.8792 | 107.9521
7477.33 | 1179.8085 | 1211.8585 | 2391.667 | 75.8696 | 108.0142
7482.2323 | 1182.5996 | 1212.5552 | 2395.1548 | 75.9803 | 108.2426
7486.9749 | 1182.2396 | 1210.5685 | 2392.8081 | 75.9058 | 108.2051
7491.7338 | 1180.1992 | 1210.3799 | 2390.5791 | 75.8351 | 108.173
7496.5802 | 1175.5535 | 1211.3276 | 2386.8811 | 75.7178 | 108.0755
7501.4434 | 1173.3429 | 1210.8104 | 2384.1533 | 75.6313 | 108.0221
7506.3649 | 1170.585 | 1208.1592 | 2378.7441 | 75.4597 | 107.8477
7511.5598 | 1167.1605 | 1206.4576 | 2373.6182 | 75.2971 | 107.6898
7516.9173 | 1166.7307 | 1204.1979 | 2370.9286 | 75.2118 | 107.6445
7522.1133 | 1167.6392 | 1201.7173 | 2369.3564 | 75.1619 | 107.6474
7527.1701 | 1168.0623 | 1203.4485 | 2371.5107 | 75.2302 | 107.8177
7531.9051 | 1174.7316 | 1196.0605 | 2370.7921 | 75.2074 | 107.8529
7536.3166 | 1176.2566 | 1194.2263 | 2370.4829 | 75.1976 | 107.902
7541.2073 | 1176.6047 | 1188.8369 | 2365.4417 | 75.0377 | 107.7424
7546.1667 | 1173.0851 | 1185.0981 | 2358.1832 | 74.8074 | 107.4824
7551.2642 | 1172.1976 | 1183.0994 | 2355.297 | 74.7159 | 107.4234
7556.5582 | 1169.818 | 1179.7114 | 2349.5294 | 74.5329 | 107.2354
7561.946 | 1167.7045 | 1176.5088 | 2344.2133 | 74.3643 | 107.0691
7567.6176 | 1169.2174 | 1167.5231 | 2336.7405 | 74.1272 | 106.8078
7573.5865 | 1171.4648 | 1161.7711 | 2333.236 | 74.016 | 106.7318
7579.4359 | 1172.1281 | 1162.8798 | 2335.0078 | 74.0723 | 106.8953
7584.748 | 1174.0011 | 1165.0782 | 2339.0793 | 74.2014 | 107.1567
7589.6264 | 1175.858 | 1166.228 | 2342.0861 | 74.2968 | 107.3635
7594.3293 | 1174.0541 | 1169.1238 | 2343.1779 | 74.3314 | 107.4801
7598.8836 | 1171.5131 | 1167.8922 | 2339.4053 | 74.2118 | 107.3714
7603.6047 | 1169.6245 | 1164.6821 | 2334.3066 | 74.05 | 107.204
7608.6801 | 1164.8889 | 1163.5636 | 2328.4525 | 73.8643 | 107.0065
7613.8248 | 1160.6409 | 1165.3309 | 2325.9718 | 73.7856 | 106.9648
7618.8227 | 1155.7992 | 1169.6134 | 2325.4126 | 73.7679 | 107.0092
7623.6889 | 1149.3801 | 1173.7856 | 2323.1658 | 73.6966 | 106.9741
7628.5906 | 1145.9541 | 1177.0652 | 2323.0193 | 73.692 | 107.0362
7633.2807 | 1137.5968 | 1185.6953 | 2323.2921 | 73.7006 | 107.1146
7637.3717 | 1141.9401 | 1183.3667 | 2325.3068 | 73.7645 | 107.2649
7641.9004 | 1142.1987 | 1188.3206 | 2330.5193 | 73.9299 | 107.5691
7646.2455 | 1137.532 | 1173.6497 | 2311.1816 | 73.3164 | 106.7372
7650.8767 | 1140.4242 | 1170.5162 | 2310.9404 | 73.3088 | 106.7907
7656.2587 | 1138.3372 | 1162.2673 | 2300.6045 | 72.9809 | 106.3878
7661.4378 | 1136.6942 | 1162.4186 | 2299.1128 | 72.9336 | 106.3908
7666.4957 | 1136.4176 | 1163.6289 | 2300.0465 | 72.9632 | 106.5042
7671.4243 | 1133.5349 | 1164.3929 | 2297.9279 | 72.896 | 106.4745
7676.2916 | 1130.9962 | 1165.7186 | 2296.7148 | 72.8575 | 106.4859
7681.1945 | 1128.052 | 1165.5029 | 2293.5549 | 72.7573 | 106.4073
7686.1008 | 1128.7411 | 1161.8319 | 2290.573 | 72.6627 | 106.3368
7691.0666 | 1127.4386 | 1157.2551 | 2284.6937 | 72.4762 | 106.1324
7696.2982 | 1128.8506 | 1152.4359 | 2281.2865 | 72.3681 | 106.0462
7701.6079 | 1126.886 | 1149.3547 | 2276.2407 | 72.208 | 105.8847
7706.7679 | 1131.5447 | 1168.7126 | 2300.2573 | 72.9699 | 107.0735
7710.2702 | 1127.9949 | 1158.1274 | 2286.1223 | 72.5215 | 106.4639
7713.4566 | 1134.7195 | 1159.8391 | 2294.5586 | 72.7891 | 106.901
7718.4579 | 1127.5233 | 1158.3842 | 2285.9075 | 72.5147 | 106.567
7723.1079 | 1120.4391 | 1144.8434 | 2265.2825 | 71.8604 | 105.6691
7727.7782 | 1126.4655 | 1145.9563 | 2272.4218 | 72.0869 | 106.0662
7732.9981 | 1119.6398 | 1140.3412 | 2259.981 | 71.6922 | 105.5568
7738.0869 | 1119.1577 | 1141.3289 | 2260.4866 | 71.7083 | 105.6499
7743.1297 | 1116.8947 | 1141.3992 | 2258.2938 | 71.6387 | 105.6162
7748.0325 | 1115.7721 | 1143.8433 | 2259.6154 | 71.6806 | 105.7449
7752.6906 | 1116.6853 | 1144.3589 | 2261.0442 | 71.7259 | 105.8754
7757.0509 | 1117.1 | 1153.2703 | 2270.3702 | 72.0218 | 106.3719
7761.0259 | 1114.3629 | 1144.0502 | 2258.4131 | 71.6425 | 105.8659
7765.0871 | 1111.851 | 1158.2787 | 2270.1296 | 72.0142 | 106.4708
7769.4543 | 1105.2052 | 1142.6602 | 2247.8654 | 71.3079 | 105.4859
7773.9772 | 1103.8881 | 1141.3793 | 2245.2673 | 71.2255 | 105.4253
7778.7111 | 1097.8469 | 1146.6371 | 2244.484 | 71.2006 | 105.4527
7783.6547 | 1102.1473 | 1133.5584 | 2235.7057 | 70.9221 | 105.107
7788.6596 | 1100.234 | 1133.8743 | 2234.1083 | 70.8715 | 105.0994
7793.3946 | 1104.3644 | 1130.0426 | 2234.407 | 70.8809 | 105.1774
7798.0405 | 1108.3453 | 1126.6454 | 2234.9907 | 70.8995 | 105.2676
7802.5965 | 1099.0367 | 1132.583 | 2231.6198 | 70.7925 | 105.1702
7807.1159 | 1112.4017 | 1121.5844 | 2233.9861 | 70.8676 | 105.3427
7811.3951 | 1112.8289 | 1116.9547 | 2229.7836 | 70.7343 | 105.2022
7815.7845 | 1111.3784 | 1112.791 | 2224.1694 | 70.5562 | 104.9963
7820.6757 | 1108.1117 | 1109.5059 | 2217.6176 | 70.3483 | 104.7525
7825.7354 | 1105.8079 | 1102.1459 | 2207.9537 | 70.0418 | 104.3635
7831.1255 | 1108.2422 | 1094.6324 | 2202.8746 | 69.8807 | 104.1951
7836.7523 | 1109.8036 | 1091.0743 | 2200.8779 | 69.8173 | 104.1755
7842.027 | 1109.7936 | 1093.5656 | 2203.3591 | 69.896 | 104.3631
7846.8261 | 1111.6866 | 1095.991 | 2207.6776 | 70.033 | 104.6317
7851.275 | 1112.2422 | 1098.1277 | 2210.3699 | 70.1184 | 104.8186
7855.4615 | 1110.3197 | 1100.3977 | 2210.7174 | 70.1295 | 104.891
7859.5951 | 1089.3009 | 1114.6729 | 2203.9738 | 69.9155 | 104.6261
7864.1989 | 1074.2191 | 1123.6233 | 2197.8424 | 69.721 | 104.3961
7869.1455 | 1063.7336 | 1127.9658 | 2191.6995 | 69.5262 | 104.1698
7874.0082 | 1067.2781 | 1125.8722 | 2193.1503 | 69.5722 | 104.3032
7878.5468 | 1077.3285 | 1116.5605 | 2193.889 | 69.5956 | 104.3985
7882.7945 | 1078.2235 | 1116.87 | 2195.0935 | 69.6338 | 104.5121
7886.9502 | 1075.7518 | 1118.3048 | 2194.0566 | 69.6009 | 104.5178
7891.0936 | 1073.9877 | 1117.8375 | 2191.8252 | 69.5301 | 104.4664
7895.2307 | 1075.5258 | 1113.3345 | 2188.8602 | 69.4361 | 104.3798
7899.4417 | 1076.5203 | 1107.8345 | 2184.3547 | 69.2932 | 104.2205
7903.8183 | 1076.7715 | 1103.9779 | 2180.7494 | 69.1788 | 104.1061
7908.3102 | 1074.9435 | 1100.3245 | 2175.2679 | 69.0049 | 103.9034
7912.878 | 1074.9214 | 1098.8767 | 2173.7981 | 68.9583 | 103.8932
7917.3968 | 1071.7969 | 1098.6068 | 2170.4037 | 68.8506 | 103.7902
7921.8922 | 1069.8114 | 1099.4512 | 2169.2626 | 68.8144 | 103.7945
7926.4145 | 1067.4185 | 1098.7167 | 2166.1351 | 68.7152 | 103.7041
7930.8989 | 1064.6321 | 1098.7572 | 2163.3893 | 68.6281 | 103.6312
7935.4317 | 1064.9988 | 1095.7769 | 2160.7756 | 68.5452 | 103.5652
7940.0437 | 1064.1854 | 1090.6975 | 2154.8829 | 68.3582 | 103.3427
7944.8574 | 1062.3097 | 1087.3379 | 2149.6476 | 68.1922 | 103.1542
7949.8949 | 1057.3335 | 1090.5334 | 2147.8669 | 68.1357 | 103.1341
7954.7173 | 1052.1656 | 1098.8683 | 2151.0339 | 68.2361 | 103.3488
7958.9424 | 1064.3378 | 1091.662 | 2155.9998 | 68.3937 | 103.6424
7962.6149 | 1067.1377 | 1092.1278 | 2159.2655 | 68.4973 | 103.8473
7966.081 | 1066.7831 | 1090.6954 | 2157.4785 | 68.4406 | 103.8065
7969.785 | 1065.3521 | 1085.2078 | 2150.5598 | 68.2211 | 103.5217
7973.9401 | 1064.9023 | 1078.4137 | 2143.316 | 67.9913 | 103.2268
7978.4315 | 1060.2263 | 1074.6765 | 2134.9028 | 67.7244 | 102.8795
7983.1671 | 1057.8138 | 1072.3368 | 2130.1506 | 67.5737 | 102.7115
7988.0052 | 1054.358 | 1073.2474 | 2127.6055 | 67.4929 | 102.6509
7992.6342 | 1053.5886 | 1077.429 | 2131.0176 | 67.6012 | 102.8751
7996.7864 | 1057.5503 | 1076.2413 | 2133.7916 | 67.6892 | 103.0626
8000.6127 | 1058.7423 | 1075.4587 | 2134.2011 | 67.7022 | 103.1317
8004.4904 | 1054.0011 | 1076.6071 | 2130.6082 | 67.5882 | 103.0079
8008.5318 | 1046.8856 | 1079.6615 | 2126.5471 | 67.4594 | 102.8635
8012.6339 | 1035.5442 | 1087.9973 | 2123.5415 | 67.364 | 102.7707
8016.7551 | 1038.4163 | 1078.379 | 2116.7953 | 67.15 | 102.4969
8021.2873 | 1041.5217 | 1072.8718 | 2114.3936 | 67.0738 | 102.4385
8025.8743 | 1041.8749 | 1066.0731 | 2107.948 | 66.8694 | 102.1847
8030.3482 | 1047.1667 | 1064.3513 | 2111.5181 | 66.9826 | 102.4148
8034.5569 | 1047.3639 | 1061.3602 | 2108.7241 | 66.894 | 102.3329
8038.6555 | 1038.5186 | 1067.3037 | 2105.8223 | 66.8019 | 102.2442
8042.8443 | 1052.8882 | 1055.2092 | 2108.0974 | 66.8741 | 102.408
8046.7261 | 1057.4413 | 1049.5781 | 2107.0194 | 66.8399 | 102.405
8050.5973 | 1041.5356 | 1055.3972 | 2096.9329 | 66.5199 | 101.9638
8055.0403 | 1033.0103 | 1054.2611 | 2087.2714 | 66.2134 | 101.55
8060.0767 | 1045.8989 | 1035.9456 | 2081.8445 | 66.0413 | 101.3493
8065.1188 | 1038.0887 | 1035.4299 | 2073.5187 | 65.7772 | 101.0072
8070.3161 | 1028.9655 | 1041.5834 | 2070.5488 | 65.683 | 100.9275
8075.9253 | 1022.3872 | 1050.7169 | 2073.1041 | 65.764 | 101.1223
8080.7973 | 1019.759 | 1061.5552 | 2081.3141 | 66.0245 | 101.584
8084.5893 | 1021.5347 | 1070.9548 | 2092.4896 | 66.379 | 102.1774
8087.8445 | 1020.5788 | 1076.4591 | 2097.0379 | 66.5233 | 102.4407
8090.9738 | 1030.0366 | 1060.3948 | 2090.4314 | 66.3137 | 102.1575
8094.5303 | 1020.4306 | 1064.916 | 2085.3466 | 66.1524 | 101.9538
8098.5664 | 1021.5706 | 1049.2039 | 2070.7745 | 65.6901 | 101.2918
8103.0363 | 1020.5175 | 1046.9384 | 2067.4559 | 65.5848 | 101.1853
8107.5574 | 1019.3929 | 1044.7094 | 2064.1022 | 65.4785 | 101.0775
8111.8716 | 1018.1762 | 1048.7213 | 2066.8975 | 65.5671 | 101.2683
8115.9153 | 1015.3562 | 1051.6052 | 2066.9614 | 65.5692 | 101.3219
8119.765 | 1015.7216 | 1052.3109 | 2068.0325 | 65.6031 | 101.4225
8123.5139 | 1017.0657 | 1048.303 | 2065.3687 | 65.5186 | 101.3386
8127.3047 | 1017.6587 | 1044.3503 | 2062.009 | 65.4121 | 101.221
8131.2971 | 1016.7737 | 1039.6134 | 2056.3871 | 65.2337 | 100.9946
8135.4866 | 1015.5315 | 1036.3221 | 2051.8536 | 65.0899 | 100.8239
8139.7425 | 1014.5392 | 1035.4138 | 2049.953 | 65.0296 | 100.7832
8143.8889 | 1013.0939 | 1035.5079 | 2048.6019 | 64.9867 | 100.768
8147.9356 | 1010.312 | 1035.9927 | 2046.3047 | 64.9139 | 100.7051
8152.0627 | 1007.9425 | 1035.6499 | 2043.5924 | 64.8278 | 100.6225
8156.2271 | 1001.3995 | 1045.9338 | 2047.3333 | 64.9465 | 100.8582
8160.0721 | 995.1621 | 1048.5293 | 2043.6914 | 64.831 | 100.7263
8163.512 | 996.282 | 1046.4421 | 2042.7242 | 64.8003 | 100.721
8167.5436 | 1003.7794 | 1023.6348 | 2027.4142 | 64.3146 | 100.0155
8172.4779 | 998.412 | 1022.966 | 2021.3781 | 64.1231 | 99.778
8176.7583 | 1003.8793 | 1020.9645 | 2024.8438 | 64.2331 | 100.0014
8180.5206 | 1004.3196 | 1032.9055 | 2037.2252 | 64.6258 | 100.6592
8184.024 | 1005.2552 | 1032.5657 | 2037.8209 | 64.6447 | 100.7317
8187.4488 | 1008.342 | 1018.611 | 2026.953 | 64.3 | 100.2365
8191.3649 | 1005.7476 | 1014.3189 | 2020.0665 | 64.0815 | 99.9437
8195.6325 | 1002.2574 | 1011.1024 | 2013.3598 | 63.8688 | 99.6638
8199.9106 | 1000.3836 | 1009.838 | 2010.2216 | 63.7692 | 99.5604
8204.2318 | 998.3596 | 1009.8892 | 2008.2488 | 63.7066 | 99.5151
8208.4451 | 999.3313 | 1011.4295 | 2010.7608 | 63.7863 | 99.6907
8212.2115 | 1000.8656 | 1011.5346 | 2012.4002 | 63.8383 | 99.8178
8215.7225 | 1000.9683 | 1011.2098 | 2012.1781 | 63.8313 | 99.8494
8219.3402 | 996.9039 | 1014.3588 | 2011.2628 | 63.8023 | 99.848
8222.8664 | 992.6003 | 1013.4417 | 2006.0421 | 63.6366 | 99.6315
8226.5535 | 990.5845 | 1013.7288 | 2004.3133 | 63.5818 | 99.5903
8230.3874 | 982.2042 | 1015.6456 | 1997.8498 | 63.3768 | 99.3154
8234.2353 | 984.4708 | 1009.4286 | 1993.8994 | 63.2514 | 99.1653
8238.4225 | 984.7835 | 1002.8416 | 1987.6251 | 63.0524 | 98.9036
8242.7938 | 986.6635 | 1000.2088 | 1986.8723 | 63.0285 | 98.9186
8246.8288 | 986.374 | 1001.0196 | 1987.3936 | 63.0451 | 98.993
8250.5532 | 990.166 | 999.308 | 1989.474 | 63.1111 | 99.1413
8254.1983 | 994.1087 | 994.2498 | 1988.3585 | 63.0757 | 99.1295
8257.7752 | 996.9213 | 987.9916 | 1984.9129 | 62.9664 | 99.0006
8261.5171 | 993.2397 | 987.6743 | 1980.914 | 62.8395 | 98.8459
8265.527 | 987.6229 | 981.9672 | 1969.5901 | 62.4803 | 98.3286
8270.107 | 988.671 | 973.5382 | 1962.2092 | 62.2462 | 98.0144
8275.053 | 989.5894 | 967.7643 | 1957.3537 | 62.0921 | 97.8303
8279.7595 | 980.2361 | 975.8306 | 1956.0667 | 62.0513 | 97.8216
8284.1261 | 966.1749 | 995.2768 | 1961.4517 | 62.2221 | 98.1426
8288.301 | 958.5618 | 1006.3853 | 1964.947 | 62.333 | 98.3671
8291.8948 | 955.9191 | 1013.4146 | 1969.3337 | 62.4722 | 98.6294
8295.1383 | 954.8859 | 1014.9503 | 1969.8362 | 62.4881 | 98.6932
8298.4815 | 962.5439 | 1002.6371 | 1965.181 | 62.3404 | 98.4996
8302.0206 | 962.2722 | 996.6351 | 1958.9073 | 62.1414 | 98.2271
8305.8049 | 952.3036 | 1000.4398 | 1952.7434 | 61.9459 | 97.9626
8309.886 | 961.8818 | 988.5861 | 1950.468 | 61.8737 | 97.8965
8313.8657 | 960.8952 | 987.6134 | 1948.5086 | 61.8115 | 97.845
8317.5248 | 958.9987 | 992.746 | 1951.7446 | 61.9142 | 98.0507
8320.9478 | 958.4967 | 994.2387 | 1952.7354 | 61.9456 | 98.1408
8324.2205 | 959.2581 | 991.1501 | 1950.4083 | 61.8718 | 98.0624
8327.6388 | 959.2118 | 986.0141 | 1945.2259 | 61.7074 | 97.842
8331.3865 | 957.7639 | 980.2592 | 1938.0231 | 61.4789 | 97.5236
8335.393 | 956.5164 | 977.69 | 1934.2064 | 61.3578 | 97.3783
8339.3767 | 956.1569 | 976.3271 | 1932.4839 | 61.3032 | 97.3381
8343.1902 | 955.3716 | 976.8324 | 1932.204 | 61.2943 | 97.3685
8346.9076 | 954.241 | 976.9962 | 1931.2372 | 61.2636 | 97.3632
8350.6028 | 951.5891 | 976.7258 | 1928.3149 | 61.1709 | 97.2589
8354.3627 | 950.517 | 975.0814 | 1925.5983 | 61.0848 | 97.1656
8358.1914 | 934.77 | 986.0446 | 1920.8146 | 60.933 | 96.9686
8362.1728 | 933.5908 | 982.5388 | 1916.1295 | 60.7844 | 96.7782
8366.4084 | 943.7764 | 965.1929 | 1908.9693 | 60.5573 | 96.4654
8370.7669 | 945.2934 | 964.7971 | 1910.0905 | 60.5928 | 96.5723
8374.4621 | 946.699 | 974.5337 | 1921.2327 | 60.9463 | 97.1785
8377.4835 | 954.6609 | 968.0043 | 1922.6653 | 60.9917 | 97.2861
8380.2637 | 954.5092 | 968.1585 | 1922.6677 | 60.9918 | 97.3185
8383.1663 | 952.3047 | 962.9797 | 1915.2844 | 60.7576 | 96.9783
8386.6237 | 949.0021 | 958.2319 | 1907.2339 | 60.5022 | 96.6105
8390.5794 | 944.8032 | 953.6832 | 1898.4864 | 60.2247 | 96.2128
8394.678 | 943.3293 | 952.8523 | 1896.1816 | 60.1516 | 96.1429
8398.6431 | 942.2057 | 953.1323 | 1895.338 | 60.1248 | 96.1456
8402.4018 | 944.3824 | 954.7142 | 1899.0967 | 60.2441 | 96.3793
8405.7835 | 944.899 | 954.6823 | 1899.5814 | 60.2594 | 96.4427
8408.9611 | 943.714 | 956.2281 | 1899.9421 | 60.2709 | 96.4975
8412.2157 | 940.0415 | 956.4777 | 1896.5192 | 60.1623 | 96.3609
8415.4557 | 930.7646 | 964.2938 | 1895.0584 | 60.116 | 96.3238
8418.5693 | 923.2515 | 968.2686 | 1891.5201 | 60.0037 | 96.1795
8422.1007 | 921.9579 | 961.7293 | 1883.6873 | 59.7552 | 95.8214
8426.0868 | 927.5967 | 948.2479 | 1875.8445 | 59.5065 | 95.4676
8430.1842 | 929.9915 | 943.9088 | 1873.9003 | 59.4448 | 95.4151
8434.0671 | 934.4409 | 942.3998 | 1876.8406 | 59.5381 | 95.6088
8437.5181 | 926.3421 | 948.7068 | 1875.049 | 59.4812 | 95.5566
8440.8566 | 939.9138 | 940.1057 | 1880.0194 | 59.6389 | 95.8478
8444.085 | 942.4531 | 933.4501 | 1875.9032 | 59.5083 | 95.6746
8447.3705 | 941.6425 | 929.0425 | 1870.685 | 59.3428 | 95.4455
8451.1403 | 936.7102 | 925.8188 | 1862.5291 | 59.0841 | 95.0718
8455.2779 | 932.8658 | 920.0521 | 1852.918 | 58.7792 | 94.6275
8459.7174 | 936.6755 | 915.1416 | 1851.8171 | 58.7442 | 94.621
8464.0998 | 913.4335 | 928.9255 | 1842.3589 | 58.4442 | 94.1865
8468.7695 | 907.3927 | 941.8148 | 1849.2075 | 58.6615 | 94.5887
8472.8378 | 903.1456 | 951.3795 | 1854.5251 | 58.8301 | 94.9063
8475.787 | 903.9368 | 961.1646 | 1865.1014 | 59.1657 | 95.4808
8478.401 | 903.7755 | 964.8236 | 1868.5991 | 59.2766 | 95.6893
8480.9784 | 907.0319 | 953.8532 | 1860.8851 | 59.0319 | 95.3233
8484.0657 | 903.1768 | 949.2706 | 1852.4473 | 58.7642 | 94.9256
8487.7242 | 904.9224 | 937.2327 | 1842.155 | 58.4377 | 94.4389
8491.5948 | 908.2879 | 930.3922 | 1838.6801 | 58.3275 | 94.3037
8495.4043 | 909.4921 | 930.9453 | 1840.4374 | 58.3833 | 94.4362
8498.7964 | 906.95 | 935.9776 | 1842.9276 | 58.4622 | 94.6017
8501.8628 | 906.2041 | 937.6163 | 1843.8204 | 58.4906 | 94.6817
8504.9367 | 906.0908 | 936.5698 | 1842.6605 | 58.4538 | 94.6564
8508.0269 | 905.6688 | 931.8087 | 1837.4775 | 58.2894 | 94.4244
8511.3544 | 904.9901 | 927.3279 | 1832.318 | 58.1257 | 94.1961
8515.0071 | 903.3223 | 923.3109 | 1826.6331 | 57.9453 | 93.9442
8518.7233 | 902.927 | 921.2028 | 1824.1298 | 57.8659 | 93.8564
8522.3241 | 902.815 | 921.3552 | 1824.1702 | 57.8672 | 93.8981
8525.7582 | 902.1332 | 921.889 | 1824.0222 | 57.8625 | 93.9283
8529.0839 | 900.6587 | 922.0025 | 1822.6612 | 57.8193 | 93.8948
8532.4387 | 898.093 | 920.3082 | 1818.4012 | 57.6842 | 93.7122
8536.0168 | 886.8461 | 927.2657 | 1814.1118 | 57.5481 | 93.5304
8539.8297 | 880.3049 | 927.11 | 1807.415 | 57.3357 | 93.2267
8543.7383 | 888.4762 | 915.7059 | 1804.1821 | 57.2331 | 93.1026
8547.4965 | 893.3416 | 913.9837 | 1807.3253 | 57.3329 | 93.3058
8550.7715 | 892.0605 | 923.7814 | 1815.842 | 57.603 | 93.7814
8553.5446 | 901.1949 | 914.1033 | 1815.2982 | 57.5858 | 93.7837
8556.147 | 899.0173 | 915.0845 | 1814.1017 | 57.5478 | 93.7504
8558.8631 | 898.7164 | 909.7477 | 1808.4641 | 57.369 | 93.4888
8562.0838 | 894.653 | 905.3127 | 1799.9656 | 57.0994 | 93.0844
8565.7307 | 892.36 | 901.6066 | 1793.9667 | 56.9091 | 92.8137
8569.37 | 890.6956 | 899.8605 | 1790.5561 | 56.8009 | 92.6766
8573.039 | 891.4507 | 901.3174 | 1792.7681 | 56.8711 | 92.8308
8576.3565 | 892.282 | 901.3619 | 1793.6439 | 56.8988 | 92.9121
8579.3144 | 892.7733 | 902.5962 | 1795.3695 | 56.9536 | 93.0336
8582.2764 | 889.8485 | 904.8141 | 1794.6626 | 56.9312 | 93.0291
8585.1411 | 875.5762 | 918.1125 | 1793.6887 | 56.9003 | 93.0096
8587.9073 | 881.2433 | 908.4266 | 1789.6699 | 56.7728 | 92.8311
8591.0465 | 878.8229 | 903.3801 | 1782.203 | 56.5359 | 92.4776
8594.5931 | 878.7736 | 895.5692 | 1774.3428 | 56.2866 | 92.1078
8598.3874 | 880.4893 | 891.4379 | 1771.9272 | 56.2099 | 92.023
8602.0243 | 882.4609 | 890.2749 | 1772.7358 | 56.2356 | 92.1039
8605.2964 | 884.9664 | 889.2447 | 1774.2111 | 56.2824 | 92.2156
8608.4099 | 886.6307 | 888.8132 | 1775.4439 | 56.3215 | 92.3131
8611.4611 | 887.9994 | 885.0289 | 1773.0283 | 56.2449 | 92.2202
8614.5805 | 890.0489 | 877.9109 | 1767.9599 | 56.0841 | 91.9899
8617.9627 | 886.9166 | 874.8691 | 1761.7857 | 55.8882 | 91.7046
8621.6533 | 886.0851 | 871.7156 | 1757.8008 | 55.7618 | 91.5364
8625.3654 | 882.7428 | 869.4537 | 1752.1965 | 55.584 | 91.2838
8629.197 | 884.5965 | 866.5136 | 1751.1101 | 55.5496 | 91.2677
8633.1248 | 862.5941 | 881.205 | 1743.7991 | 55.3176 | 90.9281
8637.2006 | 854.7599 | 895.1486 | 1749.9086 | 55.5115 | 91.2897
8640.6581 | 850.598 | 903.928 | 1754.526 | 55.6579 | 91.5672
8643.25 | 850.6944 | 911.5162 | 1762.2106 | 55.9017 | 91.9959
8645.6594 | 849.5817 | 911.8104 | 1761.3922 | 55.8757 | 91.9788
8648.2787 | 866.1443 | 887.8069 | 1753.9513 | 55.6397 | 91.618
8651.359 | 851.6199 | 895.3044 | 1746.9244 | 55.4168 | 91.2834
8654.697 | 856.7181 | 884.1207 | 1740.8387 | 55.2237 | 91.0005
8658.1089 | 858.7777 | 882.1133 | 1740.891 | 55.2254 | 91.0391
8661.2755 | 857.2885 | 885.5706 | 1742.8591 | 55.2878 | 91.1754
8664.0534 | 857.2418 | 886.4637 | 1743.7055 | 55.3147 | 91.2489
8666.816 | 857.8007 | 884.2664 | 1742.067 | 55.2627 | 91.1922
8669.7343 | 856.1683 | 880.8702 | 1737.0385 | 55.1032 | 90.9596
8672.7913 | 855.0483 | 876.5635 | 1731.6118 | 54.931 | 90.7074
8676.1695 | 853.997 | 873.699 | 1727.696 | 54.8068 | 90.5376
8679.5902 | 853.0115 | 871.3987 | 1724.4102 | 54.7026 | 90.401
8682.9002 | 853.6396 | 870.7251 | 1724.3647 | 54.7011 | 90.4331
8686.1297 | 853.2212 | 870.7514 | 1723.9726 | 54.6887 | 90.4462
8689.2421 | 851.832 | 870.7115 | 1722.5435 | 54.6434 | 90.4036
8692.3393 | 850.5646 | 869.9521 | 1720.5167 | 54.5791 | 90.3294
8695.5817 | 846.8978 | 865.0595 | 1711.9573 | 54.3075 | 89.9135
8699.3031 | 831.181 | 876.2939 | 1707.4749 | 54.1654 | 89.7165
8703.235 | 834.7701 | 868.6297 | 1703.3998 | 54.0361 | 89.5428
8706.7676 | 839.4708 | 873.7449 | 1713.2158 | 54.3475 | 90.0954
8709.6894 | 843.3143 | 876.2215 | 1719.5358 | 54.548 | 90.4581
8711.8925 | 852.1172 | 868.7972 | 1720.9144 | 54.5917 | 90.5535
8714.0047 | 850.6387 | 867.8998 | 1718.5385 | 54.5163 | 90.4504
8716.4702 | 848.9289 | 861.5261 | 1710.455 | 54.2599 | 90.0504
8719.5015 | 846.3836 | 856.333 | 1702.7166 | 54.0144 | 89.6742
8722.8383 | 843.365 | 852.2897 | 1695.6547 | 53.7904 | 89.3364
8726.2608 | 841.1201 | 853.6822 | 1694.8023 | 53.7633 | 89.3266
8729.4874 | 843.3406 | 854.0472 | 1697.3879 | 53.8454 | 89.4959
8732.3276 | 844.3231 | 854.1004 | 1698.4235 | 53.8782 | 89.5797
8735.0395 | 835.3748 | 866.2537 | 1701.6285 | 53.9799 | 89.7766
8737.6361 | 835.5263 | 862.1268 | 1697.6531 | 53.8538 | 89.5935
8740.1709 | 833.7004 | 861.955 | 1695.6553 | 53.7904 | 89.514
8742.9137 | 834.4506 | 855.9877 | 1690.4382 | 53.6249 | 89.2666
8745.9719 | 832.7313 | 850.6018 | 1683.3331 | 53.3995 | 88.9225
8749.3652 | 833.2006 | 845.216 | 1678.4166 | 53.2435 | 88.6972
8752.7929 | 835.131 | 842.1969 | 1677.3279 | 53.209 | 88.6744
8755.9607 | 837.4111 | 841.277 | 1678.6881 | 53.2522 | 88.7784
8758.9005 | 838.4068 | 841.1453 | 1679.5521 | 53.2796 | 88.8539
8761.7232 | 841.7404 | 838.0673 | 1679.8077 | 53.2877 | 88.8961
8764.5121 | 842.0507 | 833.2839 | 1675.3346 | 53.1458 | 88.6876
8767.5225 | 840.886 | 829.5882 | 1670.4742 | 52.9916 | 88.4606
8770.8646 | 838.0152 | 828.2977 | 1666.3129 | 52.8596 | 88.2739
8774.2101 | 835.707 | 825.2139 | 1660.9208 | 52.6885 | 88.0218
8777.6687 | 836.1951 | 821.7999 | 1657.995 | 52.5957 | 87.9014
8781.3307 | 822.4211 | 827.087 | 1649.5082 | 52.3265 | 87.4879
8785.1663 | 809.5212 | 841.7792 | 1651.3004 | 52.3834 | 87.6213
8788.903 | 804.6297 | 852.9102 | 1657.5399 | 52.5813 | 87.9897
8791.5916 | 803.7076 | 862.3799 | 1666.0875 | 52.8524 | 88.4706
8793.6042 | 804.8357 | 867.6155 | 1672.4512 | 53.0543 | 88.8288
8795.6499 | 820.8477 | 844.7198 | 1665.5674 | 52.8359 | 88.4838
8798.2174 | 810.3981 | 850.1318 | 1660.53 | 52.6761 | 88.2419
8801.0424 | 807.0303 | 847.1607 | 1654.191 | 52.4751 | 87.9333
8803.9088 | 815.1088 | 834.3145 | 1649.4233 | 52.3238 | 87.7084
8806.8912 | 816.4832 | 835.507 | 1651.9902 | 52.4052 | 87.8746
8809.482 | 815.0172 | 835.9415 | 1650.9587 | 52.3725 | 87.8456
8811.9113 | 814.77 | 835.2532 | 1650.0232 | 52.3428 | 87.82
8814.6617 | 811.7807 | 833.4026 | 1645.1834 | 52.1893 | 87.5898
8817.633 | 809.4009 | 828.5981 | 1637.999 | 51.9614 | 87.2367
8820.7915 | 809.2588 | 825.8788 | 1635.1376 | 51.8706 | 87.1155
8824.0291 | 809.1983 | 824.0471 | 1633.2454 | 51.8106 | 87.0466
8827.1497 | 809.1756 | 823.2148 | 1632.3904 | 51.7835 | 87.0318
8830.1222 | 809.4035 | 823.623 | 1633.0266 | 51.8037 | 87.095
8832.9851 | 808.7263 | 823.7722 | 1632.4985 | 51.7869 | 87.0951
8835.8043 | 806.5394 | 822.8876 | 1629.4271 | 51.6895 | 86.959
8838.8042 | 802.4056 | 820.1077 | 1622.5134 | 51.4702 | 86.6194
8842.2179 | 799.3958 | 817.1977 | 1616.5934 | 51.2824 | 86.3367
8845.8922 | 797.8309 | 814.9813 | 1612.8122 | 51.1624 | 86.1705
8849.3974 | 791.5992 | 829.3181 | 1620.9172 | 51.4195 | 86.6379
8852.0493 | 790.5422 | 838.601 | 1629.1432 | 51.6805 | 87.1037
8853.7419 | 802.1988 | 829.4772 | 1631.676 | 51.7608 | 87.2558
8855.5942 | 804.5556 | 826.0984 | 1630.654 | 51.7284 | 87.2194
8857.8515 | 800.9897 | 819.8068 | 1620.7965 | 51.4157 | 86.7142
8860.4801 | 799.7638 | 814.6251 | 1614.3889 | 51.2124 | 86.397
8863.515 | 796.1886 | 811.6358 | 1607.8244 | 51.0042 | 86.0752
8866.6233 | 795.3212 | 810.1589 | 1605.4802 | 50.9298 | 85.9798
8869.6016 | 797.8516 | 810.0986 | 1607.9503 | 51.0082 | 86.141
8872.3095 | 796.9456 | 811.6033 | 1608.5489 | 51.0272 | 86.1994
8874.7522 | 787.3489 | 823.8478 | 1611.1967 | 51.1112 | 86.3651
8877.1174 | 784.3034 | 824.329 | 1608.6324 | 51.0298 | 86.2506
8879.4983 | 785.286 | 822.36 | 1607.6461 | 50.9985 | 86.2208
8881.9252 | 790.4996 | 810.561 | 1601.0606 | 50.7896 | 85.8911
8884.7689 | 791.9727 | 803.4716 | 1595.4443 | 50.6115 | 85.6172
8887.9594 | 791.9022 | 798.5336 | 1590.4358 | 50.4526 | 85.3791
8891.0362 | 791.1221 | 798.5047 | 1589.6268 | 50.4269 | 85.3652
8893.9639 | 794.5853 | 796.7759 | 1591.3611 | 50.4819 | 85.4865
8896.7405 | 793.4582 | 795.6556 | 1589.1138 | 50.4106 | 85.3924
8899.5207 | 796.2636 | 794.0391 | 1590.3027 | 50.4484 | 85.483
8902.2076 | 798.0405 | 788.0997 | 1586.1402 | 50.3163 | 85.285
8904.9289 | 798.7424 | 787.7458 | 1586.4882 | 50.3274 | 85.3298
8907.73 | 794.8308 | 785.8502 | 1580.681 | 50.1431 | 85.0442
8910.7223 | 790.369 | 783.5031 | 1573.8721 | 49.9271 | 84.7063
8914.2287 | 787.9189 | 779.3945 | 1567.3134 | 49.7191 | 84.3865
8917.9642 | 768.075 | 794.6894 | 1562.7644 | 49.5748 | 84.1768
8921.5842 | 761.957 | 805.3886 | 1567.3455 | 49.7201 | 84.4579
8924.6004 | 761.8979 | 815.1628 | 1577.0607 | 50.0283 | 85.0101
8926.6421 | 774.8166 | 809.7928 | 1584.6094 | 50.2678 | 85.4366
8928.2076 | 778.9903 | 808.1047 | 1587.095 | 50.3466 | 85.5856
8929.9556 | 779.5118 | 801.8121 | 1581.324 | 50.1635 | 85.2911
8932.1523 | 777.5977 | 793.9192 | 1571.5168 | 49.8524 | 84.783
8934.915 | 773.96 | 792.4455 | 1566.4055 | 49.6903 | 84.5333
8937.7225 | 773.4739 | 789.9467 | 1563.4205 | 49.5956 | 84.3988
8940.2964 | 775.5107 | 792.1183 | 1567.629 | 49.7291 | 84.6503
8942.5753 | 775.9362 | 790.5903 | 1566.5264 | 49.6941 | 84.6123
8944.8495 | 773.311 | 790.7969 | 1564.1079 | 49.6174 | 84.5032
8947.4467 | 769.5799 | 787.6296 | 1557.2095 | 49.3986 | 84.1549
8950.3312 | 768.2437 | 783.621 | 1551.8647 | 49.229 | 83.8931
8953.3963 | 767.868 | 780.925 | 1548.793 | 49.1316 | 83.7557
8956.412 | 768.0975 | 779.9203 | 1548.0179 | 49.107 | 83.742
8959.2638 | 768.7654 | 779.9932 | 1548.7586 | 49.1305 | 83.8088
8961.9496 | 769.0383 | 780.4532 | 1549.4915 | 49.1537 | 83.8736
8964.5246 | 767.7597 | 780.3015 | 1548.0612 | 49.1084 | 83.8202
8967.1806 | 763.6566 | 778.6554 | 1542.312 | 48.926 | 83.5337
8970.2283 | 759.1936 | 776.3956 | 1535.5892 | 48.7127 | 83.1978
8973.6408 | 756.7344 | 774.441 | 1531.1754 | 48.5727 | 82.9902
8976.9741 | 759.061 | 774.303 | 1533.364 | 48.6421 | 83.1397
8979.7822 | 763.1211 | 777.2709 | 1540.392 | 48.8651 | 83.5469
8981.9422 | 767.0443 | 779.1157 | 1546.16 | 49.048 | 83.8799
8983.7549 | 757.7853 | 796.196 | 1553.9814 | 49.2962 | 84.3213
8985.2172 | 761.0198 | 784.6016 | 1545.6214 | 49.031 | 83.8813
8986.9675 | 758.8311 | 782.6996 | 1541.5307 | 48.9012 | 83.6756
8989.4638 | 755.412 | 774.002 | 1529.4139 | 48.5168 | 83.0409
8992.3524 | 752.1806 | 772.4099 | 1524.5905 | 48.3638 | 82.8056
8995.2596 | 754.403 | 768.7388 | 1523.1418 | 48.3178 | 82.7537
8997.9797 | 752.5377 | 774.3663 | 1526.904 | 48.4372 | 82.9832
9000.2592 | 742.923 | 785.9374 | 1528.8604 | 48.4993 | 83.1106
9002.3365 | 752.4706 | 778.0738 | 1530.5444 | 48.5527 | 83.2213
9004.4487 | 742.8467 | 782.8265 | 1525.6732 | 48.3981 | 82.9759
9006.7521 | 751.2722 | 770.0283 | 1521.3005 | 48.2594 | 82.7593
9009.393 | 752.1602 | 762.9416 | 1515.1017 | 48.0628 | 82.4462
9012.267 | 752.8033 | 758.9204 | 1511.7238 | 47.9556 | 82.2886
9015.0938 | 751.8126 | 758.496 | 1510.3086 | 47.9107 | 82.2374
9017.8057 | 752.3665 | 758.4133 | 1510.7798 | 47.9257 | 82.2878
9020.4705 | 752.6804 | 757.2267 | 1509.907 | 47.898 | 82.2646
9023.0391 | 754.3099 | 754.5819 | 1508.8918 | 47.8658 | 82.2327
9025.5698 | 757.1719 | 750.7079 | 1507.8798 | 47.8337 | 82.2006
9028.1133 | 755.013 | 750.4695 | 1505.4825 | 47.7576 | 82.093
9030.7174 | 752.681 | 749.3174 | 1501.9984 | 47.6471 | 81.9266
9033.4988 | 748.7418 | 746.5561 | 1495.2979 | 47.4346 | 81.5863
9036.6467 | 747.3203 | 743.3472 | 1490.6675 | 47.2877 | 81.362
9039.9421 | 746.5229 | 743.656 | 1490.179 | 47.2722 | 81.365
9042.9024 | 728.1855 | 766.3979 | 1494.5835 | 47.4119 | 81.6322
9045.341 | 724.6509 | 775.8815 | 1500.5325 | 47.6006 | 81.9792
9047.237 | 723.017 | 784.0004 | 1507.0174 | 47.8063 | 82.3508
9048.8048 | 739.7067 | 764.28 | 1503.9867 | 47.7102 | 82.1994
9050.7305 | 741.999 | 756.9642 | 1498.9632 | 47.5508 | 81.9423
9052.9908 | 733.7337 | 761.7723 | 1495.506 | 47.4412 | 81.7737
9055.2726 | 736.2907 | 754.0551 | 1490.3458 | 47.2775 | 81.5121
9057.5597 | 729.0632 | 761.0258 | 1490.0891 | 47.2693 | 81.5186
9059.8147 | 737.9183 | 753.4614 | 1491.3797 | 47.3103 | 81.6095
9061.7952 | 737.1373 | 750.8452 | 1487.9825 | 47.2025 | 81.4414
9064.003 | 734.6982 | 749.7469 | 1484.4451 | 47.0903 | 81.2676
9066.6246 | 731.6117 | 745.6271 | 1477.2388 | 46.8617 | 80.8965
9069.3902 | 730.108 | 742.8396 | 1472.9476 | 46.7256 | 80.6861
9072.2741 | 727.1639 | 744.0508 | 1471.2147 | 46.6706 | 80.6168
9075.1802 | 729.1373 | 742.2825 | 1471.4199 | 46.6771 | 80.6539
9077.7534 | 731.1719 | 741.319 | 1472.4909 | 46.7111 | 80.7355
9080.1215 | 732.1072 | 742.0156 | 1474.1228 | 46.7628 | 80.846
9082.4774 | 729.0302 | 741.5462 | 1470.5764 | 46.6503 | 80.6725
9085.0005 | 724.7362 | 740.4562 | 1465.1924 | 46.4795 | 80.3994
9087.9153 | 720.7214 | 737.8184 | 1458.5399 | 46.2685 | 80.0601
9091.1075 | 719.8205 | 736.9509 | 1456.7714 | 46.2124 | 79.9911
9094.0579 | 722.6927 | 737.8694 | 1460.5622 | 46.3327 | 80.2253
9096.3828 | 727.6528 | 740.0389 | 1467.6917 | 46.5588 | 80.6375
9098.1949 | 730.9628 | 741.1881 | 1472.1509 | 46.7003 | 80.8986
9099.7709 | 731.4572 | 740.8723 | 1472.3294 | 46.706 | 80.9224
9101.4582 | 728.5588 | 739.3415 | 1467.9003 | 46.5654 | 80.6939
9103.4656 | 724.9044 | 736.1429 | 1461.0473 | 46.3481 | 80.3349
9105.829 | 721.4037 | 734.4348 | 1455.8384 | 46.1828 | 80.0693
9108.3638 | 720.2107 | 731.8904 | 1452.1011 | 46.0643 | 79.886
9110.8338 | 720.0145 | 733.6025 | 1453.617 | 46.1123 | 79.9911
9113.0113 | 719.4934 | 736.8281 | 1456.3215 | 46.1981 | 80.1591
9114.8741 | 720.8833 | 736.1572 | 1457.0405 | 46.2209 | 80.215
9116.7375 | 720.7648 | 734.9119 | 1455.6766 | 46.1777 | 80.1563
9118.7419 | 720.4344 | 730.6585 | 1451.0929 | 46.0323 | 79.9215
9120.9934 | 716.6412 | 727.0878 | 1443.729 | 45.7987 | 79.5355
9123.6978 | 714.0151 | 724.718 | 1438.7332 | 45.6402 | 79.2838
9126.5438 | 713.5079 | 722.1315 | 1435.6394 | 45.5421 | 79.138
9129.1887 | 715.0323 | 723.2427 | 1438.275 | 45.6257 | 79.3063
9131.5592 | 715.2894 | 723.6201 | 1438.9095 | 45.6458 | 79.3619
9133.799 | 714.3527 | 723.681 | 1438.0338 | 45.618 | 79.333
9136.1502 | 715.386 | 720.0204 | 1435.4064 | 45.5347 | 79.2085
9138.5999 | 714.5001 | 718.9671 | 1433.4672 | 45.4731 | 79.1227
9141.007 | 712.6892 | 718.556 | 1431.2452 | 45.4027 | 79.0208
9143.5034 | 708.453 | 716.4415 | 1424.8945 | 45.2012 | 78.6917
9146.4251 | 703.6611 | 715.8168 | 1419.478 | 45.0294 | 78.4176
9149.611 | 706.0114 | 714.6511 | 1420.6624 | 45.0669 | 78.5104
9152.1906 | 711.8651 | 714.501 | 1426.3662 | 45.2479 | 78.8478
9154.054 | 716.8315 | 717.4437 | 1434.2753 | 45.4988 | 79.3011
9155.6341 | 715.3374 | 720.0389 | 1435.3763 | 45.5337 | 79.3757
9157.2089 | 712.0186 | 720.1177 | 1432.1364 | 45.4309 | 79.2102
9159.0693 | 708.0757 | 717.5349 | 1425.6107 | 45.2239 | 78.8653
9161.3034 | 704.7056 | 715.4526 | 1420.1583 | 45.051 | 78.5828
9163.7053 | 705.6962 | 713.3347 | 1419.0309 | 45.0152 | 78.541
9165.8466 | 708.8682 | 712.3533 | 1421.2215 | 45.0847 | 78.6806
9167.5998 | 709.9838 | 715.3816 | 1425.3654 | 45.2161 | 78.9251
9169.149 | 706.6921 | 716.1872 | 1422.8793 | 45.1373 | 78.8008
9170.9803 | 702.2084 | 713.6146 | 1415.823 | 44.9134 | 78.4257
9173.391 | 697.3636 | 710.4875 | 1407.8512 | 44.6605 | 78.0046
9176.1268 | 694.7511 | 707.1252 | 1401.8763 | 44.471 | 77.6967
9178.9291 | 694.4667 | 706.3378 | 1400.8045 | 44.437 | 77.661
9181.6213 | 695.5946 | 706.2137 | 1401.8083 | 44.4688 | 77.7394
9184.0307 | 697.2114 | 706.5961 | 1403.8075 | 44.5323 | 77.8707
9186.224 | 697.9776 | 707.2566 | 1405.2342 | 44.5775 | 77.9685
9188.3525 | 695.4034 | 707.4783 | 1402.8817 | 44.5029 | 77.856
9190.653 | 689.6915 | 707.4989 | 1397.1904 | 44.3224 | 77.5596
9193.3259 | 685.7512 | 705.9039 | 1391.6551 | 44.1468 | 77.2748
9196.204 | 685.6267 | 704.3699 | 1389.9966 | 44.0942 | 77.2068
9198.8419 | 688.1524 | 704.2629 | 1392.4153 | 44.1709 | 77.3634
9201.0812 | 692.3393 | 705.5792 | 1397.9185 | 44.3455 | 77.688
9202.9084 | 695.357 | 706.3955 | 1401.7525 | 44.4671 | 77.9166
9204.4407 | 696.2184 | 706.5173 | 1402.7357 | 44.4983 | 77.9842
9205.9643 | 695.0762 | 705.2974 | 1400.3737 | 44.4233 | 77.8658
9207.7268 | 691.5558 | 703.4841 | 1395.0399 | 44.2541 | 77.5841
9209.7638 | 687.3025 | 702.3219 | 1389.6244 | 44.0823 | 77.3
9212.0124 | 686.5259 | 700.3633 | 1386.8892 | 43.9956 | 77.1667
9214.2354 | 685.6083 | 700.8071 | 1386.4154 | 43.9805 | 77.1589
9216.2153 | 686.0291 | 703.4841 | 1389.5132 | 44.0788 | 77.3479
9217.8887 | 687.627 | 702.6347 | 1390.2617 | 44.1026 | 77.4037
9219.5428 | 688.2147 | 699.696 | 1387.9107 | 44.028 | 77.2866
9221.5075 | 686.1265 | 694.0363 | 1380.1628 | 43.7822 | 76.8716
9223.8803 | 682.2648 | 693.4152 | 1375.68 | 43.64 | 76.6416
9226.3813 | 681.2603 | 690.9187 | 1372.179 | 43.5289 | 76.4673
9228.817 | 680.3541 | 691.2556 | 1371.6097 | 43.5109 | 76.4557
9231.206 | 680.9005 | 692.0214 | 1372.9218 | 43.5525 | 76.5487
9233.38 | 681.3843 | 691.9393 | 1373.3236 | 43.5652 | 76.5891
9235.3897 | 681.802 | 690.6498 | 1372.4518 | 43.5376 | 76.5572
9237.5415 | 679.1637 | 688.7809 | 1367.9446 | 43.3946 | 76.3235
9240.0006 | 677.8736 | 687.1649 | 1365.0385 | 43.3024 | 76.1816
9242.4689 | 676.7402 | 684.7444 | 1361.4846 | 43.1897 | 76.0036
9244.9267 | 676.1857 | 682.9399 | 1359.1255 | 43.1148 | 75.8921
9247.5227 | 688.822 | 684.9751 | 1373.7971 | 43.5803 | 76.7329
9248.9326 | 695.2134 | 683.1129 | 1378.3263 | 43.7239 | 76.9976
9249.1763 | 687.2563 | 685.8436 | 1373.0999 | 43.5581 | 76.7076
9251.025 | 679.7724 | 684.0585 | 1363.8309 | 43.2641 | 76.2051
9253.786 | 670.5529 | 677.8672 | 1348.4202 | 42.7752 | 75.3665
9256.2292 | 670.2739 | 680.5305 | 1350.8044 | 42.8509 | 75.5197
9258.6492 | 670.3506 | 681.9506 | 1352.3011 | 42.8984 | 75.6231
9260.8698 | 669.5832 | 682.6112 | 1352.1944 | 42.895 | 75.6353
9262.8486 | 675.7814 | 682.2676 | 1358.0491 | 43.0807 | 75.979
9264.3879 | 678.4479 | 682.7782 | 1361.2261 | 43.1815 | 76.1694
9265.5582 | 676.2454 | 684.8132 | 1361.0586 | 43.1762 | 76.1696
9267.0188 | 672.218 | 682.9081 | 1355.126 | 42.988 | 75.8496
9269.0005 | 667.262 | 679.0547 | 1346.3167 | 42.7085 | 75.3726
9271.3721 | 662.9393 | 675.7043 | 1338.6437 | 42.4651 | 74.9622
9274.0531 | 661.6102 | 673.7205 | 1335.3307 | 42.36 | 74.7983
9276.7453 | 661.6647 | 673.3601 | 1335.0248 | 42.3503 | 74.8029
9279.153 | 663.9113 | 673.6649 | 1337.5762 | 42.4312 | 74.9653
9281.2967 | 665.2981 | 674.7917 | 1340.0898 | 42.511 | 75.1235
9283.209 | 668.0238 | 671.9026 | 1339.9265 | 42.5058 | 75.1298
9285.0473 | 661.6252 | 675.6122 | 1337.2374 | 42.4205 | 74.9939
9287.3437 | 655.4047 | 676.0311 | 1331.4359 | 42.2365 | 74.687
9289.9228 | 651.6435 | 674.2828 | 1325.9263 | 42.0617 | 74.3986
9292.517 | 653.0322 | 674.3011 | 1327.3334 | 42.1063 | 74.4984
9294.7312 | 665.6498 | 667.563 | 1333.2128 | 42.2928 | 74.8462
9296.0246 | 668.4258 | 670.033 | 1338.4587 | 42.4592 | 75.1512
9297.2491 | 667.8067 | 671.0688 | 1338.8755 | 42.4725 | 75.1845
9298.8053 | 663.1682 | 669.7277 | 1332.8959 | 42.2828 | 74.8612
9300.6156 | 660.275 | 667.8214 | 1328.0964 | 42.1305 | 74.6062
9302.5909 | 659.7571 | 664.6844 | 1324.4415 | 42.0146 | 74.4166
9304.5452 | 663.8852 | 659.9707 | 1323.8559 | 41.996 | 74.3994
9306.3858 | 664.338 | 658.5099 | 1322.8479 | 41.964 | 74.3574
9308.2911 | 664.0246 | 659.2099 | 1323.2345 | 41.9763 | 74.3944
9310.1369 | 663.3247 | 658.7693 | 1322.0941 | 41.9401 | 74.345
9311.8837 | 663.4931 | 658.462 | 1321.9551 | 41.9357 | 74.3511
9313.7273 | 669.5553 | 644.9185 | 1314.4738 | 41.6984 | 73.945
9315.9345 | 662.9543 | 649.9049 | 1312.8592 | 41.6472 | 73.8717
9318.4483 | 660.2124 | 648.7521 | 1308.9645 | 41.5236 | 73.6724
9320.8531 | 659.1444 | 650.9232 | 1310.0676 | 41.5586 | 73.7535
9322.9991 | 663.3914 | 645.7503 | 1309.1417 | 41.5292 | 73.7184
9324.8333 | 655.2776 | 658.9406 | 1314.2182 | 41.6903 | 74.0188
9326.5189 | 653.9384 | 658.3034 | 1312.2418 | 41.6276 | 73.9208
9328.4773 | 659.6082 | 643.9058 | 1303.514 | 41.3507 | 73.4446
9330.906 | 662.9852 | 638.5186 | 1301.5038 | 41.2869 | 73.3504
9333.3009 | 664.4541 | 635.1092 | 1299.5633 | 41.2254 | 73.2599
9335.4883 | 665.7686 | 632.8201 | 1298.5887 | 41.1945 | 73.2221
9337.9147 | 664.2446 | 634.5929 | 1298.8375 | 41.2024 | 73.2551
9340.26 | 664.3822 | 637.4113 | 1301.7935 | 41.2961 | 73.4403
9341.9567 | 667.2838 | 641.8181 | 1309.1019 | 41.528 | 73.866
9343.0757 | 658.8189 | 653.5157 | 1312.3346 | 41.6305 | 74.0573
9344.0112 | 666.3458 | 647.6614 | 1314.0072 | 41.6836 | 74.1591
9345.0865 | 652.5656 | 652.1361 | 1304.7017 | 41.3884 | 73.6424
9346.7925 | 644.6646 | 651.9044 | 1296.569 | 41.1304 | 73.1967
9349.0469 | 640.389 | 650.001 | 1290.39 | 40.9344 | 72.8655
9351.2594 | 649.9373 | 639.7491 | 1289.6865 | 40.9121 | 72.843
9353.1811 | 655.5487 | 640.7418 | 1296.2905 | 41.1216 | 73.231
9354.5263 | 656.9927 | 639.8936 | 1296.8863 | 41.1405 | 73.2752
9355.8207 | 655.5928 | 639.3671 | 1294.9599 | 41.0793 | 73.1765
9357.6649 | 642.2361 | 646.7931 | 1289.0292 | 40.8912 | 72.8557
9359.9036 | 642.2382 | 635.7137 | 1277.9519 | 40.5398 | 72.2469
9362.3795 | 634.2804 | 644.6089 | 1278.8893 | 40.5696 | 72.319
9364.8245 | 631.2518 | 648.3636 | 1279.6154 | 40.5926 | 72.379
9366.9332 | 630.6413 | 650.9229 | 1281.5641 | 40.6544 | 72.5055
9368.7698 | 631.1928 | 652.9395 | 1284.1323 | 40.7359 | 72.6651
9370.5259 | 630.118 | 652.9979 | 1283.116 | 40.7036 | 72.6212
9372.3473 | 626.9552 | 652.7424 | 1279.6976 | 40.5952 | 72.4418
9374.4064 | 637.722 | 635.9564 | 1273.6785 | 40.4042 | 72.1169
9376.7891 | 642.797 | 628.7302 | 1271.5272 | 40.336 | 72.0134
9379.1339 | 647.6725 | 624.6154 | 1272.2879 | 40.3601 | 72.0745
9381.0701 | 652.2081 | 624.6 | 1276.8082 | 40.5035 | 72.3455
9382.6239 | 638.9869 | 639.6899 | 1278.6768 | 40.5628 | 72.4634
9384.0653 | 646.2762 | 636.1718 | 1282.4479 | 40.6824 | 72.6882
9385.4111 | 647.0513 | 634.4343 | 1281.4857 | 40.6519 | 72.6441
9386.6625 | 647.7237 | 630.996 | 1278.7197 | 40.5642 | 72.497
9388.0858 | 647.318 | 627.1927 | 1274.5107 | 40.4306 | 72.2693
9389.7626 | 644.2126 | 626.2808 | 1270.4935 | 40.3032 | 72.0544
9391.5677 | 638.0893 | 627.534 | 1265.6233 | 40.1487 | 71.792
9393.519 | 634.9877 | 630.2229 | 1265.2106 | 40.1356 | 71.7835
9395.2967 | 626.0735 | 639.1838 | 1265.2573 | 40.1371 | 71.7997
9396.9088 | 626.1999 | 639.1509 | 1265.3508 | 40.1401 | 71.8174
9398.6224 | 632.8371 | 628.4213 | 1261.2584 | 40.0103 | 71.5981
9400.4601 | 627.3517 | 630.3926 | 1257.7443 | 39.8988 | 71.4126
9402.6883 | 634.824 | 619.2441 | 1254.0681 | 39.7822 | 71.2208
9404.8862 | 633.4964 | 619.2138 | 1252.7102 | 39.7391 | 71.1603
9406.7222 | 624.5651 | 632.8631 | 1257.4282 | 39.8888 | 71.4422
9408.4567 | 621.7157 | 635.5782 | 1257.2939 | 39.8845 | 71.4478
9410.1953 | 619.5377 | 635.2253 | 1254.7629 | 39.8042 | 71.3171
9412.0907 | 617.8511 | 633.2079 | 1251.059 | 39.6867 | 71.1209
9414.1913 | 618.9394 | 629.4239 | 1248.3633 | 39.6012 | 70.9835
9416.3344 | 619.0733 | 627.7177 | 1246.791 | 39.5513 | 70.9102
9418.4186 | 633.2563 | 612.7445 | 1246.0008 | 39.5262 | 70.881
9420.5 | 638.943 | 607.9267 | 1246.8697 | 39.5538 | 70.9461
9422.3849 | 642.3401 | 606.8231 | 1249.1632 | 39.6266 | 71.0908
9423.8607 | 631.8108 | 619.0164 | 1250.8272 | 39.6794 | 71.1967
9425.0234 | 638.2003 | 621.1331 | 1259.3334 | 39.9492 | 71.6897
9426.0137 | 638.3616 | 616.6681 | 1255.0297 | 39.8127 | 71.4522
9427.0494 | 625.0626 | 623.6658 | 1248.7283 | 39.6128 | 71.1012
9428.6977 | 619.2888 | 622.8011 | 1242.09 | 39.4022 | 70.7356
9430.6461 | 618.5199 | 618.3643 | 1236.8842 | 39.237 | 70.4537
9432.5753 | 625.1744 | 611.8813 | 1237.0557 | 39.2425 | 70.4779
9434.3355 | 626.795 | 615.0943 | 1241.8893 | 39.3958 | 70.7665
9435.535 | 622.6674 | 620.8707 | 1243.5381 | 39.4481 | 70.8694
9436.8866 | 630.1255 | 607.9478 | 1238.0732 | 39.2748 | 70.5681
9438.8578 | 618.2443 | 614.6898 | 1232.934 | 39.1117 | 70.2899
9441.0335 | 616.4664 | 606.8529 | 1223.3193 | 38.8067 | 69.7578
9443.2472 | 608.7466 | 618.7422 | 1227.4888 | 38.939 | 70.012
9445.3466 | 604.8406 | 623.0381 | 1227.8787 | 38.9514 | 70.0498
9447.1353 | 604.8438 | 625.66 | 1230.5038 | 39.0346 | 70.2128
9448.7609 | 604.7313 | 626.3923 | 1231.1235 | 39.0543 | 70.2603
9450.3683 | 603.1132 | 625.9032 | 1229.0164 | 38.9875 | 70.152
9452.1075 | 599.1502 | 625.9767 | 1225.127 | 38.8641 | 69.9428
9454.1236 | 594.462 | 626.6102 | 1221.0721 | 38.7354 | 69.7262
9456.2929 | 613.3125 | 606.3905 | 1219.703 | 38.692 | 69.664
9458.3177 | 620.2408 | 601.4752 | 1221.7161 | 38.7559 | 69.7939
9459.9835 | 625.4759 | 600.2374 | 1225.7133 | 38.8827 | 70.0346
9461.3246 | 614.612 | 611.4941 | 1226.1061 | 38.8951 | 70.067
9462.6075 | 612.0164 | 614.7115 | 1226.728 | 38.9149 | 70.112
9463.9002 | 620.2701 | 606.2379 | 1226.5081 | 38.9079 | 70.109
9465.1656 | 622.3267 | 601.0804 | 1223.4071 | 38.8095 | 69.9411
9466.59 | 621.5723 | 597.6814 | 1219.2537 | 38.6778 | 69.7142
9468.2564 | 611.0812 | 604.9334 | 1216.0146 | 38.575 | 69.5412
9469.9938 | 603.6081 | 609.96 | 1213.5681 | 38.4974 | 69.414
9471.701 | 601.6259 | 613.7109 | 1215.3367 | 38.5535 | 69.5277
9473.2117 | 600.6288 | 613.2926 | 1213.9214 | 38.5086 | 69.4578
9474.681 | 600.9603 | 613.1976 | 1214.158 | 38.5161 | 69.4821
9476.2844 | 607.03 | 598.9825 | 1206.0126 | 38.2577 | 69.0277
9478.2084 | 610.1054 | 593.9695 | 1204.075 | 38.1963 | 68.9308
9480.3667 | 603.8255 | 600.6964 | 1204.5219 | 38.2104 | 68.9721
9482.2038 | 599.9528 | 607.2698 | 1207.2227 | 38.2961 | 69.1401
9483.63 | 596.7898 | 611.0355 | 1207.8253 | 38.3152 | 69.185
9485.1139 | 595.2481 | 612.8609 | 1208.109 | 38.3242 | 69.2121
9486.7657 | 591.6036 | 608.8422 | 1200.4458 | 38.0811 | 68.7851
9488.7328 | 593.5737 | 603.9564 | 1197.5301 | 37.9886 | 68.6322
9490.9266 | 595.4803 | 600.0463 | 1195.5266 | 37.9251 | 68.5332
9492.9141 | 593.5729 | 601.5215 | 1195.0944 | 37.9114 | 68.5228
9494.8276 | 605.2148 | 592.2939 | 1197.5087 | 37.988 | 68.6751
9496.6688 | 615.0719 | 584.4536 | 1199.5255 | 38.0519 | 68.8041
9497.9889 | 618.6744 | 586.8928 | 1205.5673 | 38.2436 | 69.1602
9498.8731 | 604.8029 | 599.8541 | 1204.657 | 38.2147 | 69.1145
9499.8587 | 605.0687 | 598.9888 | 1204.0574 | 38.1957 | 69.0872
9500.8507 | 604.3582 | 594.2916 | 1198.6498 | 38.0242 | 68.7841
9502.0694 | 599.656 | 595.1824 | 1194.8384 | 37.9032 | 68.5742
9503.801 | 602.3964 | 587.5903 | 1189.9867 | 37.7493 | 68.3082
9505.6819 | 592.7141 | 593.281 | 1185.9951 | 37.6227 | 68.0925
9507.4415 | 601.9645 | 589.0564 | 1191.0209 | 37.7821 | 68.3938
9508.6474 | 602.6252 | 589.0333 | 1191.6585 | 37.8024 | 68.4391
9509.7408 | 604.6139 | 585.9946 | 1190.6085 | 37.7691 | 68.3866
9511.3733 | 602.134 | 580.8713 | 1183.0053 | 37.5279 | 67.9616
9513.4337 | 589.8828 | 590.7003 | 1180.5831 | 37.451 | 67.8371
9515.5278 | 589.2708 | 585.1885 | 1174.4594 | 37.2568 | 67.5001
9517.4384 | 581.9929 | 597.9996 | 1179.9924 | 37.4323 | 67.8317
9519.1327 | 581.0252 | 600.5166 | 1181.5418 | 37.4814 | 67.9329
9520.6738 | 581.013 | 601.8879 | 1182.9009 | 37.5246 | 68.022
9522.1489 | 579.4835 | 601.3714 | 1180.8549 | 37.4597 | 67.9149
9523.7267 | 577.0887 | 601.1971 | 1178.2858 | 37.3782 | 67.7784
9525.5318 | 572.8723 | 601.4891 | 1174.3613 | 37.2537 | 67.5654
9527.4726 | 582.245 | 589.5057 | 1171.7507 | 37.1708 | 67.4289
9529.3838 | 593.3795 | 580.1754 | 1173.5549 | 37.2281 | 67.5463
9531.0443 | 599.4176 | 576.4738 | 1175.8914 | 37.3022 | 67.6926
9532.379 | 603.2992 | 576.3038 | 1179.603 | 37.4199 | 67.9158
9533.5045 | 589.982 | 588.5281 | 1178.5101 | 37.3853 | 67.8608
9534.676 | 588.985 | 588.58 | 1177.565 | 37.3553 | 67.8148
9535.9151 | 597.6397 | 577.799 | 1175.4387 | 37.2878 | 67.7011
9537.2195 | 598.1352 | 574.6587 | 1172.7939 | 37.2039 | 67.558
9538.6819 | 597.02 | 572.0942 | 1169.1143 | 37.0872 | 67.3564
9540.3091 | 582.8039 | 584.9299 | 1167.7338 | 37.0434 | 67.2883
9541.87 | 578.4542 | 588.8746 | 1167.3287 | 37.0306 | 67.276
9543.2805 | 577.4836 | 590.1277 | 1167.6113 | 37.0395 | 67.3022
9544.6618 | 577.2128 | 589.7296 | 1166.9424 | 37.0183 | 67.2734
9546.1102 | 584.7958 | 576.4869 | 1161.2827 | 36.8388 | 66.9573
9547.8243 | 588.9852 | 569.9411 | 1158.9263 | 36.764 | 66.8334
9549.7326 | 581.1501 | 578.4883 | 1159.6385 | 36.7866 | 66.8879
9551.4176 | 576.8268 | 584.071 | 1160.8978 | 36.8266 | 66.9723
9552.7832 | 574.5211 | 587.1048 | 1161.6259 | 36.8497 | 67.0239
9554.1657 | 572.5407 | 588.5573 | 1161.098 | 36.8329 | 67.0031
9555.6892 | 569.4228 | 585.1204 | 1154.5432 | 36.625 | 66.6355
9557.5636 | 571.0219 | 582.1285 | 1153.1504 | 36.5808 | 66.5682
9559.501 | 572.1661 | 576.4946 | 1148.6607 | 36.4384 | 66.3224
9561.3842 | 572.1689 | 578.9805 | 1151.1494 | 36.5173 | 66.4792
9563.2015 | 580.1067 | 571.6695 | 1151.7762 | 36.5372 | 66.5281
9564.7658 | 592.2631 | 564.0671 | 1156.3301 | 36.6817 | 66.802
9565.805 | 596.2657 | 565.091 | 1161.3567 | 36.8411 | 67.0997
9566.4875 | 583.4412 | 575.5469 | 1158.9881 | 36.766 | 66.9676
9567.3519 | 590.4649 | 570.7042 | 1161.1691 | 36.8352 | 67.0997
9568.4179 | 589.3525 | 564.1644 | 1153.5169 | 36.5924 | 66.6649
9569.5906 | 576.7556 | 570.9546 | 1147.7102 | 36.4082 | 66.3375
9571.268 | 572.4058 | 570.8996 | 1143.3054 | 36.2685 | 66.0945
9573.0521 | 570.0822 | 570.8121 | 1140.8943 | 36.192 | 65.9674
9574.617 | 569.8823 | 577.8118 | 1147.6942 | 36.4077 | 66.3714
9575.6498 | 582.0219 | 565.4695 | 1147.4913 | 36.4013 | 66.3668
9576.6214 | 583.7048 | 561.9328 | 1145.6376 | 36.3425 | 66.2663
9578.1875 | 579.8814 | 557.174 | 1137.0554 | 36.0702 | 65.7807
9580.2012 | 571.9222 | 559.0384 | 1130.9606 | 35.8769 | 65.4418
9582.1503 | 563.0684 | 570.7394 | 1133.8077 | 35.9672 | 65.6199
9583.8848 | 560.6939 | 576.2611 | 1136.955 | 36.067 | 65.814
9585.3664 | 559.4355 | 578.3023 | 1137.7379 | 36.0919 | 65.8695
9586.7279 | 559.3411 | 579.3972 | 1138.7383 | 36.1236 | 65.9368
9588.1209 | 557.6608 | 578.8912 | 1136.552 | 36.0543 | 65.8198
9589.627 | 554.9514 | 578.3637 | 1133.3151 | 35.9516 | 65.6426
9591.2892 | 552.1378 | 578.6779 | 1130.8156 | 35.8723 | 65.5092
9593.057 | 549.1137 | 579.754 | 1128.8677 | 35.8105 | 65.4084
9594.7985 | 569.864 | 559.7834 | 1129.6474 | 35.8352 | 65.4655
9596.3536 | 575.815 | 555.8693 | 1131.6843 | 35.8998 | 65.5941
9597.6096 | 580.3796 | 553.8716 | 1134.2513 | 35.9813 | 65.7515
9598.657 | 571.4639 | 564.0977 | 1135.5616 | 36.0228 | 65.8347
9599.6239 | 568.3764 | 566.1219 | 1134.4984 | 35.9891 | 65.7796
9600.6917 | 575.9855 | 556.1854 | 1132.1709 | 35.9153 | 65.652
9601.9063 | 575.8121 | 551.8849 | 1127.697 | 35.7734 | 65.4008
9603.3582 | 575.8572 | 549.1093 | 1124.9665 | 35.6867 | 65.2523
9604.8835 | 562.0168 | 562.055 | 1124.0718 | 35.6584 | 65.2108
9606.2514 | 558.2501 | 566.9069 | 1125.1569 | 35.6928 | 65.2831
9607.4929 | 557.0201 | 567.6818 | 1124.7019 | 35.6783 | 65.2651
9608.7943 | 555.4767 | 567.2764 | 1122.7531 | 35.6165 | 65.1608
9610.2252 | 561.8673 | 554.8783 | 1116.7456 | 35.4259 | 64.8218
9611.8531 | 568.3857 | 548.2011 | 1116.5869 | 35.4209 | 64.8236
9613.5538 | 559.3384 | 557.179 | 1116.5174 | 35.4187 | 64.831
9615.0622 | 554.4493 | 564.0502 | 1118.4995 | 35.4816 | 64.9563
9616.3532 | 551.6704 | 567.3407 | 1119.0111 | 35.4978 | 64.9947
9617.6221 | 549.4543 | 567.7885 | 1117.2429 | 35.4417 | 64.9006
9619.0873 | 548.4727 | 564.4977 | 1112.9705 | 35.3062 | 64.6623
9620.8126 | 550.2595 | 558.8836 | 1109.1431 | 35.1848 | 64.4515
9622.7016 | 550.9592 | 555.9879 | 1106.9471 | 35.1151 | 64.3365
9624.541 | 550.4673 | 556.7249 | 1107.1921 | 35.1229 | 64.363
9626.1986 | 564.8268 | 547.9783 | 1112.8051 | 35.3009 | 64.7005
9627.4197 | 574 | 542.0649 | 1116.0649 | 35.4044 | 64.8982
9628.143 | 577.7422 | 544.8056 | 1122.5479 | 35.61 | 65.2801
9628.6978 | 570.4268 | 550.4586 | 1120.8853 | 35.5573 | 65.1872
9629.5803 | 561.28 | 552.4379 | 1113.7179 | 35.3299 | 64.7763
9630.5711 | 559.7532 | 547.9326 | 1107.6859 | 35.1386 | 64.4321
9631.7601 | 563.7059 | 543.192 | 1106.898 | 35.1136 | 64.3942
9633.346 | 560.2501 | 541.5276 | 1101.7778 | 34.9511 | 64.1069
9634.9279 | 548.9915 | 552.4739 | 1101.4653 | 34.9412 | 64.0992
9636.2474 | 558.6294 | 547.4614 | 1106.0908 | 35.088 | 64.3772
9637.117 | 563.0248 | 542.4018 | 1105.4266 | 35.0669 | 64.3444
9638.1842 | 563.2843 | 538.53 | 1101.8143 | 34.9523 | 64.1412
9639.8692 | 557.9086 | 535.5126 | 1093.4211 | 34.686 | 63.6637
9641.7663 | 546.3087 | 547.3815 | 1093.6902 | 34.6946 | 63.6919
9643.512 | 542.3336 | 552.6564 | 1094.99 | 34.7358 | 63.7792
9645.0157 | 540.2761 | 556.3094 | 1096.5855 | 34.7864 | 63.8821
9646.3405 | 540.0145 | 558.5314 | 1098.5458 | 34.8486 | 64.005
9647.5068 | 539.6245 | 558.8228 | 1098.4472 | 34.8455 | 64.007
9648.6882 | 538.3585 | 558.4642 | 1096.8228 | 34.7939 | 63.9202
9650.0585 | 534.7213 | 557.6592 | 1092.3806 | 34.653 | 63.6704
9651.656 | 531.1078 | 558.0208 | 1089.1286 | 34.5499 | 63.4913
9653.4121 | 528.9334 | 558.7637 | 1087.6971 | 34.5045 | 63.4194
9655.0301 | 549.8137 | 539.7516 | 1089.5653 | 34.5637 | 63.539
9656.405 | 556.9005 | 535.3842 | 1092.2847 | 34.65 | 63.7066
9657.5089 | 561.3346 | 534.0025 | 1095.3371 | 34.7468 | 63.892
9658.3983 | 550.731 | 543.591 | 1094.322 | 34.7146 | 63.8386
9659.3414 | 557.6824 | 537.2374 | 1094.9198 | 34.7336 | 63.8798
9660.3427 | 557.8957 | 533.0624 | 1090.9581 | 34.6079 | 63.6552
9661.4589 | 556.6561 | 531.7501 | 1088.4061 | 34.5269 | 63.5137
9662.8105 | 546.1957 | 539.175 | 1085.3707 | 34.4307 | 63.3454
9664.2029 | 539.0696 | 545.1126 | 1084.1823 | 34.393 | 63.2851
9665.4572 | 538.3806 | 547.4289 | 1085.8094 | 34.4446 | 63.3883
9666.575 | 537.1512 | 547.9819 | 1085.1331 | 34.4231 | 63.3562
9667.7407 | 534.9929 | 548.6934 | 1083.6862 | 34.3772 | 63.2793
9669.1285 | 548.6982 | 529.8407 | 1078.5389 | 34.2139 | 62.9878
9670.7762 | 542.3242 | 535.7466 | 1078.0709 | 34.1991 | 62.9712
9672.291 | 536.3628 | 542.1877 | 1078.5505 | 34.2143 | 63.0091
9673.5004 | 532.8684 | 546.8501 | 1079.7185 | 34.2514 | 63.0852
9674.6795 | 531.9797 | 548.2869 | 1080.2666 | 34.2687 | 63.1249
9675.9512 | 528.5711 | 546.4641 | 1075.0352 | 34.1028 | 62.8275
9677.4777 | 529.4554 | 543.8622 | 1073.3176 | 34.0483 | 62.737
9679.1388 | 531.29 | 537.6868 | 1068.9769 | 33.9106 | 62.494
9680.857 | 531.6823 | 537.4344 | 1069.1166 | 33.915 | 62.5133
9682.5817 | 541.0745 | 530.4036 | 1071.4781 | 33.99 | 62.6625
9683.9391 | 553.3997 | 523.0136 | 1076.4132 | 34.1465 | 62.96
9684.6408 | 558.7773 | 524.6151 | 1083.3924 | 34.3679 | 63.3728
9684.948 | 546.5814 | 534.1938 | 1080.7753 | 34.2849 | 63.2217
9685.504 | 548.786 | 533.1304 | 1081.9164 | 34.3211 | 63.2921
9686.5805 | 548.5566 | 524.4618 | 1073.0184 | 34.0388 | 62.7785
9687.6151 | 539.0988 | 527.6095 | 1066.7083 | 33.8386 | 62.416
9688.972 | 543.561 | 522.5094 | 1066.0704 | 33.8184 | 62.3874
9690.4961 | 539.5947 | 522.6737 | 1062.2684 | 33.6978 | 62.1747
9691.8226 | 538.5331 | 528.8665 | 1067.3997 | 33.8606 | 62.4836
9692.6573 | 543.496 | 524.4708 | 1067.9667 | 33.8786 | 62.5222
9693.5117 | 545.7093 | 520.1581 | 1065.8674 | 33.812 | 62.4048
9694.9438 | 542.1989 | 515.5793 | 1057.7782 | 33.5554 | 61.9403
9696.7296 | 533.9079 | 518.8233 | 1052.7312 | 33.3953 | 61.6561
9698.3831 | 525.7299 | 531.8084 | 1057.5383 | 33.5477 | 61.9482
9699.8018 | 522.8999 | 537.0871 | 1059.987 | 33.6254 | 62.1007
9700.9861 | 521.9681 | 539.1645 | 1061.1326 | 33.6618 | 62.1755
9702.1017 | 521.2968 | 539.874 | 1061.1708 | 33.663 | 62.1848
9703.279 | 519.6069 | 539.1521 | 1058.759 | 33.5865 | 62.051
9704.577 | 517.6764 | 538.5295 | 1056.2059 | 33.5055 | 61.9097
9706.0399 | 514.2466 | 538.8087 | 1053.0554 | 33.4055 | 61.7343
9707.6043 | 512.1993 | 539.9062 | 1052.1055 | 33.3754 | 61.6886
9709.1033 | 523.551 | 528.7688 | 1052.3198 | 33.3822 | 61.7107
9710.4194 | 535.4125 | 519.6923 | 1055.1047 | 33.4705 | 61.8824
9711.5041 | 541.205 | 516.3961 | 1057.6011 | 33.5497 | 62.0357
9712.3451 | 544.3036 | 514.7629 | 1059.0665 | 33.5962 | 62.1271
9713.1366 | 532.4535 | 525.3495 | 1057.803 | 33.5561 | 62.058
9714.0266 | 539.9859 | 515.7271 | 1055.713 | 33.4898 | 61.941
9715.0262 | 539.1553 | 512.6291 | 1051.7844 | 33.3652 | 61.7169
9716.2443 | 539.6328 | 509.6999 | 1049.3327 | 33.2874 | 61.5808
9717.547 | 524.2541 | 524.4069 | 1048.661 | 33.2661 | 61.5496
9718.6859 | 520.9925 | 528.11 | 1049.1025 | 33.2801 | 61.5827
9719.7688 | 519.9966 | 528.851 | 1048.8475 | 33.2721 | 61.5746
9720.8943 | 517.6719 | 529.6826 | 1047.3544 | 33.2247 | 61.4941
9722.0704 | 523.7143 | 518.702 | 1042.4163 | 33.068 | 61.2116
9723.4547 | 532.1602 | 509.6594 | 1041.8196 | 33.0491 | 61.1852
9725.0406 | 520.7646 | 521.6669 | 1042.4315 | 33.0685 | 61.2311
9726.236 | 515.9512 | 527.2561 | 1043.2073 | 33.0931 | 61.2842
9727.2583 | 514.4671 | 531.7266 | 1046.1937 | 33.1879 | 61.4661
9728.3377 | 511.8062 | 529.7288 | 1041.535 | 33.0401 | 61.1992
9729.6462 | 511.579 | 526.991 | 1038.57 | 32.946 | 61.0332
9731.2199 | 513.0654 | 521.4059 | 1034.4713 | 32.816 | 60.8022
9732.839 | 513.9748 | 518.4539 | 1032.4286 | 32.7512 | 60.6922
9734.513 | 513.6914 | 519.9544 | 1033.6458 | 32.7898 | 60.7742
9735.8879 | 535.2675 | 505.6538 | 1040.9213 | 33.0206 | 61.2106
9736.5069 | 541.1831 | 505.9572 | 1047.1403 | 33.2179 | 61.5803
9736.7948 | 530.6381 | 515.2696 | 1045.9077 | 33.1788 | 61.5096
9737.2861 | 523.4012 | 520.0563 | 1043.4575 | 33.1011 | 61.3686
9738.1528 | 531.826 | 507.6281 | 1039.454 | 32.9741 | 61.1386
9739.0475 | 522.9139 | 510.0372 | 1032.9512 | 32.7678 | 60.7617
9740.2825 | 527.608 | 503.8065 | 1031.4144 | 32.719 | 60.679
9741.6633 | 523.6152 | 504.5319 | 1028.1471 | 32.6154 | 60.4953
9742.9245 | 521.1323 | 511.2068 | 1032.3391 | 32.7484 | 60.7498
9743.7149 | 526.0247 | 506.5953 | 1032.62 | 32.7573 | 60.7713
9744.521 | 528.1374 | 503.3759 | 1031.5133 | 32.7222 | 60.7112
9745.8615 | 524.9184 | 499.2896 | 1024.208 | 32.4904 | 60.2895
9747.476 | 517.5309 | 501.9482 | 1019.4791 | 32.3404 | 60.0211
9749.0048 | 509.0931 | 514.7368 | 1023.83 | 32.4784 | 60.2867
9750.3301 | 506.1307 | 519.8196 | 1025.9503 | 32.5457 | 60.4198
9751.4107 | 505.1093 | 522.0635 | 1027.1728 | 32.5845 | 60.4985
9752.44 | 504.6025 | 522.6626 | 1027.2651 | 32.5874 | 60.5103
9753.5195 | 503.4726 | 521.9061 | 1025.3788 | 32.5276 | 60.4059
9754.6659 | 501.2954 | 521.4921 | 1022.7875 | 32.4454 | 60.2603
9755.9907 | 497.7994 | 521.8058 | 1019.6053 | 32.3444 | 60.081
9757.4857 | 495.0946 | 522.7184 | 1017.813 | 32.2876 | 59.9845
9758.9551 | 505.7174 | 512.0488 | 1017.7662 | 32.2861 | 59.9908
9760.2583 | 518.307 | 503.0655 | 1021.3725 | 32.4005 | 60.2114
9761.2369 | 524.6693 | 499.3856 | 1024.0549 | 32.4856 | 60.3756
9761.9351 | 528.5045 | 498.4606 | 1026.9651 | 32.5779 | 60.5515
9762.5669 | 523.5352 | 501.6053 | 1025.1405 | 32.52 | 60.4478
9763.3707 | 523.9202 | 499.0054 | 1022.9257 | 32.4497 | 60.3222
9764.316 | 522.3994 | 495.1848 | 1017.5842 | 32.2803 | 60.013
9765.4479 | 523.3382 | 492.7723 | 1016.1105 | 32.2336 | 59.9331
9766.6666 | 508.2835 | 507.4933 | 1015.7769 | 32.223 | 59.9209
9767.6872 | 505.0321 | 511.5658 | 1016.5979 | 32.249 | 59.9756
9768.6192 | 503.2163 | 512.7281 | 1015.9444 | 32.2283 | 59.9427
9769.6595 | 500.673 | 513.2146 | 1013.8876 | 32.163 | 59.8277
9770.82 | 509.5313 | 499.9544 | 1009.4858 | 32.0234 | 59.5751
9772.1273 | 516.8039 | 491.9443 | 1008.7482 | 32 | 59.5395
9773.5366 | 503.6343 | 506.1162 | 1009.7505 | 32.0318 | 59.6073
9774.609 | 499.9585 | 511.4478 | 1011.4062 | 32.0843 | 59.7116
9775.5346 | 498.4828 | 513.5121 | 1011.9949 | 32.103 | 59.752
9776.5977 | 496.3083 | 512.4495 | 1008.7577 | 32.0003 | 59.5673
9777.8741 | 496.6593 | 508.9988 | 1005.6581 | 31.902 | 59.392
9779.2899 | 498.9132 | 503.0751 | 1001.9883 | 31.7856 | 59.1839
9780.8437 | 498.0757 | 503.8485 | 1001.9243 | 31.7835 | 59.1895
9782.3241 | 496.782 | 504.4994 | 1001.2814 | 31.7631 | 59.1605
9783.5726 | 517.3751 | 491.3922 | 1008.7674 | 32.0006 | 59.6104
9784.2545 | 522.9824 | 490.4062 | 1013.3887 | 32.1472 | 59.8876
9784.5028 | 515.3845 | 498.2729 | 1013.6574 | 32.1557 | 59.905
9784.842 | 509.8275 | 501.9878 | 1011.8153 | 32.0973 | 59.7983
9785.5216 | 517.125 | 490.9203 | 1008.0453 | 31.9777 | 59.5796
9786.3388 | 512.7892 | 489.9559 | 1002.7452 | 31.8096 | 59.2713
9787.5347 | 509.0592 | 489.7407 | 998.7999 | 31.6844 | 59.0453
9788.9068 | 505.1577 | 490.6025 | 995.7602 | 31.588 | 58.8738
9790.0526 | 504.7505 | 495.9314 | 1000.6819 | 31.7441 | 59.1718
9790.7217 | 510.4493 | 491.3385 | 1001.7878 | 31.7792 | 59.2412
9791.4176 | 512.6376 | 486.6823 | 999.3199 | 31.7009 | 59.0995
9792.6917 | 510.1079 | 481.7714 | 991.8792 | 31.4649 | 58.6671
9794.3109 | 498.0573 | 493.708 | 991.7653 | 31.4613 | 58.67
9795.7307 | 494.286 | 498.0486 | 992.3347 | 31.4793 | 58.7122
9796.9115 | 491.5323 | 503.9646 | 995.497 | 31.5796 | 58.9064
9797.8965 | 489.7893 | 505.9815 | 995.7708 | 31.5883 | 58.9285
9798.8314 | 489.4254 | 506.7209 | 996.1463 | 31.6002 | 58.9564
9799.8292 | 487.7327 | 505.9084 | 993.6412 | 31.5208 | 58.8141
9800.9285 | 484.9869 | 505.9483 | 990.9352 | 31.4349 | 58.6605
9802.2352 | 481.9255 | 506.4837 | 988.4091 | 31.3548 | 58.5188
9803.627 | 479.9244 | 507.4895 | 987.4139 | 31.3232 | 58.4682
9804.9221 | 498.3194 | 490.9408 | 989.2601 | 31.3818 | 58.5852
9805.9887 | 506.6767 | 485.4676 | 992.1443 | 31.4733 | 58.7624
9806.7651 | 511.4438 | 483.067 | 994.5109 | 31.5484 | 58.9072
9807.3654 | 504.4823 | 489.8134 | 994.2957 | 31.5415 | 58.8981
9808.0054 | 508.9151 | 485.1386 | 994.0537 | 31.5339 | 58.8876
9808.7724 | 508.6769 | 481.9359 | 990.6128 | 31.4247 | 58.6884
9809.6525 | 507.4642 | 479.4398 | 986.904 | 31.307 | 58.4739
9810.7564 | 502.2206 | 482.7678 | 984.9884 | 31.2463 | 58.367
9811.8544 | 490.4873 | 494.4069 | 984.8943 | 31.2433 | 58.3679
9812.787 | 488.6506 | 497.6396 | 986.2902 | 31.2876 | 58.4562
9813.6461 | 487.5106 | 498.2333 | 985.744 | 31.2703 | 58.4289
9814.56 | 488.2464 | 494.9836 | 983.23 | 31.1905 | 58.2853
9815.7059 | 499.6074 | 480.1492 | 979.7566 | 31.0803 | 58.0862
9817.0033 | 494.0736 | 486.1609 | 980.2345 | 31.0955 | 58.1222
9818.1748 | 488.3716 | 492.5461 | 980.9177 | 31.1172 | 58.1697
9819.1027 | 485.1472 | 496.3968 | 981.544 | 31.137 | 58.2123
9820.0073 | 483.7567 | 497.9644 | 981.7211 | 31.1426 | 58.2282
9821.0482 | 481.4582 | 495.0951 | 976.5533 | 30.9787 | 57.9278
9822.3584 | 482.9685 | 492.9271 | 975.8956 | 30.9578 | 57.8965
9823.7013 | 484.3248 | 488.325 | 972.6498 | 30.8549 | 57.7119
9825.0092 | 484.4389 | 489.4914 | 973.9303 | 30.8955 | 57.7955
9826.3299 | 492.0937 | 482.9013 | 974.995 | 30.9293 | 57.8665
9827.421 | 504.2563 | 474.7675 | 979.0239 | 31.0571 | 58.1121
9827.9969 | 509.0025 | 476.364 | 985.3665 | 31.2583 | 58.492
9828.1298 | 497.2002 | 485.4393 | 982.6395 | 31.1718 | 58.3309
9828.4293 | 504.3136 | 480.9559 | 985.2695 | 31.2552 | 58.4888
9829.0856 | 501.001 | 475.4695 | 976.4705 | 30.9761 | 57.9703
9829.8864 | 488.8224 | 482.4284 | 971.2508 | 30.8105 | 57.6651
9831.1069 | 486.7257 | 481.5633 | 968.2891 | 30.7165 | 57.4964
9832.3344 | 481.9707 | 486.5248 | 968.4955 | 30.7231 | 57.5159
9833.2401 | 492.4613 | 479.5959 | 972.0572 | 30.8361 | 57.7327
9833.8288 | 497.269 | 474.4456 | 971.7145 | 30.8252 | 57.7158
9834.6518 | 497.4914 | 470.4309 | 967.9223 | 30.7049 | 57.4954
9835.976 | 491.8636 | 470.2139 | 962.0774 | 30.5195 | 57.1559
9837.3853 | 481.0771 | 481.9639 | 963.041 | 30.5501 | 57.2213
9838.6209 | 477.0928 | 487.7048 | 964.7976 | 30.6058 | 57.3329
9839.6654 | 475.4632 | 490.7142 | 966.1774 | 30.6495 | 57.421
9840.5723 | 475.4397 | 492.1588 | 967.5985 | 30.6946 | 57.5107
9841.4442 | 474.7646 | 491.9285 | 966.6931 | 30.6659 | 57.462
9842.3674 | 472.6068 | 491.6845 | 964.2913 | 30.5897 | 57.3246
9843.483 | 469.1557 | 491.8934 | 961.0491 | 30.4869 | 57.1384
9844.7827 | 465.9288 | 492.6839 | 958.6128 | 30.4096 | 57.001
9846.1058 | 483.2607 | 475.8037 | 959.0644 | 30.4239 | 57.0356
9847.2563 | 491.9625 | 470.2182 | 962.1806 | 30.5228 | 57.2276
9848.0898 | 497.2448 | 467.7398 | 964.9846 | 30.6117 | 57.3992
9848.6936 | 486.1165 | 479.532 | 965.6485 | 30.6328 | 57.4422
9849.2788 | 485.4105 | 480.5399 | 965.9504 | 30.6423 | 57.4636
9849.857 | 494.9519 | 470.0738 | 965.0257 | 30.613 | 57.4119
9850.4829 | 494.6779 | 467.0959 | 961.7738 | 30.5099 | 57.2221
9851.3455 | 493.9765 | 465.0267 | 959.0032 | 30.422 | 57.0623
9852.348 | 480.8411 | 476.9141 | 957.7552 | 30.3824 | 56.9938
9853.241 | 475.5048 | 482.1726 | 957.6774 | 30.3799 | 56.9943
9854.0628 | 474.5294 | 483.2875 | 957.8169 | 30.3843 | 57.0074
9854.9195 | 473.7881 | 483.2087 | 956.9968 | 30.3583 | 56.9635
9855.8055 | 470.8136 | 482.9677 | 953.7813 | 30.2563 | 56.7773
9856.9385 | 484.1725 | 465.9693 | 950.1419 | 30.1409 | 56.5671
9858.3571 | 481.2195 | 470.1178 | 951.3373 | 30.1788 | 56.6464
9859.4844 | 473.1923 | 479.0423 | 952.2346 | 30.2073 | 56.7063
9860.1698 | 472.1581 | 483.9461 | 956.1042 | 30.33 | 56.9407
9860.938 | 470.923 | 482.4294 | 953.3524 | 30.2427 | 56.7813
9861.9591 | 469.1253 | 480.0556 | 949.1809 | 30.1104 | 56.5387
9863.1936 | 470.3393 | 477.1386 | 947.4778 | 30.0564 | 56.4443
9864.4164 | 470.1693 | 475.7207 | 945.89 | 30.006 | 56.3567
9865.6322 | 469.5085 | 475.7863 | 945.2949 | 29.9871 | 56.3282
9866.8935 | 486.5795 | 461.8468 | 948.4264 | 30.0864 | 56.522
9867.798 | 492.0046 | 460.01 | 952.0146 | 30.2003 | 56.741
9868.2258 | 494.7096 | 463.6669 | 958.3765 | 30.4021 | 57.1227
9868.3844 | 488.7022 | 469.3947 | 958.0969 | 30.3932 | 57.1069
9868.7562 | 489.2733 | 465.4731 | 954.7464 | 30.2869 | 56.9094
9869.282 | 485.0999 | 464.2592 | 949.3591 | 30.116 | 56.5913
9870.1247 | 481.4982 | 463.3543 | 944.8526 | 29.9731 | 56.3275
9871.2531 | 471.6592 | 469.3035 | 940.9627 | 29.8497 | 56.102
9872.3454 | 475.9026 | 467.8909 | 943.7935 | 29.9395 | 56.277
9872.9574 | 482.6021 | 462.4468 | 945.0489 | 29.9793 | 56.3553
9873.5285 | 485.3653 | 458.32 | 943.6853 | 29.936 | 56.2773
9874.594 | 480.2251 | 457.6842 | 937.9093 | 29.7528 | 55.9388
9875.8238 | 469.3882 | 468.5793 | 937.9675 | 29.7547 | 55.9493
9877.0174 | 470.4926 | 463.2086 | 933.7012 | 29.6193 | 55.7015
9878.161 | 463.0207 | 475.8111 | 938.8318 | 29.7821 | 56.0141
9879.0889 | 462.2162 | 477.9212 | 940.1374 | 29.8235 | 56.0973
9879.8909 | 462.1733 | 478.8817 | 941.055 | 29.8526 | 56.1566
9880.722 | 460.4536 | 478.6555 | 939.1091 | 29.7909 | 56.0452
9881.6837 | 457.1671 | 478.9766 | 936.1437 | 29.6968 | 55.8736
9882.861 | 454.3513 | 479.5681 | 933.9195 | 29.6262 | 55.7475
9884.1025 | 471.5688 | 461.4355 | 933.0043 | 29.5972 | 55.6999
9885.2518 | 479.3996 | 456.243 | 935.6426 | 29.6809 | 55.8639
9886.1191 | 484.0782 | 454.6808 | 938.7589 | 29.7798 | 56.0549
9886.6845 | 474.1207 | 465.6847 | 939.8054 | 29.813 | 56.1206
9887.1752 | 472.0763 | 468.6993 | 940.7756 | 29.8437 | 56.1813
9887.6706 | 473.9113 | 465.1476 | 939.0589 | 29.7893 | 56.0816
9888.1253 | 482.8163 | 455.7435 | 938.5598 | 29.7735 | 56.0544
9888.7501 | 480.4107 | 454.7227 | 935.1334 | 29.6648 | 55.8532
9889.6383 | 467.3617 | 463.9561 | 931.3179 | 29.5437 | 55.6303
9890.6618 | 462.9165 | 468.3533 | 931.2699 | 29.5422 | 55.6332
9891.4871 | 461.0064 | 470.8224 | 931.8287 | 29.5599 | 55.6713
9892.1539 | 462.0723 | 470.8866 | 932.9589 | 29.5958 | 55.7425
9892.9174 | 462.919 | 466.9789 | 929.8979 | 29.4987 | 55.5639
9893.9176 | 469.5873 | 454.7025 | 924.2898 | 29.3208 | 55.2344
9895.18 | 464.8099 | 460.6021 | 925.412 | 29.3564 | 55.3085
9896.355 | 461.8361 | 465.2077 | 927.0438 | 29.4081 | 55.4127
9897.1255 | 459.768 | 469.7525 | 929.5205 | 29.4867 | 55.565
9897.7305 | 458.9926 | 470.3549 | 929.3475 | 29.4812 | 55.5581
9898.5931 | 456.795 | 468.3941 | 925.1891 | 29.3493 | 55.3143
9899.7611 | 456.9675 | 466.0629 | 923.0304 | 29.2808 | 55.1917
9900.8685 | 457.3149 | 464.6884 | 922.0033 | 29.2482 | 55.1365
9901.899 | 457.246 | 464.0286 | 921.2746 | 29.2251 | 55.0987
9903.1113 | 471.3795 | 450.287 | 921.6665 | 29.2376 | 55.1288
9904.2152 | 478.2955 | 445.2715 | 923.567 | 29.2978 | 55.2487
9904.8319 | 482.2257 | 448.7775 | 931.0032 | 29.5337 | 55.697
9905.0125 | 478.6446 | 455.6773 | 934.3219 | 29.639 | 55.8965
9905.2084 | 478.3723 | 453.469 | 931.8413 | 29.5603 | 55.7492
9905.5126 | 473.6419 | 453.0608 | 926.7027 | 29.3973 | 55.4435
9906.2761 | 463.1443 | 457.7433 | 920.8875 | 29.2128 | 55.0999
9907.2938 | 460.6302 | 455.8239 | 916.4541 | 29.0722 | 54.8402
9908.2905 | 469.1588 | 449.5688 | 918.7276 | 29.1443 | 54.9818
9909.0004 | 471.1799 | 449.067 | 920.2469 | 29.1925 | 55.0767
9909.4841 | 471.8421 | 447.8936 | 919.7357 | 29.1763 | 55.0488
9910.2838 | 467.8158 | 448.1471 | 915.9629 | 29.0566 | 54.8274
9911.3562 | 458.5157 | 456.169 | 914.6848 | 29.0161 | 54.7568
9912.5161 | 454.4547 | 458.8219 | 913.2766 | 28.9714 | 54.6789
9913.6491 | 451.0307 | 463.0997 | 914.1304 | 28.9985 | 54.7363
9914.5747 | 450.1495 | 465.0706 | 915.2202 | 29.0331 | 54.8066
9915.3557 | 450.5209 | 466.4431 | 916.964 | 29.0884 | 54.9154
9916.1099 | 449.347 | 466.5552 | 915.9022 | 29.0547 | 54.856
9916.9247 | 446.1665 | 467.0449 | 913.2115 | 28.9693 | 54.6993
9917.9785 | 442.6917 | 467.2704 | 909.9621 | 28.8663 | 54.5105
9919.2281 | 460.4428 | 447.6112 | 908.054 | 28.8057 | 54.403
9920.4404 | 467.2491 | 442.8235 | 910.0726 | 28.8698 | 54.5306
9921.324 | 473.1101 | 441.3997 | 914.5098 | 29.0105 | 54.8014
9921.8334 | 466.9698 | 451.2169 | 918.1866 | 29.1272 | 55.0245
9922.2367 | 460.7448 | 457.317 | 918.0618 | 29.1232 | 55.0193
9922.5083 | 470.4565 | 448.2245 | 918.681 | 29.1428 | 55.0579
9922.8114 | 469.5987 | 446.0586 | 915.6573 | 29.0469 | 54.8784
9923.4234 | 467.5332 | 443.8741 | 911.4073 | 28.9121 | 54.627
9924.2708 | 455.2064 | 452.2463 | 907.4527 | 28.7867 | 54.3946
9925.1952 | 452.3745 | 455.655 | 908.0296 | 28.805 | 54.4343
9925.9762 | 450.8996 | 457.9116 | 908.8112 | 28.8298 | 54.4854
9926.5719 | 450.7891 | 458.9255 | 909.7146 | 28.8584 | 54.5429
9927.2235 | 452.451 | 455.0377 | 907.4887 | 28.7878 | 54.413
9928.1561 | 457.5739 | 443.606 | 901.18 | 28.5877 | 54.0398
9929.3124 | 451.8366 | 450.7882 | 902.6248 | 28.6335 | 54.1327
9930.3476 | 451.0135 | 452.2443 | 903.2578 | 28.6536 | 54.1763
9931.1869 | 450.3498 | 455.4049 | 905.7547 | 28.7328 | 54.3307
9931.8618 | 448.0645 | 456.9691 | 905.0336 | 28.7099 | 54.2911
9932.6067 | 446.3275 | 457.4945 | 903.822 | 28.6715 | 54.2225
9933.5718 | 445.0454 | 456.2984 | 901.3438 | 28.5929 | 54.0791
9934.537 | 445.2989 | 454.723 | 900.0219 | 28.5509 | 54.005
9935.5197 | 445.4015 | 453.0601 | 898.4616 | 28.5014 | 53.9167
9936.6644 | 459.4595 | 437.7528 | 897.2123 | 28.4618 | 53.848
9937.8441 | 465.3618 | 434.5487 | 899.9106 | 28.5474 | 54.0163
9938.5447 | 470.643 | 435.3387 | 905.9816 | 28.74 | 54.3846
9938.681 | 469.4298 | 442.093 | 911.5228 | 28.9158 | 54.7179
9938.6729 | 466.0895 | 444.2248 | 910.3143 | 28.8774 | 54.6453
9938.948 | 462.186 | 442.7463 | 904.9323 | 28.7067 | 54.3238
9939.6626 | 448.4644 | 448.5585 | 897.0229 | 28.4558 | 53.8528
9940.6884 | 452.4128 | 442.1028 | 894.5157 | 28.3763 | 53.7079
9941.6582 | 461.0283 | 435.821 | 896.8494 | 28.4503 | 53.8532
9942.2119 | 464.5584 | 434.2901 | 898.8485 | 28.5137 | 53.9763
9942.6619 | 455.0704 | 446.9606 | 902.031 | 28.6147 | 54.1698
9943.2634 | 454.2713 | 439.9925 | 894.2638 | 28.3683 | 53.7066
9944.0758 | 450.0176 | 440.2897 | 890.3073 | 28.2428 | 53.4734
9945.2194 | 447.0551 | 438.9785 | 886.0337 | 28.1072 | 53.2228
9946.4445 | 439.2981 | 450.6152 | 889.9132 | 28.2303 | 53.4625
9947.391 | 438.7179 | 453.0552 | 891.7731 | 28.2893 | 53.5793
9948.1184 | 439.5373 | 455.3476 | 894.8849 | 28.388 | 53.7702
9948.7782 | 438.7992 | 455.7416 | 894.5409 | 28.3771 | 53.7531
9949.4858 | 435.5323 | 455.8773 | 891.4095 | 28.2777 | 53.5687
9950.4883 | 448.1706 | 438.6341 | 886.8047 | 28.1317 | 53.2974
9951.8137 | 454.597 | 431.8024 | 886.3993 | 28.1188 | 53.2801
9952.9269 | 459.6171 | 429.5534 | 889.1704 | 28.2067 | 53.4527
9953.5284 | 453.8466 | 439.3432 | 893.1898 | 28.3342 | 53.6975
9953.8793 | 449.5446 | 447.2737 | 896.8183 | 28.4493 | 53.9176
9954.1858 | 456.9367 | 440.9352 | 897.8719 | 28.4827 | 53.9826
9954.4236 | 449.4179 | 445.2354 | 894.6534 | 28.3806 | 53.7903
9954.8036 | 455.7503 | 437.2049 | 892.9552 | 28.3268 | 53.6903
9955.4448 | 451.3673 | 437.1885 | 888.5558 | 28.1872 | 53.4292
9956.3389 | 448.7477 | 437.9124 | 886.66 | 28.1271 | 53.32
9957.1315 | 450.0862 | 436.2846 | 886.3708 | 28.1179 | 53.3069
9957.6864 | 443.9811 | 445.2185 | 889.1996 | 28.2076 | 53.48
9958.1841 | 448.9404 | 439.204 | 888.1444 | 28.1741 | 53.4192
9958.6819 | 449.1723 | 435.1294 | 884.3017 | 28.0523 | 53.1907

## XRGT Data
revs | Left Rear | Right Rear | Total Force | Torque | Power
rpm | N | N | N | lbft | bhp
1516.1398 | 1359.6466 | 1378.1028 | 2737.7494 | 99.9476 | 28.8521 |  | Constants
1520.825 | 1365.5353 | 1381.9626 | 2747.4979 | 100.3035 | 29.0444 | 0.7373 | convert Nm to lbft
1525.3403 | 1364.1479 | 1381.7289 | 2745.8768 | 100.2444 | 29.1134 | 5252.11 | convert lbft to bhp (part of)
1529.8929 | 1363.6128 | 1383.5857 | 2747.1985 | 100.2926 | 29.2143 | 85% | Drivetrain efficiency
1534.6582 | 1362.517 | 1383.1981 | 2745.7151 | 100.2384 | 29.2895
1539.6511 | 1362.4829 | 1381.0504 | 2743.5333 | 100.1588 | 29.3615 | 1.65 | gear ratio
1544.7256 | 1367.3105 | 1381.1754 | 2748.486 | 100.3396 | 29.5114 | 4.5 | final ratio
1549.6923 | 1367.1111 | 1384.2798 | 2751.3909 | 100.4457 | 29.6376 | 7.425 | total gearing reduction
1554.4505 | 1369.1943 | 1387.8995 | 2757.0939 | 100.6539 | 29.7902
1559.077 | 1370.4943 | 1389.9017 | 2760.396 | 100.7744 | 29.9147
1563.7291 | 1371.5695 | 1389.0139 | 2760.5834 | 100.7812 | 30.006 | 31.25 | wheel radius cm
1568.5259 | 1371.6838 | 1388.3772 | 2760.061 | 100.7622 | 30.0923 | 0.3125 | in m
1573.5029 | 1371.1509 | 1387.892 | 2759.0428 | 100.725 | 30.1767
1578.5441 | 1373.1146 | 1390.7166 | 2763.8312 | 100.8998 | 30.3259
1583.4949 | 1374.1638 | 1392.3795 | 2766.5433 | 100.9988 | 30.4508
1588.2914 | 1376.7819 | 1395.1095 | 2771.8914 | 101.1941 | 30.6021 |  | working backwards:
1592.9964 | 1377.939 | 1394.4653 | 2772.4043 | 101.2128 | 30.6984
1597.6956 | 1379.9722 | 1395.3429 | 2775.3151 | 101.3191 | 30.8213 |  | Torque (Nm) | 100
1602.5005 | 1380.8804 | 1392.9438 | 2773.8242 | 101.2646 | 30.8974 |  | Gearing Reduction | 7.25
1607.4617 | 1378.8427 | 1391.1284 | 2769.9711 | 101.124 | 30.95 |  | Wheel Diameter (cm) | 61.83
1612.5011 | 1380.2916 | 1397.6204 | 2777.912 | 101.4139 | 31.1361 |  | Wheel Radius (cm) | 30.915
1617.4474 | 1383.3793 | 1394.2867 | 2777.666 | 101.4049 | 31.2288 |  | Wheel Radius (m) | 0.30915
1622.2911 | 1385.5928 | 1399.4774 | 2785.0702 | 101.6752 | 31.4058 |  | Wheel Torque (units?) | 2345.1399
1627.0689 | 1386.8496 | 1398.3607 | 2785.2103 | 101.6803 | 31.4999
1631.8579 | 1386.8705 | 1401.8136 | 2788.6841 | 101.8071 | 31.632
1636.8114 | 1430.8676 | 1411.5826 | 2842.4502 | 103.77 | 32.3397
1641.7378 | 1388.0972 | 1402.4397 | 2790.5369 | 101.8748 | 31.8447
1646.7424 | 1384.8444 | 1395.9268 | 2780.7711 | 101.5182 | 31.83
1651.6184 | 1391.8341 | 1407.1927 | 2799.0269 | 102.1847 | 32.1338
1656.5238 | 1388.8479 | 1400.8037 | 2789.6516 | 101.8425 | 32.1213
1661.3921 | 1389.5309 | 1402.6996 | 2792.2305 | 101.9366 | 32.2455
1666.3221 | 1392.2338 | 1409.188 | 2801.4218 | 102.2721 | 32.4476
1671.3611 | 1390.5709 | 1406.1449 | 2796.7158 | 102.1003 | 32.491
1676.3423 | 1395.9944 | 1411.2633 | 2807.2577 | 102.4852 | 32.7107
1681.3436 | 1391.824 | 1407.0358 | 2798.8597 | 102.1786 | 32.7102
1686.2491 | 1393.7108 | 1403.6273 | 2797.3381 | 102.1231 | 32.7878
1691.1117 | 1398.8418 | 1414.8969 | 2813.7386 | 102.7218 | 33.0751
1696.1118 | 1399.4979 | 1415.6298 | 2815.1277 | 102.7725 | 33.1893
1701.0518 | 1399.4398 | 1407.0271 | 2806.4669 | 102.4563 | 33.1835
1705.9668 | 1403.4208 | 1413.4104 | 2816.8312 | 102.8347 | 33.4023
1710.8982 | 1403.5192 | 1414.0577 | 2817.5769 | 102.8619 | 33.5077
1715.8728 | 1403.3663 | 1410.5323 | 2813.8987 | 102.7276 | 33.5613
1720.9273 | 1403.2339 | 1414.432 | 2817.6659 | 102.8652 | 33.7052
1725.9951 | 1401.5878 | 1411.5129 | 2813.1007 | 102.6985 | 33.7497
1730.9304 | 1450.4796 | 1436.3883 | 2886.8679 | 105.3915 | 34.7337
1735.819 | 1409.588 | 1418.3716 | 2827.9596 | 103.241 | 34.1211
1740.6673 | 1409.4681 | 1416.1074 | 2825.5756 | 103.1539 | 34.1875
1745.6301 | 1409.2706 | 1417.5135 | 2826.7842 | 103.1981 | 34.2997
1750.7367 | 1408.0244 | 1422.3766 | 2830.401 | 103.3301 | 34.444
1755.8823 | 1448.584 | 1432.5165 | 2881.1005 | 105.181 | 35.164
1760.8435 | 1413.3307 | 1423.8529 | 2837.1836 | 103.5777 | 34.7259
1765.7884 | 1413.5917 | 1430.1532 | 2843.7449 | 103.8172 | 34.9039
1770.8158 | 1417.0864 | 1430.677 | 2847.7634 | 103.964 | 35.0528
1775.7556 | 1417.2987 | 1432.0638 | 2849.3625 | 104.0223 | 35.1703
1780.7464 | 1415.1174 | 1430.4785 | 2845.5959 | 103.8848 | 35.2225
1785.7594 | 1419.4325 | 1427.719 | 2847.1515 | 103.9416 | 35.341
1790.7532 | 1418.3191 | 1436.3875 | 2854.7065 | 104.2174 | 35.5339
1795.9122 | 1419.2581 | 1436.2434 | 2855.5015 | 104.2464 | 35.6461
1801.0484 | 1419.0276 | 1436.0958 | 2855.1234 | 104.2326 | 35.7434
1806.0786 | 1423.4565 | 1436.1516 | 2859.6082 | 104.3964 | 35.8995
1811.0022 | 1425.9684 | 1440.835 | 2866.8033 | 104.659 | 36.0879
1815.9472 | 1426.0529 | 1442.0399 | 2868.0928 | 104.7061 | 36.2027
1821.0025 | 1425.6345 | 1443.5686 | 2869.2031 | 104.7467 | 36.3176
1826.1527 | 1425.6316 | 1442.3109 | 2867.9425 | 104.7006 | 36.4043
1831.302 | 1425.2616 | 1445.0142 | 2870.2758 | 104.7858 | 36.5366
1836.4006 | 1430.4805 | 1445.3608 | 2875.8413 | 104.989 | 36.7094
1841.4167 | 1430.6979 | 1447.6149 | 2878.3127 | 105.0792 | 36.8413
1846.4169 | 1432.2285 | 1448.8166 | 2881.0452 | 105.179 | 36.9764
1851.464 | 1431.7062 | 1448.6798 | 2880.386 | 105.1549 | 37.069
1856.5733 | 1433.1753 | 1450.2987 | 2883.474 | 105.2676 | 37.2112
1861.7126 | 1433.3403 | 1450.5428 | 2883.8832 | 105.2826 | 37.3195
1866.8342 | 1436.9257 | 1452.304 | 2889.2296 | 105.4778 | 37.4915
1871.9028 | 1437.236 | 1453.8905 | 2891.1265 | 105.547 | 37.618
1876.9647 | 1436.6774 | 1455.3119 | 2891.9893 | 105.5785 | 37.731
1882.0665 | 1438.1519 | 1455.094 | 2893.2458 | 105.6244 | 37.85
1887.2339 | 1438.808 | 1456.4386 | 2895.2466 | 105.6974 | 37.9801
1892.4039 | 1439.6843 | 1459.0592 | 2898.7435 | 105.8251 | 38.1302
1897.5218 | 1440.7394 | 1459.231 | 2899.9703 | 105.8699 | 38.2495
1902.6028 | 1441.4791 | 1463.0051 | 2904.4843 | 106.0347 | 38.4116
1907.6728 | 1443.0092 | 1463.3678 | 2906.377 | 106.1038 | 38.539
1912.7801 | 1443.7649 | 1462.8447 | 2906.6096 | 106.1123 | 38.6453
1917.9468 | 1441.9967 | 1466.6056 | 2908.6023 | 106.185 | 38.7763
1923.1331 | 1445.3158 | 1468.1804 | 2913.4962 | 106.3637 | 38.9465
1928.2452 | 1446.5881 | 1470.2743 | 2916.8624 | 106.4866 | 39.0952
1933.3026 | 1446.6746 | 1472.3126 | 2918.9872 | 106.5641 | 39.2263
1938.6328 | 1498.0128 | 1394.3834 | 2892.3962 | 105.5934 | 38.9761
1944.0873 | 1490.895 | 1394.5557 | 2885.4507 | 105.3398 | 38.9919
1949.2908 | 1485.3097 | 1458.3776 | 2943.6873 | 107.4659 | 39.8853
1954.2549 | 1487.2134 | 1462.5486 | 2949.762 | 107.6876 | 40.0694
1959.1518 | 1492.4309 | 1407.9064 | 2900.3373 | 105.8833 | 39.4968
1964.1278 | 1485.1368 | 1465.6912 | 2950.828 | 107.7266 | 40.2864
1969.2807 | 1486.6737 | 1410.6517 | 2897.3254 | 105.7733 | 39.6597
1974.5735 | 1477.351 | 1469.0342 | 2946.3851 | 107.5644 | 40.4397
1979.8577 | 1484.83 | 1416.4397 | 2901.2697 | 105.9173 | 39.927
1985.0819 | 1479.9513 | 1475.2328 | 2955.1841 | 107.8856 | 40.7763
1990.1369 | 1483.1891 | 1480.3265 | 2963.5156 | 108.1897 | 40.9954
1995.1211 | 1477.2013 | 1482.0952 | 2959.2965 | 108.0357 | 41.0396
2000.1637 | 1482.4451 | 1484.0209 | 2966.4659 | 108.2975 | 41.243
2005.4267 | 1479.4113 | 1483.2484 | 2962.6597 | 108.1585 | 41.2984
2010.7545 | 1472.2058 | 1484.3966 | 2956.6024 | 107.9374 | 41.3235
2016.0227 | 1480.608 | 1490.084 | 2970.692 | 108.4517 | 41.6292
2021.2091 | 1474.4723 | 1494.5825 | 2969.0548 | 108.392 | 41.7133
2026.2285 | 1480.1965 | 1495.545 | 2975.7416 | 108.6361 | 41.9111
2031.2749 | 1475.3322 | 1497.3508 | 2972.683 | 108.5244 | 41.9723
2036.5593 | 1480.6167 | 1495.6217 | 2976.2384 | 108.6542 | 42.1318
2042.0816 | 1479.7933 | 1493.5248 | 2973.3181 | 108.5476 | 42.2046
2047.499 | 1483.4294 | 1498.5411 | 2981.9706 | 108.8635 | 42.4397
2052.7153 | 1484.1384 | 1501.65 | 2985.7885 | 109.0029 | 42.6023
2057.6897 | 1490.9073 | 1503.2589 | 2994.1663 | 109.3087 | 42.8253
2062.724 | 1483.1802 | 1503.1597 | 2986.3398 | 109.023 | 42.8179
2067.8456 | 1496.4487 | 1454.6719 | 2951.1206 | 107.7372 | 42.418
2073.2898 | 1479.4962 | 1501.8926 | 2981.3888 | 108.8422 | 42.9659
2078.7412 | 1493.0756 | 1505.5815 | 2998.6571 | 109.4727 | 43.3284
2084.1621 | 1488.1052 | 1504.6178 | 2992.723 | 109.256 | 43.3554
2089.3402 | 1504.3444 | 1506.8461 | 3011.1904 | 109.9302 | 43.7313
2094.4279 | 1498.0278 | 1506.8628 | 3004.8906 | 109.7002 | 43.7461
2099.5194 | 1516.4293 | 1466.9506 | 2983.3799 | 108.9149 | 43.5385
2104.7048 | 1490.2622 | 1511.2062 | 3001.4684 | 109.5753 | 43.9107
2109.9207 | 1501.3574 | 1512.766 | 3014.1234 | 110.0373 | 44.2051
2115.263 | 1515.0245 | 1472.0597 | 2987.0842 | 109.0502 | 43.9195
2120.581 | 1494.1783 | 1515.1179 | 3009.2963 | 109.8611 | 44.3573
2125.8109 | 1498.9908 | 1516.9777 | 3015.9685 | 110.1047 | 44.5653
2131.0244 | 1503.5339 | 1515.879 | 3019.413 | 110.2304 | 44.7256
2136.2637 | 1500.5984 | 1518.3375 | 3018.9359 | 110.213 | 44.8285
2141.5246 | 1499.7267 | 1520.6229 | 3020.3496 | 110.2646 | 44.9599
2146.7769 | 1501.4764 | 1522.2837 | 3023.7601 | 110.3891 | 45.1211
2152.0324 | 1529.134 | 1490.2579 | 3019.392 | 110.2296 | 45.1662
2157.3322 | 1506.8024 | 1519.7797 | 3026.582 | 110.4921 | 45.3852
2162.6159 | 1506.6508 | 1520.0482 | 3026.699 | 110.4964 | 45.4981
2167.9335 | 1538.6338 | 1498.0559 | 3036.6897 | 110.8611 | 45.7606
2173.2161 | 1510.8483 | 1518.4409 | 3029.2892 | 110.591 | 45.7603
2178.5401 | 1510.147 | 1523.7776 | 3033.9246 | 110.7602 | 45.9426
2183.8791 | 1509.2653 | 1523.0751 | 3032.3403 | 110.7023 | 46.0311
2189.2538 | 1508.5225 | 1527.7667 | 3036.2892 | 110.8465 | 46.2045
2194.5734 | 1510.3102 | 1527.0707 | 3037.3809 | 110.8864 | 46.3334
2199.8702 | 1507.3497 | 1532.8049 | 3040.1547 | 110.9876 | 46.4877
2205.2321 | 1508.8182 | 1531.988 | 3040.8063 | 111.0114 | 46.611
2210.6654 | 1509.556 | 1533.6277 | 3043.1837 | 111.0982 | 46.7623
2216.0959 | 1550.8441 | 1519.0316 | 3069.8757 | 112.0727 | 47.2884
2221.39 | 1517.032 | 1528.9808 | 3046.0128 | 111.2015 | 47.0329
2226.6849 | 1557.693 | 1521.1266 | 3078.8196 | 112.3992 | 47.6528
2232.0844 | 1518.6978 | 1524.7676 | 3043.4653 | 111.1085 | 47.2198
2237.552 | 1520.8359 | 1530.1406 | 3050.9766 | 111.3827 | 47.4523
2242.9452 | 1518.2113 | 1538.7672 | 3056.9785 | 111.6018 | 47.6602
2248.3499 | 1518.7738 | 1541.2466 | 3060.0204 | 111.7129 | 47.8226
2253.7753 | 1520.1069 | 1535.946 | 3056.053 | 111.568 | 47.8759
2259.1601 | 1523.2268 | 1542.5739 | 3065.8007 | 111.9239 | 48.1433
2264.6123 | 1522.42 | 1546.1825 | 3068.6025 | 112.0262 | 48.3036
2270.0026 | 1523.2114 | 1548.0627 | 3071.2742 | 112.1237 | 48.4607
2275.2984 | 1523.1782 | 1553.7218 | 3076.9 | 112.3291 | 48.6628
2280.5555 | 1524.7998 | 1546.9774 | 3071.7772 | 112.1421 | 48.694
2285.7679 | 1529.4017 | 1550.356 | 3079.7577 | 112.4334 | 48.9321
2291.1838 | 1527.6093 | 1542.3885 | 3069.9978 | 112.0771 | 48.8926
2296.6525 | 1531.1034 | 1539.0966 | 3070.2 | 112.0845 | 49.0125
2302.0521 | 1535.3271 | 1534.3875 | 3069.7146 | 112.0668 | 49.12
2307.4489 | 1541.2266 | 1532.8484 | 3074.075 | 112.226 | 49.3051
2312.9066 | 1543.291 | 1525.7738 | 3069.0648 | 112.0431 | 49.3411
2318.3252 | 1590.9012 | 1520.0325 | 3110.9337 | 113.5716 | 50.1314
2323.867 | 1547.9432 | 1530.3752 | 3078.3185 | 112.3809 | 49.7244
2329.4959 | 1549.3943 | 1533.0365 | 3082.4308 | 112.531 | 49.9115
2335.0965 | 1550.9768 | 1537.1268 | 3088.1036 | 112.7381 | 50.1235
2340.5529 | 1590.4681 | 1526.7867 | 3117.2549 | 113.8023 | 50.7149
2345.9129 | 1554.9198 | 1542.7122 | 3097.632 | 113.086 | 50.5111
2351.3368 | 1554.3884 | 1542.8512 | 3097.2396 | 113.0716 | 50.6215
2356.8476 | 1556.1401 | 1543.6512 | 3099.7914 | 113.1648 | 50.7819
2362.4357 | 1555.4587 | 1544.0181 | 3099.4768 | 113.1533 | 50.8971
2367.9911 | 1555.7714 | 1551.806 | 3107.5774 | 113.449 | 51.1502
2373.5251 | 1556.137 | 1551.8209 | 3107.9579 | 113.4629 | 51.276
2379.0253 | 1559.1365 | 1552.4886 | 3111.6251 | 113.5968 | 51.4555
2384.4643 | 1559.5389 | 1556.8871 | 3116.426 | 113.7721 | 51.6527
2389.8978 | 1562.3414 | 1557.3158 | 3119.6572 | 113.89 | 51.824
2395.3155 | 1583.7661 | 1539.2219 | 3122.988 | 114.0116 | 51.997
2400.8234 | 1560.9873 | 1560.7273 | 3121.7146 | 113.9652 | 52.0953
2406.3505 | 1562.8922 | 1561.1067 | 3123.9989 | 114.0485 | 52.2534
2411.8685 | 1562.7394 | 1564.2993 | 3127.0387 | 114.1595 | 52.4242
2417.4369 | 1565.6945 | 1565.4862 | 3131.1807 | 114.3107 | 52.6148
2422.9578 | 1565.7885 | 1569.4921 | 3135.2805 | 114.4604 | 52.8041
2428.3694 | 1567.3127 | 1570.2181 | 3137.5309 | 114.5426 | 52.96
2433.8197 | 1567.6884 | 1572.7839 | 3140.4723 | 114.6499 | 53.1286
2439.3621 | 1569.6443 | 1572.6665 | 3142.3108 | 114.7171 | 53.2808
2444.9486 | 1569.5776 | 1573.8113 | 3143.3889 | 114.7564 | 53.4211
2450.4859 | 1570.6602 | 1576.8856 | 3147.5458 | 114.9082 | 53.6129
2455.9271 | 1570.6989 | 1580.7146 | 3151.4135 | 115.0494 | 53.798
2461.3516 | 1570.426 | 1580.6588 | 3151.0848 | 115.0374 | 53.9112
2466.8679 | 1580.5942 | 1560.425 | 3141.0193 | 114.6699 | 53.8594
2472.4746 | 1569.8733 | 1584.2499 | 3154.1232 | 115.1483 | 54.207
2478.1109 | 1569.1097 | 1586.4944 | 3155.6041 | 115.2024 | 54.3561
2483.7001 | 1571.2738 | 1588.0629 | 3159.3367 | 115.3386 | 54.5431
2489.2357 | 1571.0887 | 1591.1256 | 3162.2144 | 115.4437 | 54.7145
2494.731 | 1573.4656 | 1590.9875 | 3164.4531 | 115.5254 | 54.8741
2500.2392 | 1573.771 | 1592.573 | 3166.344 | 115.5944 | 55.0281
2505.7765 | 1574.5255 | 1594.3558 | 3168.8813 | 115.6871 | 55.1942
2511.3484 | 1575.1079 | 1595.2926 | 3170.4005 | 115.7425 | 55.3434
2516.9568 | 1576.6333 | 1595.1483 | 3171.7816 | 115.793 | 55.4912
2522.5725 | 1578.0756 | 1597.0398 | 3175.1154 | 115.9147 | 55.6735
2528.127 | 1581.149 | 1598.1084 | 3179.2574 | 116.0659 | 55.8688
2533.6221 | 1580.611 | 1601.2144 | 3181.8253 | 116.1596 | 56.0355
2539.1655 | 1580.9702 | 1600.7913 | 3181.7615 | 116.1573 | 56.157
2544.7745 | 1581.2953 | 1602.6309 | 3183.9261 | 116.2363 | 56.3193
2550.4412 | 1581.7991 | 1604.923 | 3186.722 | 116.3384 | 56.4943
2556.1157 | 1582.2122 | 1606.316 | 3188.5282 | 116.4043 | 56.6521
2561.7451 | 1583.7272 | 1608.0818 | 3191.809 | 116.5241 | 56.8353
2567.3247 | 1584.5919 | 1610.3501 | 3194.942 | 116.6385 | 57.015
2572.8888 | 1585.4467 | 1611.5393 | 3196.986 | 116.7131 | 57.1751
2578.5027 | 1585.2729 | 1612.6075 | 3197.8805 | 116.7458 | 57.3159
2584.1738 | 1585.201 | 1613.7477 | 3198.9487 | 116.7848 | 57.4611
2589.8641 | 1586.4133 | 1614.0989 | 3200.5122 | 116.8418 | 57.6158
2595.5444 | 1588.5742 | 1615.5646 | 3204.1388 | 116.9742 | 57.8076
2601.1654 | 1590.4387 | 1617.0308 | 3207.4695 | 117.0958 | 57.993
2606.7767 | 1591.0789 | 1617.5348 | 3208.6136 | 117.1376 | 58.1388
2612.4886 | 1593.8972 | 1614.4299 | 3208.3271 | 117.1271 | 58.261
2618.3042 | 1594.0736 | 1615.4607 | 3209.5343 | 117.1712 | 58.4127
2624.1134 | 1597.9305 | 1615.532 | 3213.4625 | 117.3146 | 58.6139
2629.7955 | 1599.2625 | 1620.0461 | 3219.3086 | 117.528 | 58.8477
2635.334 | 1603.3755 | 1619.4513 | 3222.8268 | 117.6565 | 59.0361
2640.8523 | 1601.9851 | 1621.3394 | 3223.3245 | 117.6746 | 59.1689
2646.4989 | 1601.6586 | 1621.8936 | 3223.5521 | 117.683 | 59.2996
2652.2667 | 1603.5079 | 1622.8518 | 3226.3597 | 117.7855 | 59.4806
2658.003 | 1606.2706 | 1623.8838 | 3230.1544 | 117.924 | 59.6793
2663.6097 | 1609.2423 | 1625.4944 | 3234.7367 | 118.0913 | 59.89
2669.1371 | 1610.2257 | 1626.6428 | 3236.8685 | 118.1691 | 60.0539
2674.712 | 1609.2115 | 1628.6715 | 3237.8831 | 118.2061 | 60.1982
2680.439 | 1609.6672 | 1627.5046 | 3237.1719 | 118.1802 | 60.3138
2686.2371 | 1623.1133 | 1588.5309 | 3211.6442 | 117.2482 | 59.9676
2692.2445 | 1624.3635 | 1621.954 | 3246.3175 | 118.5141 | 60.7506
2697.989 | 1628.4299 | 1628.1046 | 3256.5345 | 118.8871 | 61.0718
2703.6198 | 1629.2184 | 1631.0243 | 3260.2427 | 119.0224 | 61.269
2709.144 | 1630.9865 | 1632.1135 | 3263.1 | 119.1267 | 61.448
2714.6825 | 1631.6377 | 1632.8158 | 3264.4535 | 119.1762 | 61.5991
2720.3122 | 1630.8544 | 1596.8295 | 3227.6838 | 117.8338 | 61.0316
2726.0928 | 1629.8766 | 1633.4885 | 3263.3651 | 119.1364 | 61.8374
2731.9384 | 1627.9127 | 1635.8615 | 3263.7742 | 119.1514 | 61.9778
2737.752 | 1630.9583 | 1638.2815 | 3269.2397 | 119.3509 | 62.2137
2743.5233 | 1633.5602 | 1640.4385 | 3273.9987 | 119.5246 | 62.4356
2749.2826 | 1632.4047 | 1640.7286 | 3273.1333 | 119.493 | 62.5501
2754.9849 | 1636.2988 | 1642.5342 | 3278.833 | 119.7011 | 62.789
2760.7985 | 1635.9102 | 1643.6674 | 3279.5775 | 119.7283 | 62.9358
2766.5709 | 1634.4489 | 1645.1647 | 3279.6135 | 119.7296 | 63.0681
2772.3495 | 1641.2814 | 1649.233 | 3290.5144 | 120.1276 | 63.4099
2778.3225 | 1634.7557 | 1610.375 | 3245.1307 | 118.4707 | 62.67
2784.0705 | 1640.7013 | 1652.4526 | 3293.1539 | 120.2239 | 63.729
2789.7031 | 1639.0504 | 1619.0823 | 3258.1327 | 118.9454 | 63.1789
2795.2713 | 1643.1775 | 1655.7432 | 3298.9207 | 120.4345 | 64.0975
2800.9161 | 1640.1349 | 1655.288 | 3295.4229 | 120.3068 | 64.1588
2806.6108 | 1641.246 | 1656.3733 | 3297.6193 | 120.3869 | 64.3321
2812.3838 | 1644.0499 | 1657.6576 | 3301.7075 | 120.5362 | 64.5444
2818.2845 | 1642.4996 | 1656.9744 | 3299.474 | 120.4547 | 64.636
2824.1768 | 1643.5707 | 1658.8121 | 3302.3828 | 120.5608 | 64.8283
2829.9758 | 1644.0869 | 1664.4773 | 3308.5642 | 120.7865 | 65.083
2835.6515 | 1646.1533 | 1664.3544 | 3310.5077 | 120.8575 | 65.2518
2841.3202 | 1647.1929 | 1670.3455 | 3317.5383 | 121.1141 | 65.5211
2847.0455 | 1645.865 | 1668.283 | 3314.1479 | 120.9904 | 65.586
2852.8783 | 1641.9939 | 1671.2039 | 3313.1978 | 120.9557 | 65.7016
2858.7134 | 1642.8066 | 1673.2894 | 3316.0961 | 121.0615 | 65.8935
2864.5244 | 1640.8918 | 1677.2258 | 3318.1177 | 121.1353 | 66.0677
2870.2805 | 1641.9799 | 1678.9757 | 3320.9556 | 121.2389 | 66.2571
2876.0795 | 1643.2635 | 1678.7499 | 3322.0134 | 121.2775 | 66.4121
2882.0318 | 1655.0201 | 1644.8567 | 3299.8768 | 120.4694 | 66.1061
2888.3256 | 1643.6296 | 1675.4635 | 3319.0931 | 121.1709 | 66.6363
2894.1777 | 1645.5408 | 1684.0465 | 3329.5873 | 121.554 | 66.9824
2899.7916 | 1649.11 | 1685.9139 | 3335.0239 | 121.7525 | 67.2219
2905.5119 | 1654.4943 | 1682.7211 | 3337.2153 | 121.8325 | 67.3988
2911.2532 | 1650.3245 | 1685.5498 | 3335.8743 | 121.7835 | 67.5048
2917.0627 | 1652.2959 | 1685.3025 | 3337.5984 | 121.8465 | 67.6745
2922.9468 | 1662.6245 | 1684.0061 | 3346.6306 | 122.1762 | 67.9945
2929.073 | 1660.811 | 1682.418 | 3343.229 | 122.052 | 68.0677
2935.0285 | 1667.7607 | 1656.736 | 3324.4967 | 121.3682 | 67.824
2940.8575 | 1673.6118 | 1659.0153 | 3332.6271 | 121.665 | 68.1249
2946.549 | 1674.8323 | 1689.1024 | 3363.9347 | 122.8079 | 68.8979
2952.123 | 1667.1075 | 1693.7279 | 3360.8354 | 122.6948 | 68.9647
2957.8031 | 1676.3557 | 1692.0239 | 3368.3796 | 122.9702 | 69.2525
2963.6135 | 1679.182 | 1686.7463 | 3365.9283 | 122.8807 | 69.338
2969.4772 | 1683.9163 | 1668.7257 | 3352.642 | 122.3957 | 69.201
2975.3994 | 1676.8944 | 1688.5244 | 3365.4188 | 122.8621 | 69.6032
2981.3266 | 1677.0529 | 1690.7905 | 3367.8434 | 122.9506 | 69.7921
2987.1749 | 1676.266 | 1694.922 | 3371.188 | 123.0727 | 69.9985
2992.9109 | 1674.3007 | 1699.5183 | 3373.819 | 123.1688 | 70.1876
2998.6452 | 1690.2305 | 1684.3585 | 3374.589 | 123.1969 | 70.3382
3004.5821 | 1671.2035 | 1700.184 | 3371.3875 | 123.08 | 70.4106
3010.6699 | 1673.1542 | 1699.911 | 3373.0652 | 123.1413 | 70.5883
3016.6227 | 1673.8549 | 1697.7775 | 3371.6323 | 123.089 | 70.6979
3022.6181 | 1677.542 | 1695.8927 | 3373.4347 | 123.1548 | 70.8762
3028.6427 | 1673.7511 | 1704.9553 | 3378.7064 | 123.3472 | 71.1285
3034.6882 | 1676.4165 | 1698.6553 | 3375.0718 | 123.2145 | 71.1938
3040.6641 | 1680.7749 | 1700.5155 | 3381.2904 | 123.4415 | 71.4654
3046.6951 | 1682.9512 | 1699.6916 | 3382.6428 | 123.4909 | 71.6358
3052.5818 | 1685.0443 | 1707.1498 | 3392.1941 | 123.8396 | 71.9769
3058.3927 | 1685.6082 | 1710.4354 | 3396.0436 | 123.9801 | 72.1957
3064.1801 | 1685.2681 | 1710.8068 | 3396.0748 | 123.9813 | 72.333
3070.0301 | 1684.2471 | 1713.7511 | 3397.9982 | 124.0515 | 72.5122
3075.9127 | 1684.4819 | 1714.5609 | 3399.0428 | 124.0896 | 72.6734
3081.8685 | 1684.678 | 1714.7063 | 3399.3843 | 124.1021 | 72.8215
3087.8884 | 1686.175 | 1714.4806 | 3400.6556 | 124.1485 | 72.991
3093.931 | 1687.4989 | 1717.6664 | 3405.1653 | 124.3131 | 73.2308
3099.9034 | 1688.8807 | 1718.1575 | 3407.0382 | 124.3815 | 73.4125
3105.8431 | 1690.8558 | 1719.8527 | 3410.7085 | 124.5155 | 73.6324
3111.5381 | 1721.0706 | 1688.9084 | 3409.979 | 124.4889 | 73.7517
3117.0349 | 1703.3972 | 1716.0996 | 3419.4968 | 124.8364 | 74.0882
3123.301 | 1694.3678 | 1695.2255 | 3389.5933 | 123.7447 | 73.5879
3129.6418 | 1697.2263 | 1700.6426 | 3397.8689 | 124.0468 | 73.9173
3136.1431 | 1697.6312 | 1701.8596 | 3399.4908 | 124.106 | 74.1062
3142.3848 | 1728.5732 | 1709.1707 | 3437.7439 | 125.5025 | 75.0893
3148.2968 | 1730.7026 | 1711.0598 | 3441.7625 | 125.6492 | 75.3185
3153.8703 | 1708.1111 | 1712.4893 | 3420.6003 | 124.8766 | 74.9879
3159.4865 | 1729.5046 | 1716.2797 | 3445.7843 | 125.796 | 75.6745
3165.4919 | 1700.7101 | 1710.7584 | 3411.4685 | 124.5433 | 75.0633
3171.7283 | 1699.7892 | 1712.4716 | 3412.2607 | 124.5722 | 75.2286
3178.0545 | 1701.2378 | 1714.7395 | 3415.9773 | 124.7079 | 75.4608
3184.2664 | 1723.4778 | 1713.9921 | 3437.4698 | 125.4925 | 76.084
3190.1997 | 1707.3397 | 1722.1173 | 3429.457 | 125.2 | 76.0481
3196.0139 | 1709.0997 | 1722.8784 | 3431.9781 | 125.292 | 76.2427
3201.8266 | 1706.9916 | 1723.7421 | 3430.7336 | 125.2466 | 76.3537
3207.8395 | 1709.9785 | 1724.1024 | 3434.0809 | 125.3688 | 76.5717
3214.0511 | 1709.8674 | 1723.4539 | 3433.3213 | 125.341 | 76.703
3220.2322 | 1723.1543 | 1722.3971 | 3445.5514 | 125.7875 | 77.1243
3226.3366 | 1713.511 | 1729.4796 | 3442.9906 | 125.694 | 77.213
3232.3221 | 1713.4849 | 1733.2881 | 3446.7729 | 125.8321 | 77.4413
3238.3195 | 1713.8292 | 1734.1095 | 3447.9387 | 125.8747 | 77.6112
3244.3799 | 1714.0592 | 1736.0801 | 3450.1393 | 125.955 | 77.8061
3250.4429 | 1716.4197 | 1736.9556 | 3453.3752 | 126.0732 | 78.0246
3256.4541 | 1716.8547 | 1737.3301 | 3454.1848 | 126.1027 | 78.1872
3262.4932 | 1719.0397 | 1738.1405 | 3457.1802 | 126.2121 | 78.4001
3268.5067 | 1719.2703 | 1739.6834 | 3458.9536 | 126.2768 | 78.5849
3274.5158 | 1718.5289 | 1741.4366 | 3459.9656 | 126.3138 | 78.7524
3280.5832 | 1718.7809 | 1743.1809 | 3461.9618 | 126.3866 | 78.9439
3286.6666 | 1718.8741 | 1744.2672 | 3463.1414 | 126.4297 | 79.1172
3292.7372 | 1719.806 | 1746.1249 | 3465.9309 | 126.5315 | 79.3272
3298.8078 | 1718.7815 | 1748.1088 | 3466.8903 | 126.5666 | 79.4954
3304.902 | 1719.882 | 1749.9866 | 3469.8685 | 126.6753 | 79.7107
3310.9878 | 1720.541 | 1751.1339 | 3471.6749 | 126.7412 | 79.8991
3317.0491 | 1721.3378 | 1752.9624 | 3474.3002 | 126.8371 | 80.1059
3323.1089 | 1720.4078 | 1754.9977 | 3475.4055 | 126.8774 | 80.2777
3329.2098 | 1721.2169 | 1754.434 | 3475.6509 | 126.8864 | 80.4308
3335.3725 | 1723.3492 | 1753.5328 | 3476.8821 | 126.9313 | 80.6082
3341.587 | 1726.0323 | 1751.5187 | 3477.551 | 126.9558 | 80.774
3347.8322 | 1728.1207 | 1751.561 | 3479.6818 | 127.0335 | 80.9745
3354.0237 | 1730.203 | 1751.1356 | 3481.3386 | 127.094 | 81.1629
3360.2074 | 1733.3091 | 1753.6156 | 3486.9247 | 127.298 | 81.443
3366.3074 | 1735.3458 | 1752.7343 | 3488.0801 | 127.3401 | 81.6179
3372.339 | 1734.5641 | 1756.7603 | 3491.3243 | 127.4586 | 81.8402
3378.3869 | 1738.7878 | 1755.875 | 3494.6628 | 127.5805 | 82.0653
3384.4216 | 1738.1533 | 1757.4352 | 3495.5885 | 127.6143 | 82.2337
3390.4514 | 1742.0245 | 1757.505 | 3499.5295 | 127.7581 | 82.4731
3396.4524 | 1739.8292 | 1759.4144 | 3499.2437 | 127.7477 | 82.6123
3402.5163 | 1741.6387 | 1760.3436 | 3501.9823 | 127.8477 | 82.8246
3408.618 | 1741.0663 | 1760.4604 | 3501.5267 | 127.831 | 82.9623
3414.7484 | 1743.5933 | 1761.3842 | 3504.9774 | 127.957 | 83.1934
3420.8554 | 1743.1831 | 1761.6731 | 3504.8562 | 127.9526 | 83.3393
3426.9677 | 1744.375 | 1763.2555 | 3507.6305 | 128.0539 | 83.5543
3433.0989 | 1747.6177 | 1762.2941 | 3509.9117 | 128.1372 | 83.7582
3439.2106 | 1748.5977 | 1763.05 | 3511.6477 | 128.2005 | 83.9489
3445.5027 | 1743.4757 | 1782.486 | 3525.9617 | 128.7231 | 84.4453
3451.9195 | 1738.0151 | 1779.1207 | 3517.1359 | 128.4009 | 84.3908
3458.2005 | 1740.3091 | 1789.8755 | 3530.1846 | 128.8773 | 84.858
3464.4273 | 1740.9612 | 1785.3695 | 3526.3307 | 128.7366 | 84.918
3470.497 | 1743.6733 | 1790.5394 | 3534.2128 | 129.0243 | 85.2569
3476.5967 | 1709.4421 | 1803.4243 | 3512.8665 | 128.245 | 84.8909
3482.8186 | 1744.7166 | 1788.9932 | 3533.7097 | 129.006 | 85.5474
3488.9918 | 1749.3224 | 1785.5211 | 3534.8435 | 129.0473 | 85.7265
3494.995 | 1720.123 | 1800.0835 | 3520.2065 | 128.513 | 85.5184
3500.991 | 1750.3289 | 1791.5702 | 3541.899 | 129.3049 | 86.193
3507.0561 | 1720.2325 | 1803.799 | 3524.0315 | 128.6526 | 85.9068
3513.2092 | 1721.7588 | 1800.8002 | 3522.559 | 128.5989 | 86.0216
3519.3462 | 1754.6003 | 1791.9407 | 3546.541 | 129.4744 | 86.7585
3525.5596 | 1754.7042 | 1790.7947 | 3545.4989 | 129.4363 | 86.8861
3531.7654 | 1753.6819 | 1797.2714 | 3550.9532 | 129.6355 | 87.173
3537.8882 | 1752.3206 | 1800.0326 | 3552.3531 | 129.6866 | 87.3585
3543.9451 | 1753.0527 | 1802.6588 | 3555.7115 | 129.8092 | 87.5908
3550.0507 | 1717.0447 | 1821.8801 | 3538.9248 | 129.1963 | 87.3275
3556.2477 | 1749.8656 | 1806.7126 | 3556.5782 | 129.8408 | 87.9163
3562.4378 | 1717.7196 | 1824.675 | 3542.3947 | 129.323 | 87.7181
3568.6725 | 1747.5632 | 1811.7959 | 3559.3591 | 129.9423 | 88.2924
3574.8716 | 1748.7384 | 1813.7496 | 3562.488 | 130.0566 | 88.5236
3581.1019 | 1719.0657 | 1830.3423 | 3549.408 | 129.579 | 88.3523
3587.287 | 1717.3923 | 1830.236 | 3547.6283 | 129.5141 | 88.4605
3593.5826 | 1749.2758 | 1813.5978 | 3562.8735 | 130.0706 | 88.9965
3599.8409 | 1752.5691 | 1814.4366 | 3567.0057 | 130.2215 | 89.2549
3606.0219 | 1753.9657 | 1817.3239 | 3571.2896 | 130.3779 | 89.5156
3612.1325 | 1721.0643 | 1843.5278 | 3564.5922 | 130.1334 | 89.4991
3618.234 | 1749.1956 | 1827.8499 | 3577.0454 | 130.588 | 89.9635
3624.2608 | 1749.6411 | 1826.1782 | 3575.8193 | 130.5433 | 90.0824
3630.2822 | 1727.4606 | 1849.5498 | 3577.0104 | 130.5867 | 90.2621
3636.347 | 1749.7677 | 1828.4703 | 3578.238 | 130.6316 | 90.444
3642.4563 | 1747.8588 | 1830.285 | 3578.1438 | 130.6281 | 90.5935
3648.5706 | 1729.6281 | 1852.1238 | 3581.7518 | 130.7598 | 90.8371
3654.7316 | 1752.7958 | 1823.9241 | 3576.7198 | 130.5761 | 90.8627
3660.996 | 1755.656 | 1823.9861 | 3579.6421 | 130.6828 | 91.0928
3667.1788 | 1737.7573 | 1849.9436 | 3587.7009 | 130.977 | 91.452
3673.3589 | 1736.5312 | 1852.2896 | 3588.8208 | 131.0179 | 91.6347
3679.5907 | 1751.6825 | 1824.703 | 3576.3855 | 130.5639 | 91.4722
3685.9311 | 1738.3799 | 1851.1003 | 3589.4802 | 131.042 | 91.9653
3692.429 | 1741.2098 | 1845.0092 | 3586.219 | 130.9229 | 92.0437
3699.0445 | 1744.5863 | 1844.9731 | 3589.5594 | 131.0449 | 92.2945
3705.5595 | 1747.1774 | 1841.63 | 3588.8074 | 131.0174 | 92.4377
3711.8796 | 1770.0535 | 1815.4376 | 3585.4911 | 130.8963 | 92.5098
3718.1446 | 1774.4536 | 1813.9001 | 3588.3538 | 131.0009 | 92.7399
3724.2636 | 1779.1804 | 1815.8235 | 3595.0039 | 131.2436 | 93.0647
3730.2963 | 1767.9175 | 1840.282 | 3608.1995 | 131.7254 | 93.5576
3736.4062 | 1780.4261 | 1814.6089 | 3595.035 | 131.2448 | 93.3689
3742.5695 | 1776.9103 | 1817.9924 | 3594.9027 | 131.2399 | 93.5195
3748.7255 | 1776.2711 | 1816.5779 | 3592.849 | 131.165 | 93.6198
3754.9931 | 1753.999 | 1852.76 | 3606.759 | 131.6728 | 94.1394
3761.2735 | 1746.6359 | 1855.9902 | 3602.6261 | 131.5219 | 94.1888
3767.5711 | 1764.9006 | 1825.7087 | 3590.6094 | 131.0832 | 94.0318
3774.0071 | 1755.4341 | 1848.2856 | 3603.7197 | 131.5618 | 94.5363
3780.484 | 1776.97 | 1817.819 | 3594.7889 | 131.2358 | 94.4639
3786.8772 | 1778.2401 | 1819.0024 | 3597.2426 | 131.3254 | 94.6882
3793.1687 | 1784.619 | 1817.1259 | 3601.7449 | 131.4897 | 94.9643
3799.471 | 1784.6096 | 1818.4983 | 3603.1079 | 131.5395 | 95.158
3805.7155 | 1781.2383 | 1823.803 | 3605.0413 | 131.6101 | 95.3656
3811.9412 | 1760.8055 | 1849.8452 | 3610.6508 | 131.8149 | 95.6702
3818.2397 | 1754.4089 | 1857.8839 | 3612.2928 | 131.8748 | 95.8719
3824.4688 | 1773.0664 | 1836.7266 | 3609.793 | 131.7835 | 95.9618
3830.723 | 1769.1189 | 1840.9985 | 3610.1174 | 131.7954 | 96.1274
3837.0911 | 1774.9131 | 1837.3073 | 3612.2203 | 131.8722 | 96.3433
3843.4741 | 1754.2128 | 1860.8115 | 3615.0243 | 131.9745 | 96.5785
3849.7417 | 1776.0876 | 1842.6031 | 3618.6908 | 132.1084 | 96.8341
3855.8939 | 1783.8062 | 1838.2379 | 3622.0441 | 132.2308 | 97.0787
3862.0167 | 1769.8248 | 1851.5327 | 3621.3575 | 132.2057 | 97.2144
3868.2082 | 1794.7758 | 1826.2156 | 3620.9913 | 132.1924 | 97.3604
3874.5493 | 1798.0159 | 1821.8271 | 3619.843 | 132.1504 | 97.4891
3880.9754 | 1804.4678 | 1817.5186 | 3621.9863 | 132.2287 | 97.7086
3887.331 | 1808.0924 | 1816.451 | 3624.5435 | 132.322 | 97.9377
3893.5887 | 1809.9774 | 1816.3527 | 3626.3301 | 132.3873 | 98.1437
3899.8243 | 1811.2207 | 1817.667 | 3628.8877 | 132.4806 | 98.3702
3906.0569 | 1810.0278 | 1818.7151 | 3628.7429 | 132.4753 | 98.5235
3912.3274 | 1808.1396 | 1822.4799 | 3630.6195 | 132.5439 | 98.7327
3918.597 | 1797.9165 | 1832.5524 | 3630.4689 | 132.5384 | 98.8868
3924.9002 | 1791.2223 | 1839.3423 | 3630.5646 | 132.5419 | 99.0485
3931.2695 | 1764.3903 | 1868.2872 | 3632.6775 | 132.619 | 99.267
3937.6274 | 1785.2363 | 1845.6394 | 3630.8757 | 132.5532 | 99.3782
3944.0014 | 1761.6725 | 1872.1842 | 3633.8567 | 132.662 | 99.6208
3950.3541 | 1787.8473 | 1848.7076 | 3636.5549 | 132.7605 | 99.8553
3956.6264 | 1787.8097 | 1850.5438 | 3638.3535 | 132.8262 | 100.0633
3962.8686 | 1787.7491 | 1850.0992 | 3637.8484 | 132.8078 | 100.2073
3969.2376 | 1786.1626 | 1851.0806 | 3637.2432 | 132.7857 | 100.3516
3975.7311 | 1762.0645 | 1871.189 | 3633.2534 | 132.64 | 100.4056
3982.2516 | 1763.1749 | 1873.1432 | 3636.3181 | 132.7519 | 100.6551
3988.6463 | 1763.5205 | 1875.2844 | 3638.8049 | 132.8427 | 100.8856
3994.9279 | 1795.6252 | 1851.3408 | 3646.9661 | 133.1406 | 101.2711
4001.1797 | 1799.4858 | 1848.9335 | 3648.4193 | 133.1937 | 101.47
4007.4121 | 1800.1295 | 1849.98 | 3650.1095 | 133.2554 | 101.6752
4013.6095 | 1775.0359 | 1868.6351 | 3643.671 | 133.0203 | 101.6528
4019.8392 | 1805.498 | 1847.5656 | 3653.0636 | 133.3632 | 102.073
4026.0628 | 1776.6718 | 1869.0179 | 3645.6897 | 133.094 | 102.0247
4032.305 | 1805.317 | 1850.0317 | 3655.3488 | 133.4467 | 102.4536
4038.5682 | 1778.2954 | 1870.8303 | 3649.1257 | 133.2195 | 102.4381
4044.8213 | 1802.1256 | 1853.1243 | 3655.2499 | 133.443 | 102.7688
4051.1495 | 1779.7933 | 1871.5778 | 3651.3711 | 133.3014 | 102.8204
4057.4605 | 1808.3877 | 1849.5393 | 3657.927 | 133.5408 | 103.1655
4063.7503 | 1808.1932 | 1849.1834 | 3657.3766 | 133.5207 | 103.3099
4070.126 | 1779.3082 | 1871.5347 | 3650.8429 | 133.2822 | 103.2871
4076.6238 | 1776.8774 | 1872.889 | 3649.7665 | 133.2429 | 103.4215
4083.0966 | 1774.4196 | 1874.6769 | 3649.0964 | 133.2184 | 103.5667
4089.6133 | 1773.8007 | 1876.5322 | 3650.3329 | 133.2635 | 103.7671
4096.1339 | 1774.3091 | 1879.0905 | 3653.3995 | 133.3755 | 104.0199
4102.5116 | 1805.8247 | 1862.5417 | 3668.3665 | 133.9219 | 104.6086
4108.6609 | 1782.286 | 1878.3484 | 3660.6344 | 133.6396 | 104.5446
4114.7575 | 1786.6454 | 1876.2754 | 3662.9208 | 133.7231 | 104.7651
4120.9187 | 1815.0618 | 1855.9797 | 3671.0415 | 134.0196 | 105.1546
4127.1974 | 1791.2272 | 1867.0962 | 3658.3234 | 133.5552 | 104.95
4133.5911 | 1792.8793 | 1865.288 | 3658.1672 | 133.5495 | 105.1081
4139.9602 | 1790.0974 | 1870.5458 | 3660.6432 | 133.6399 | 105.3413
4146.3213 | 1815.731 | 1858.0321 | 3673.7631 | 134.1189 | 105.8813
4152.595 | 1812.9404 | 1861.204 | 3674.1444 | 134.1328 | 106.0525
4158.8344 | 1816.0289 | 1859.0853 | 3675.1143 | 134.1682 | 106.2399
4165.0716 | 1814.6858 | 1861.8934 | 3676.5792 | 134.2217 | 106.4416
4171.4124 | 1815.1334 | 1861.265 | 3676.3984 | 134.2151 | 106.5984
4177.7849 | 1811.9885 | 1863.2239 | 3675.2124 | 134.1718 | 106.7268
4184.2577 | 1816.48 | 1858.6005 | 3675.0804 | 134.167 | 106.8883
4190.729 | 1787.5433 | 1875.8625 | 3663.4059 | 133.7408 | 106.7136
4197.1469 | 1814.3999 | 1864.453 | 3678.8529 | 134.3047 | 107.3277
4203.5157 | 1812.297 | 1867.8362 | 3680.1332 | 134.3515 | 107.5279
4209.8287 | 1786.8907 | 1889.5776 | 3676.4684 | 134.2177 | 107.5822
4216.0372 | 1784.8442 | 1895.8145 | 3680.6587 | 134.3707 | 107.8636
4222.0926 | 1809.9857 | 1880.0566 | 3690.0424 | 134.7132 | 108.2939
4228.1393 | 1786.6644 | 1898.6913 | 3685.3557 | 134.5421 | 108.3113
4234.2851 | 1787.2103 | 1897.5234 | 3684.7338 | 134.5194 | 108.4504
4240.5361 | 1786.6936 | 1897.7325 | 3684.4261 | 134.5082 | 108.6015
4246.8221 | 1808.9343 | 1877.2056 | 3686.1399 | 134.5708 | 108.813
4253.0148 | 1796.3477 | 1892.7407 | 3689.0884 | 134.6784 | 109.0589
4259.1675 | 1798.7826 | 1892.0663 | 3690.8489 | 134.7427 | 109.2688
4265.4069 | 1811.0317 | 1869.2581 | 3680.2898 | 134.3572 | 109.1158
4271.9184 | 1809.8003 | 1865.6396 | 3675.4399 | 134.1801 | 109.1383
4278.6797 | 1813.7596 | 1861.0776 | 3674.8373 | 134.1581 | 109.2932
4285.3669 | 1803.8014 | 1880.5549 | 3684.3563 | 134.5056 | 109.7475
4291.8379 | 1820.3302 | 1856.697 | 3677.0272 | 134.2381 | 109.6946
4298.292 | 1824.3745 | 1852.6877 | 3677.0623 | 134.2394 | 109.8606
4304.8341 | 1831.6327 | 1852.1055 | 3683.7382 | 134.4831 | 110.2276
4311.2376 | 1836.2871 | 1851.1685 | 3687.4556 | 134.6188 | 110.5029
4317.3519 | 1837.5446 | 1853.452 | 3690.9966 | 134.7481 | 110.7659
4323.3881 | 1842.1022 | 1848.4304 | 3690.5326 | 134.7311 | 110.9068
4329.5767 | 1840.5814 | 1850.806 | 3691.3875 | 134.7623 | 111.0913
4335.8886 | 1838.3978 | 1851.6561 | 3690.054 | 134.7136 | 111.2131
4342.1489 | 1839.1267 | 1850.4066 | 3689.5333 | 134.6946 | 111.3579
4348.4492 | 1839.9803 | 1849.7159 | 3689.6963 | 134.7006 | 111.5244
4354.8228 | 1840.2924 | 1848.9457 | 3689.238 | 134.6839 | 111.674
4361.2114 | 1838.4937 | 1850.163 | 3688.6566 | 134.6626 | 111.8202
4367.5824 | 1837.8116 | 1851.5037 | 3689.3153 | 134.6867 | 112.0036
4373.9634 | 1835.6254 | 1853.0977 | 3688.723 | 134.6651 | 112.1492
4380.3773 | 1833.2148 | 1856.1101 | 3689.325 | 134.687 | 112.332
4386.7588 | 1829.2491 | 1861.1736 | 3690.4227 | 134.7271 | 112.5291
4393.1004 | 1827.2385 | 1863.1986 | 3690.4371 | 134.7276 | 112.6922
4399.4759 | 1823.4087 | 1866.3361 | 3689.7448 | 134.7024 | 112.8346
4405.9011 | 1813.193 | 1895.6719 | 3708.8649 | 135.4004 | 113.585
4411.9948 | 1785.6093 | 1905.1488 | 3690.7581 | 134.7394 | 113.1868
4417.8086 | 1788.6464 | 1905.0267 | 3693.6731 | 134.8458 | 113.4254
4424.1692 | 1803.9099 | 1874.1825 | 3678.0924 | 134.277 | 113.1096
4431.0849 | 1809.4646 | 1862.2476 | 3671.7122 | 134.044 | 113.0899
4437.854 | 1821.27 | 1859.2948 | 3680.5648 | 134.3672 | 113.5357
4444.2627 | 1829.8875 | 1860.2166 | 3690.104 | 134.7155 | 113.9944
4450.3513 | 1835.62 | 1860.9824 | 3696.6024 | 134.9527 | 114.3516
4456.3986 | 1835.3801 | 1859.2467 | 3694.6268 | 134.8806 | 114.4458
4462.6065 | 1834.3398 | 1858.6066 | 3692.9464 | 134.8192 | 114.5531
4468.956 | 1831.6329 | 1858.4434 | 3690.0763 | 134.7145 | 114.6269
4475.3235 | 1833.5078 | 1857.7919 | 3691.2997 | 134.7591 | 114.8283
4481.6174 | 1829.6815 | 1875.33 | 3705.0115 | 135.2597 | 115.4169
4487.9086 | 1828.7949 | 1861.1631 | 3689.958 | 134.7101 | 115.1093
4494.3507 | 1821.4241 | 1861.9702 | 3683.3943 | 134.4705 | 115.0695
4500.8314 | 1824.59 | 1863.4911 | 3688.0811 | 134.6416 | 115.3821
4507.2805 | 1824.7526 | 1863.9164 | 3688.6689 | 134.6631 | 115.5658
4513.5773 | 1827.1281 | 1863.351 | 3690.479 | 134.7292 | 115.784
4519.8315 | 1828.4427 | 1862.234 | 3690.6768 | 134.7364 | 115.9507
4526.2037 | 1830.8109 | 1856.6991 | 3687.51 | 134.6208 | 116.0145
4532.6869 | 1833.7125 | 1853.1974 | 3686.9099 | 134.5989 | 116.1618
4539.1856 | 1833.2378 | 1852.5482 | 3685.786 | 134.5578 | 116.2929
4545.6153 | 1835.2137 | 1849.8773 | 3685.0911 | 134.5325 | 116.4356
4552.0181 | 1838.6946 | 1851.5807 | 3690.2753 | 134.7217 | 116.7637
4558.2903 | 1840.2202 | 1853.6978 | 3693.918 | 134.8547 | 117.04
4564.3542 | 1840.8319 | 1855.1093 | 3695.9412 | 134.9286 | 117.2599
4570.3683 | 1841.5499 | 1855.901 | 3697.4509 | 134.9837 | 117.4623
4576.45 | 1838.4818 | 1855.3801 | 3693.8619 | 134.8527 | 117.5045
4582.6712 | 1840.0483 | 1854.1844 | 3694.2328 | 134.8662 | 117.676
4588.917 | 1835.9451 | 1853.2103 | 3689.1554 | 134.6808 | 117.6745
4595.2542 | 1838.6953 | 1852.1038 | 3690.7991 | 134.7408 | 117.8895
4601.5991 | 1838.1719 | 1850.6586 | 3688.8304 | 134.669 | 117.9893
4607.9293 | 1839.0728 | 1850.8822 | 3689.955 | 134.71 | 118.1876
4614.2835 | 1836.4935 | 1849.2874 | 3685.7809 | 134.5576 | 118.2167
4620.7714 | 1832.0863 | 1849.8784 | 3681.9647 | 134.4183 | 118.2604
4627.4111 | 1830.3354 | 1850.1266 | 3680.462 | 134.3635 | 118.3819
4634.0296 | 1830.328 | 1851.4308 | 3681.7588 | 134.4108 | 118.593
4640.4852 | 1832.1349 | 1854.5856 | 3686.7205 | 134.5919 | 118.9183
4646.6828 | 1833.845 | 1857.2578 | 3691.1028 | 134.7519 | 119.2187
4652.7441 | 1832.1583 | 1858.8479 | 3691.0062 | 134.7484 | 119.371
4658.8721 | 1834.5599 | 1857.494 | 3692.054 | 134.7867 | 119.5622
4665.0298 | 1833.9316 | 1854.8304 | 3688.7621 | 134.6665 | 119.6135
4671.2354 | 1832.0383 | 1857.0342 | 3689.0725 | 134.6778 | 119.7827
4677.4703 | 1828.1327 | 1858.7944 | 3686.9271 | 134.5995 | 119.8728
4683.7143 | 1825.1803 | 1861.8138 | 3686.9941 | 134.6019 | 120.035
4690.0026 | 1820.9045 | 1871.9307 | 3692.8352 | 134.8152 | 120.3866
4696.4672 | 1822.0496 | 1861.774 | 3683.8236 | 134.4862 | 120.2583
4702.7471 | 1804.606 | 1868.8923 | 3673.4983 | 134.1092 | 120.0816
4709.0485 | 1821.9949 | 1863.0396 | 3685.0344 | 134.5304 | 120.6201
4715.3977 | 1828.1793 | 1857.7731 | 3685.9524 | 134.5639 | 120.8128
4721.6463 | 1825.1334 | 1855.3822 | 3680.5156 | 134.3654 | 120.7945
4727.9943 | 1823.4503 | 1856.9863 | 3680.4366 | 134.3625 | 120.9543
4734.4726 | 1826.0714 | 1856.6072 | 3682.6786 | 134.4444 | 121.1938
4740.7163 | 1830.9871 | 1854.3634 | 3685.3505 | 134.5419 | 121.4417
4746.8254 | 1831.303 | 1863.9644 | 3695.2673 | 134.904 | 121.9254
4752.8721 | 1833.6378 | 1865.3656 | 3699.0034 | 135.0404 | 122.2041
4758.8433 | 1827.3162 | 1873.0795 | 3700.3956 | 135.0912 | 122.4037
4764.8994 | 1808.3175 | 1878.4252 | 3686.7427 | 134.5928 | 122.1073
4770.8843 | 1825.4305 | 1871.4828 | 3696.9133 | 134.9641 | 122.598
4776.7961 | 1808.8529 | 1881.2238 | 3690.0767 | 134.7145 | 122.5229
4782.804 | 1821.426 | 1869.1427 | 3690.5687 | 134.7324 | 122.6933
4789.1334 | 1816.8522 | 1865.3794 | 3682.2316 | 134.4281 | 122.5782
4795.7 | 1816.5487 | 1863.0969 | 3679.6456 | 134.3337 | 122.66
4802.2182 | 1818.6903 | 1857.8196 | 3676.5099 | 134.2192 | 122.7221
4808.6688 | 1822.7854 | 1854.5292 | 3677.3146 | 134.2486 | 122.9138
4815.0632 | 1829.6445 | 1847.9727 | 3677.6172 | 134.2596 | 123.0874
4821.3404 | 1833.4065 | 1848.2551 | 3681.6616 | 134.4073 | 123.3834
4827.4346 | 1835.1522 | 1847.5189 | 3682.6711 | 134.4441 | 123.5732
4833.4665 | 1840.2042 | 1842.9391 | 3683.1433 | 134.4614 | 123.7435
4839.5391 | 1838.085 | 1842.9818 | 3681.0668 | 134.3855 | 123.8291
4845.6936 | 1836.5403 | 1845.6721 | 3682.2124 | 134.4274 | 124.0252
4851.7835 | 1835.6366 | 1843.7573 | 3679.3939 | 134.3245 | 124.086
4857.9141 | 1835.433 | 1842.4114 | 3677.8444 | 134.2679 | 124.1905
4864.177 | 1834.0101 | 1839.7654 | 3673.7755 | 134.1194 | 124.213
4870.5469 | 1831.6176 | 1841.938 | 3673.5555 | 134.1113 | 124.3682
4876.8684 | 1827.8706 | 1843.0905 | 3670.9611 | 134.0166 | 124.4417
4883.1416 | 1822.559 | 1849.0017 | 3671.5607 | 134.0385 | 124.6221
4889.399 | 1819.8612 | 1852.2302 | 3672.0914 | 134.0579 | 124.7998
4895.608 | 1815.5072 | 1855.73 | 3671.2372 | 134.0267 | 124.9293
4901.8135 | 1811.6204 | 1859.1074 | 3670.7278 | 134.0081 | 125.0703
4908.0097 | 1777.3137 | 1895.6218 | 3672.9355 | 134.0887 | 125.3037
4914.0223 | 1759.4152 | 1909.5304 | 3668.9456 | 133.943 | 125.3209
4920.109 | 1760.4601 | 1909.5924 | 3670.0525 | 133.9834 | 125.514
4926.3022 | 1766.892 | 1898.6384 | 3665.5304 | 133.8184 | 125.5171
4932.499 | 1776.3271 | 1886.5609 | 3662.8881 | 133.7219 | 125.5844
4938.7436 | 1799.642 | 1856.8861 | 3656.5281 | 133.4897 | 125.5251
4945.1421 | 1816.2012 | 1844.7341 | 3660.9353 | 133.6506 | 125.8392
4951.4846 | 1816.4586 | 1841.8716 | 3658.3302 | 133.5555 | 125.9109
4957.5677 | 1805.9044 | 1864.3264 | 3670.2308 | 133.99 | 126.4757
4963.5529 | 1817.6201 | 1845.8129 | 3663.433 | 133.7418 | 126.3939
4969.5084 | 1815.6377 | 1844.9576 | 3660.5953 | 133.6382 | 126.4475
4975.5431 | 1797.78 | 1866.3485 | 3664.1285 | 133.7672 | 126.7232
4981.7836 | 1803.6069 | 1846.6426 | 3650.2495 | 133.2605 | 126.4016
4988.1792 | 1803.3097 | 1845.2164 | 3648.5261 | 133.1976 | 126.5041
4994.5508 | 1804.5365 | 1844.5695 | 3649.106 | 133.2187 | 126.6858
5000.7802 | 1810.4957 | 1842.3721 | 3652.8678 | 133.3561 | 126.9746
5006.9094 | 1811.449 | 1837.1442 | 3648.5931 | 133.2 | 126.9814
5013.1767 | 1815.6792 | 1831.6932 | 3647.3724 | 133.1555 | 127.0978
5019.546 | 1819.0002 | 1825.2203 | 3644.2206 | 133.0404 | 127.1494
5025.8844 | 1820.1964 | 1823.1515 | 3643.3479 | 133.0085 | 127.2794
5032.1348 | 1813.8445 | 1828.9966 | 3642.8411 | 132.99 | 127.42
5038.2104 | 1810.2375 | 1835.5343 | 3645.7719 | 133.097 | 127.6765
5044.2026 | 1810.4564 | 1835.636 | 3646.0924 | 133.1087 | 127.8396
5050.175 | 1809.2487 | 1837.9702 | 3647.2189 | 133.1499 | 128.0305
5056.099 | 1806.1855 | 1839.6733 | 3645.8589 | 133.1002 | 128.1328
5061.9688 | 1805.9156 | 1840.0675 | 3645.9832 | 133.1047 | 128.286
5067.8858 | 1787.3231 | 1859.5339 | 3646.8571 | 133.1366 | 128.4667
5073.86 | 1806.8876 | 1834.567 | 3641.4546 | 132.9394 | 128.4276
5079.9594 | 1806.5955 | 1828.1697 | 3634.7651 | 132.6952 | 128.3458
5086.2839 | 1809.8049 | 1821.2605 | 3631.0654 | 132.5601 | 128.3748
5092.7114 | 1807.2074 | 1820.8546 | 3628.062 | 132.4505 | 128.4307
5099.0784 | 1806.2744 | 1820.7886 | 3627.063 | 132.414 | 128.5559
5105.411 | 1800.3987 | 1824.0555 | 3624.4542 | 132.3188 | 128.6229
5111.7762 | 1797.7909 | 1829.442 | 3627.2329 | 132.4202 | 128.882
5117.9783 | 1798.0145 | 1832.0991 | 3630.1136 | 132.5254 | 129.1409
5123.9128 | 1799.2313 | 1835.8754 | 3635.1067 | 132.7077 | 129.4684
5129.7144 | 1797.4034 | 1838.8318 | 3636.2352 | 132.7489 | 129.6553
5135.5463 | 1771.7106 | 1855.866 | 3627.5765 | 132.4328 | 129.4936
5141.4674 | 1788.5587 | 1842.8588 | 3631.4175 | 132.573 | 129.7802
5147.4672 | 1787.6671 | 1844.6732 | 3632.3403 | 132.6067 | 129.9646
5153.4285 | 1783.8259 | 1843.2382 | 3627.0641 | 132.4141 | 129.9261
5159.4598 | 1783.0488 | 1843.8373 | 3626.8861 | 132.4076 | 130.0718
5165.6064 | 1781.6583 | 1840.5704 | 3622.2288 | 132.2375 | 130.0595
5171.7752 | 1761.1478 | 1848.3208 | 3609.4686 | 131.7717 | 129.7562
5178.0204 | 1780.0938 | 1837.8436 | 3617.9374 | 132.0809 | 130.2177
5184.216 | 1783.7877 | 1831.6693 | 3615.457 | 131.9903 | 130.2841
5190.2793 | 1765.5591 | 1841.6862 | 3607.2452 | 131.6905 | 130.1402
5196.2838 | 1766.4459 | 1844.3159 | 3610.7618 | 131.8189 | 130.4178
5202.1874 | 1767.0491 | 1845.9388 | 3612.9879 | 131.9002 | 130.6464
5207.9505 | 1765.8174 | 1850.0686 | 3615.886 | 132.006 | 130.8961
5213.6787 | 1766.1135 | 1854.2581 | 3620.3716 | 132.1697 | 131.2026
5219.3533 | 1765.9753 | 1851.2164 | 3617.1918 | 132.0536 | 131.23
5225.0407 | 1768.0131 | 1846.5948 | 3614.6079 | 131.9593 | 131.2792
5230.8872 | 1766.7462 | 1845.2412 | 3611.9874 | 131.8637 | 131.3308
5236.8829 | 1763.8938 | 1841.8625 | 3605.7563 | 131.6362 | 131.2545
5242.9969 | 1777.4254 | 1822.2018 | 3599.6272 | 131.4124 | 131.1844
5249.3114 | 1761.1362 | 1831.7213 | 3592.8575 | 131.1653 | 131.0954
5255.8451 | 1774.8503 | 1811.5342 | 3586.3845 | 130.929 | 131.0221
5262.3735 | 1784.2312 | 1802.5322 | 3586.7634 | 130.9428 | 131.1987
5268.702 | 1792.6801 | 1801.2947 | 3593.9747 | 131.2061 | 131.6206
5274.6202 | 1796.7584 | 1803.0382 | 3599.7966 | 131.4186 | 131.9819
5280.1665 | 1800.4829 | 1806.6139 | 3607.0968 | 131.6851 | 132.3886
5285.566 | 1798.4661 | 1803.7208 | 3602.1869 | 131.5059 | 132.3436
5291.1752 | 1795.4382 | 1804.2117 | 3599.6499 | 131.4132 | 132.3907
5297.02 | 1791.7982 | 1798.6608 | 3590.459 | 131.0777 | 132.1985
5303.0623 | 1790.3987 | 1795.8568 | 3586.2555 | 130.9243 | 132.1944
5309.2288 | 1787.6646 | 1794.0253 | 3581.6898 | 130.7576 | 132.1796
5315.3929 | 1787.283 | 1792.1555 | 3579.4385 | 130.6754 | 132.2499
5321.5134 | 1782.8236 | 1798.3545 | 3581.1781 | 130.7389 | 132.4665
5327.5033 | 1778.724 | 1800.0266 | 3578.7506 | 130.6503 | 132.5257
5333.4448 | 1773.6897 | 1806.4728 | 3580.1625 | 130.7018 | 132.7259
5339.3589 | 1766.0397 | 1810.7161 | 3576.7557 | 130.5774 | 132.7466
5345.2631 | 1739.8618 | 1840.2484 | 3580.1102 | 130.6999 | 133.018
5350.9318 | 1724.3171 | 1851.6487 | 3575.9658 | 130.5486 | 133.005
5356.6157 | 1726.1688 | 1848.5338 | 3574.7026 | 130.5025 | 133.0992
5362.521 | 1731.762 | 1834.7668 | 3566.5288 | 130.2041 | 132.9413
5368.5768 | 1738.5621 | 1822.0543 | 3560.6165 | 129.9882 | 132.8708
5374.7479 | 1764.6053 | 1794.5419 | 3559.1472 | 129.9346 | 132.9686
5380.9651 | 1771.8547 | 1789.2166 | 3561.0713 | 130.0048 | 133.1944
5386.8308 | 1774.0314 | 1788.5211 | 3562.5525 | 130.0589 | 133.395
5392.4727 | 1775.5081 | 1790.2639 | 3565.772 | 130.1765 | 133.6554
5398.1147 | 1772.5879 | 1789.2534 | 3561.8413 | 130.033 | 133.6478
5403.8685 | 1761.4436 | 1791.1477 | 3552.5913 | 129.6953 | 133.4428
5409.7523 | 1763.2572 | 1790.0089 | 3553.2661 | 129.7199 | 133.6134
5415.783 | 1756.5795 | 1788.6766 | 3545.2561 | 129.4275 | 133.4609
5421.7676 | 1756.9246 | 1789.6285 | 3546.5531 | 129.4748 | 133.6572
5427.7382 | 1757.1268 | 1787.5706 | 3544.6974 | 129.4071 | 133.7344
5433.717 | 1760.3246 | 1783.2412 | 3543.5658 | 129.3658 | 133.839
5439.6714 | 1763.4435 | 1775.5081 | 3538.9515 | 129.1973 | 133.8112
5445.7049 | 1762.6859 | 1771.0458 | 3533.7317 | 129.0068 | 133.762
5451.8784 | 1763.2506 | 1769.3313 | 3532.5819 | 128.9648 | 133.8701
5457.9621 | 1765.5251 | 1767.7737 | 3533.2988 | 128.9909 | 134.0466
5463.7422 | 1769.304 | 1770.016 | 3539.3199 | 129.2108 | 134.4173
5469.2699 | 1766.4703 | 1772.6741 | 3539.1444 | 129.2044 | 134.5466
5474.7649 | 1767.3599 | 1774.1029 | 3541.4628 | 129.289 | 134.77
5480.2168 | 1766.0806 | 1772.5831 | 3538.6637 | 129.1868 | 134.7976
5485.6466 | 1766.2104 | 1769.973 | 3536.1835 | 129.0963 | 134.8366
5491.1818 | 1753.2551 | 1773.0538 | 3526.309 | 128.7358 | 134.5957
5497.0278 | 1751.9186 | 1769.6235 | 3521.5421 | 128.5617 | 134.5569
5503.112 | 1748.567 | 1764.0756 | 3512.6426 | 128.2368 | 134.3654
5509.3001 | 1748.6957 | 1761.8722 | 3510.5679 | 128.1611 | 134.437
5515.4957 | 1744.0585 | 1761.6704 | 3505.7289 | 127.9844 | 134.4027
5521.6517 | 1745.2196 | 1760.5756 | 3505.7952 | 127.9869 | 134.5552
5527.6964 | 1743.885 | 1764.005 | 3507.89 | 128.0633 | 134.783
5533.4956 | 1748.7389 | 1764.9952 | 3513.7341 | 128.2767 | 135.1492
5538.9732 | 1744.9524 | 1767.9951 | 3512.9475 | 128.248 | 135.2527
5544.3913 | 1740.1842 | 1773.3928 | 3513.577 | 128.271 | 135.4093
5549.9277 | 1734.4954 | 1775.2715 | 3509.7668 | 128.1319 | 135.3975
5555.4997 | 1728.3187 | 1779.4677 | 3507.7864 | 128.0596 | 135.457
5561.0909 | 1725.5466 | 1777.7772 | 3503.3239 | 127.8966 | 135.4208
5566.8238 | 1700.423 | 1797.1011 | 3497.524 | 127.6849 | 135.336
5572.5997 | 1717.5875 | 1775.9517 | 3493.5392 | 127.5394 | 135.322
5578.5138 | 1694.2205 | 1788.9844 | 3483.2048 | 127.1622 | 135.0649
5584.643 | 1710.9897 | 1775.0256 | 3486.0154 | 127.2648 | 135.3224
5590.7291 | 1692.3253 | 1785.2169 | 3477.5422 | 126.9554 | 135.1406
5596.6338 | 1695.5782 | 1788.4205 | 3483.9988 | 127.1911 | 135.5345
5602.2478 | 1716.8649 | 1779.2975 | 3496.1624 | 127.6352 | 136.1441
5607.4555 | 1701.236 | 1792.6304 | 3493.8663 | 127.5514 | 136.1812
5612.5443 | 1701.2084 | 1794.8442 | 3496.0526 | 127.6312 | 136.3901
5617.7776 | 1701.9719 | 1787.1179 | 3489.0898 | 127.377 | 136.2454
5623.2027 | 1717.0322 | 1767.0812 | 3484.1134 | 127.1953 | 136.1824
5628.8365 | 1714.9197 | 1759.5758 | 3474.4955 | 126.8442 | 135.9426
5634.6696 | 1699.7175 | 1774.0656 | 3473.7831 | 126.8182 | 136.0555
5640.4957 | 1698.3331 | 1767.6851 | 3466.0182 | 126.5347 | 135.8918
5646.4302 | 1695.0084 | 1763.8682 | 3458.8766 | 126.274 | 135.7545
5652.6579 | 1697.7252 | 1756.6957 | 3454.4209 | 126.1113 | 135.7291
5658.896 | 1716.2634 | 1734.2806 | 3450.5441 | 125.9698 | 135.7264
5664.8783 | 1725.5366 | 1731.906 | 3457.4426 | 126.2217 | 136.1415
5670.4025 | 1732.1193 | 1732.199 | 3464.3182 | 126.4727 | 136.5453
5675.5292 | 1733.134 | 1737.4937 | 3470.6277 | 126.703 | 136.9177
5680.53 | 1728.5323 | 1736.0045 | 3464.5369 | 126.4806 | 136.7978
5685.8094 | 1725.7703 | 1733.4819 | 3459.2522 | 126.2877 | 136.7161
5691.3691 | 1722.3661 | 1726.5715 | 3448.9376 | 125.9112 | 136.4417
5697.1159 | 1718.7517 | 1726.1056 | 3444.8573 | 125.7622 | 136.4179
5702.9187 | 1717.3285 | 1720.7101 | 3438.0386 | 125.5133 | 136.2865
5708.7804 | 1715.1001 | 1723.1576 | 3438.2577 | 125.5213 | 136.4353
5714.5674 | 1709.501 | 1728.2311 | 3437.7321 | 125.5021 | 136.5527
5720.1569 | 1702.2777 | 1733.5837 | 3435.8614 | 125.4338 | 136.6119
5725.7224 | 1697.583 | 1738.4277 | 3436.0107 | 125.4392 | 136.7508
5731.2793 | 1675.9745 | 1763.6798 | 3439.6543 | 125.5722 | 137.0287
5736.614 | 1657.5286 | 1775.8521 | 3433.3806 | 125.3432 | 136.906
5741.8649 | 1661.7612 | 1772.1414 | 3433.9026 | 125.3623 | 137.0522
5747.2777 | 1664.8962 | 1761.6091 | 3426.5054 | 125.0922 | 136.8859
5752.8147 | 1668.37 | 1751.6288 | 3419.9988 | 124.8547 | 136.7576
5758.5272 | 1688.7402 | 1723.3088 | 3412.0491 | 124.5645 | 136.5752
5764.443 | 1699.578 | 1715.2351 | 3414.8131 | 124.6654 | 136.8262
5770.0838 | 1700.5659 | 1712.0367 | 3412.6027 | 124.5847 | 136.8715
5775.4442 | 1701.6266 | 1715.0779 | 3416.7045 | 124.7344 | 137.1633
5780.7848 | 1698.7207 | 1714.9437 | 3413.6644 | 124.6234 | 137.168
5786.1586 | 1695.158 | 1713.8623 | 3409.0203 | 124.4539 | 137.1087
5791.6356 | 1682.2632 | 1730.8691 | 3413.1323 | 124.604 | 137.404
5797.1621 | 1685.1847 | 1713.6066 | 3398.7913 | 124.0805 | 136.9572
5802.8168 | 1685.1387 | 1709.9525 | 3395.0912 | 123.9454 | 136.9416
5808.5701 | 1686.0806 | 1703.6582 | 3389.7388 | 123.75 | 136.8613
5814.3245 | 1688.0936 | 1698.2684 | 3386.3621 | 123.6267 | 136.8604
5820.062 | 1688.9825 | 1695.4523 | 3384.4348 | 123.5563 | 136.9175
5825.7453 | 1687.0988 | 1695.5588 | 3382.6576 | 123.4915 | 136.9792
5831.3108 | 1690.1233 | 1696.8064 | 3386.9297 | 123.6474 | 137.2832
5836.6106 | 1692.2982 | 1696.3811 | 3388.6793 | 123.7113 | 137.479
5841.6796 | 1693.2942 | 1697.9568 | 3391.251 | 123.8052 | 137.7028
5846.6786 | 1689.8864 | 1696.9921 | 3386.8784 | 123.6455 | 137.6429
5851.831 | 1687.6855 | 1695.6783 | 3383.3639 | 123.5172 | 137.6213
5857.0463 | 1678.8054 | 1695.3678 | 3374.1732 | 123.1817 | 137.3697
5862.4224 | 1664.578 | 1711.66 | 3376.238 | 123.2571 | 137.58
5868.034 | 1674.2495 | 1687.6735 | 3361.923 | 122.7345 | 137.1278
5873.7861 | 1671.0951 | 1684.1096 | 3355.2047 | 122.4892 | 136.9879
5879.6681 | 1666.7957 | 1682.3578 | 3349.1534 | 122.2683 | 136.8778
5885.5741 | 1667.2018 | 1682.5022 | 3349.704 | 122.2884 | 137.0378
5891.2906 | 1666.6416 | 1684.6195 | 3351.2611 | 122.3453 | 137.2346
5896.6399 | 1670.4652 | 1686.4299 | 3356.8951 | 122.5509 | 137.5902
5901.7241 | 1651.3129 | 1706.9363 | 3358.2491 | 122.6004 | 137.7644
5906.7301 | 1662.5376 | 1696.2941 | 3358.8317 | 122.6216 | 137.9051
5911.7262 | 1657.1105 | 1696.7905 | 3353.901 | 122.4416 | 137.8192
5916.8418 | 1653.7297 | 1694.2443 | 3347.974 | 122.2253 | 137.6947
5922.1597 | 1649.866 | 1694.8431 | 3344.7091 | 122.1061 | 137.684
5927.537 | 1641.1252 | 1693.634 | 3334.7593 | 121.7428 | 137.3991
5933.1387 | 1620.4667 | 1705.0142 | 3325.4808 | 121.4041 | 137.1463
5938.9456 | 1633.2373 | 1690.4744 | 3323.7117 | 121.3395 | 137.2075
5944.6609 | 1614.9747 | 1705.998 | 3320.9728 | 121.2395 | 137.2263
5950.1723 | 1614.2019 | 1712.4127 | 3326.6146 | 121.4455 | 137.5869
5955.3532 | 1614.9823 | 1715.6429 | 3330.6252 | 121.5919 | 137.8727
5960.2485 | 1635.4668 | 1696.9584 | 3332.4252 | 121.6576 | 138.0606
5965.0989 | 1627.5449 | 1707.8351 | 3335.38 | 121.7655 | 138.2955
5969.8893 | 1624.5948 | 1701.3625 | 3325.9574 | 121.4215 | 138.0155
5974.9012 | 1639.8156 | 1680.8259 | 3320.6415 | 121.2274 | 137.9106
5980.2586 | 1633.7166 | 1675.2692 | 3308.9857 | 120.8019 | 137.5498
5985.8091 | 1631.907 | 1669.3727 | 3301.2797 | 120.5206 | 137.3568
5991.4755 | 1616.5562 | 1678.3091 | 3294.8652 | 120.2864 | 137.2197
5997.2835 | 1617.4705 | 1673.5243 | 3290.9948 | 120.1451 | 137.1914
6003.0746 | 1618.0355 | 1671.4896 | 3289.5251 | 120.0914 | 137.2625
6008.6676 | 1637.1411 | 1653.5168 | 3290.658 | 120.1328 | 137.4377
6013.9749 | 1642.9081 | 1656.5431 | 3299.4512 | 120.4538 | 137.9267
6018.7799 | 1645.0454 | 1657.9746 | 3303.02 | 120.5841 | 138.1862
6023.3651 | 1645.3055 | 1655.9363 | 3301.2418 | 120.5192 | 138.217
6028.1969 | 1640.8813 | 1652.1914 | 3293.0728 | 120.221 | 137.9856
6033.3376 | 1636.2831 | 1647.6276 | 3283.9106 | 119.8865 | 137.719
6038.6886 | 1633.9308 | 1641.9064 | 3275.8372 | 119.5917 | 137.5023
6044.1907 | 1632.0109 | 1638.326 | 3270.3369 | 119.3909 | 137.3965
6049.7341 | 1628.3706 | 1637.5677 | 3265.9384 | 119.2304 | 137.3376
6055.2355 | 1624.9152 | 1640.9865 | 3265.9016 | 119.229 | 137.4609
6060.5417 | 1618.4562 | 1649.9606 | 3268.4167 | 119.3208 | 137.6873
6065.5938 | 1611.2009 | 1659.5815 | 3270.7825 | 119.4072 | 137.9018
6070.4868 | 1605.6625 | 1665.7998 | 3271.4623 | 119.432 | 138.0418
6075.3209 | 1604.3004 | 1663.7573 | 3268.0577 | 119.3077 | 138.0079
6080.2022 | 1595.973 | 1669.1924 | 3265.1654 | 119.2021 | 137.9966
6085.0876 | 1599.3166 | 1656.3529 | 3255.6696 | 118.8555 | 137.7058
6090.2854 | 1608.2064 | 1637.7148 | 3245.9213 | 118.4996 | 137.4107
6095.7927 | 1611.2562 | 1630.9772 | 3242.2334 | 118.365 | 137.3787
6101.304 | 1611.6638 | 1631.1079 | 3242.7717 | 118.3846 | 137.5258
6106.468 | 1612.6998 | 1631.163 | 3243.8628 | 118.4244 | 137.6885
6111.4041 | 1610.7589 | 1633.927 | 3244.6859 | 118.4545 | 137.8348
6116.3402 | 1609.2256 | 1633.0631 | 3242.2887 | 118.367 | 137.8442
6121.3241 | 1604.9465 | 1631.1238 | 3236.0703 | 118.14 | 137.6919
6126.382 | 1600.1427 | 1628.1876 | 3228.3303 | 117.8574 | 137.4761
6131.5804 | 1599.6289 | 1625.1445 | 3224.7734 | 117.7275 | 137.4411
6136.9787 | 1598.8734 | 1617.5142 | 3216.3876 | 117.4214 | 137.2044
6142.4282 | 1597.2094 | 1613.9919 | 3211.2013 | 117.2321 | 137.1048
6147.9175 | 1598.2078 | 1612.3785 | 3210.5863 | 117.2096 | 137.2011
6153.279 | 1596.9757 | 1612.8585 | 3209.8342 | 117.1822 | 137.2885
6158.404 | 1602.03 | 1613.3511 | 3215.3811 | 117.3847 | 137.6403
6163.2171 | 1603.5044 | 1614.3037 | 3217.8081 | 117.4733 | 137.8519
6167.793 | 1603.5897 | 1615.201 | 3218.7908 | 117.5091 | 137.9963
6172.3625 | 1600.5916 | 1614.323 | 3214.9146 | 117.3676 | 137.9323
6177.0701 | 1599.459 | 1610.4915 | 3209.9504 | 117.1864 | 137.8243
6181.9601 | 1591.6205 | 1607.3643 | 3198.9847 | 116.7861 | 137.4622
6187.1737 | 1588.7028 | 1604.066 | 3192.7688 | 116.5591 | 137.3108
6192.5096 | 1585.391 | 1600.4858 | 3185.8768 | 116.3075 | 137.1326
6197.7907 | 1583.2891 | 1598.3116 | 3181.6007 | 116.1514 | 137.0653
6203.1074 | 1578.4746 | 1599.4307 | 3177.9053 | 116.0165 | 137.0236
6208.4416 | 1578.161 | 1600.5344 | 3178.6954 | 116.0454 | 137.1755
6213.5508 | 1579.5403 | 1600.2266 | 3179.7668 | 116.0845 | 137.3347
6218.3779 | 1580.8153 | 1600.431 | 3181.2463 | 116.1385 | 137.5053
6223.1036 | 1578.4734 | 1603.363 | 3181.8364 | 116.16 | 137.6353
6227.7762 | 1572.6161 | 1607.6316 | 3180.2477 | 116.102 | 137.6699
6232.4029 | 1567.8185 | 1608.828 | 3176.6465 | 115.9706 | 137.6162
6237.1373 | 1565.3989 | 1603.2627 | 3168.6616 | 115.6791 | 137.3745
6242.1544 | 1558.968 | 1598.9076 | 3157.8756 | 115.2853 | 137.017
6247.5061 | 1555.7157 | 1592.1014 | 3147.8171 | 114.9181 | 136.6977
6253.0168 | 1558.7096 | 1586.1213 | 3144.8309 | 114.8091 | 136.6885
6258.3598 | 1558.9202 | 1587.8889 | 3146.8091 | 114.8813 | 136.8913
6263.3419 | 1567.2594 | 1586.2314 | 3153.4908 | 115.1252 | 137.2912
6267.9568 | 1569.7686 | 1585.683 | 3155.4515 | 115.1968 | 137.4778
6272.4401 | 1571.9152 | 1583.3336 | 3155.2488 | 115.1894 | 137.5673
6276.9431 | 1575.655 | 1577.7391 | 3153.3942 | 115.1217 | 137.5851
6281.4444 | 1580.3246 | 1566.8513 | 3147.1759 | 114.8947 | 137.4123
6286.1427 | 1573.2745 | 1565.2722 | 3138.5468 | 114.5796 | 137.138
6291.2199 | 1564.4377 | 1561.1617 | 3125.5995 | 114.107 | 136.6826
6296.5692 | 1550.2371 | 1563.0697 | 3113.3068 | 113.6582 | 136.2608
6301.9599 | 1538.8705 | 1571.0125 | 3109.8829 | 113.5332 | 136.2275
6307.4707 | 1530.4922 | 1573.9379 | 3104.4301 | 113.3341 | 136.1075
6312.8911 | 1537.9601 | 1570.6083 | 3108.5684 | 113.4852 | 136.4061
6317.9677 | 1545.7104 | 1571.6779 | 3117.3883 | 113.8072 | 136.9031
6322.3856 | 1551.6102 | 1572.3008 | 3123.911 | 114.0453 | 137.2855
6326.4795 | 1553.1471 | 1570.4761 | 3123.6232 | 114.0348 | 137.3617
6330.771 | 1551.707 | 1567.2161 | 3118.9231 | 113.8632 | 137.2481
6335.3218 | 1546.4451 | 1557.9491 | 3104.3942 | 113.3328 | 136.707
6340.2771 | 1540.9387 | 1554.3096 | 3095.2483 | 112.9989 | 136.4108
6345.5431 | 1539.786 | 1547.9551 | 3087.7411 | 112.7249 | 136.193
6350.7537 | 1537.1209 | 1547.7103 | 3084.8312 | 112.6186 | 136.1764
6355.8274 | 1532.7247 | 1553.9844 | 3086.7091 | 112.6872 | 136.3681
6360.6597 | 1523.6567 | 1567.8411 | 3091.4978 | 112.862 | 136.6835
6365.0987 | 1518.3961 | 1572.9082 | 3091.3043 | 112.855 | 136.7704
6369.4776 | 1514.884 | 1575.3033 | 3090.1874 | 112.8142 | 136.815
6374.0377 | 1513.4724 | 1572.168 | 3085.6404 | 112.6482 | 136.7115
6378.6369 | 1512.1843 | 1567.1378 | 3079.3221 | 112.4175 | 136.53
6383.3166 | 1515.9391 | 1558.6035 | 3074.5426 | 112.243 | 136.4181
6388.1618 | 1523.717 | 1542.8428 | 3066.5598 | 111.9516 | 136.1672
6393.1025 | 1520.0563 | 1540.824 | 3060.8802 | 111.7443 | 136.0201
6398.1511 | 1517.1722 | 1542.9751 | 3060.1473 | 111.7175 | 136.0949
6402.998 | 1520.6541 | 1544.3474 | 3065.0015 | 111.8947 | 136.4141
6407.4795 | 1519.0575 | 1542.6003 | 3061.6578 | 111.7726 | 136.3606
6411.9464 | 1514.7697 | 1545.8755 | 3060.6451 | 111.7357 | 136.4105
6416.4885 | 1512.6206 | 1537.8094 | 3050.4301 | 111.3627 | 136.0516
6421.1559 | 1509.7661 | 1537.7233 | 3047.4894 | 111.2554 | 136.0193
6426.1212 | 1505.4523 | 1530.0422 | 3035.4945 | 110.8175 | 135.5887
6431.284 | 1500.0184 | 1525.5483 | 3025.5668 | 110.4551 | 135.2538
6436.6246 | 1498.4314 | 1525.0653 | 3023.4967 | 110.3795 | 135.2735
6441.7973 | 1502.0889 | 1525.6051 | 3027.694 | 110.5327 | 135.5702
6446.4437 | 1506.7246 | 1528.3922 | 3035.1168 | 110.8037 | 136.0006
6450.6262 | 1512.9183 | 1530.6161 | 3043.5344 | 111.111 | 136.4662
6454.5627 | 1509.6276 | 1530.6022 | 3040.2297 | 110.9904 | 136.4012
6458.6444 | 1507.3013 | 1528.0071 | 3035.3083 | 110.8107 | 136.2665
6463.0268 | 1514.8346 | 1510.4304 | 3025.265 | 110.444 | 135.9078
6467.6493 | 1502.6071 | 1512.1124 | 3014.7195 | 110.0591 | 135.5309
6472.593 | 1500.4738 | 1503.8958 | 3004.3695 | 109.6812 | 135.1689
6477.6538 | 1502.0718 | 1497.2943 | 2999.3661 | 109.4985 | 135.0493
6482.7694 | 1490.837 | 1503.559 | 2994.396 | 109.3171 | 134.932
6487.7883 | 1492.4093 | 1506.9128 | 2999.3221 | 109.4969 | 135.2586
6492.3904 | 1493.3917 | 1508.9302 | 3002.3219 | 109.6065 | 135.4899
6496.6486 | 1493.04 | 1512.3894 | 3005.4294 | 109.7199 | 135.7191
6500.8486 | 1488.6595 | 1515.829 | 3004.4885 | 109.6856 | 135.7643
6505.0888 | 1482.4297 | 1513.3801 | 2995.8098 | 109.3687 | 135.4605
6509.5289 | 1479.6898 | 1514.8311 | 2994.5209 | 109.3217 | 135.4946
6514.0232 | 1474.2937 | 1511.0483 | 2985.342 | 108.9866 | 135.1725
6518.6201 | 1473.2362 | 1504.8558 | 2978.092 | 108.7219 | 134.9394
6523.5317 | 1468.3407 | 1500.4783 | 2968.819 | 108.3834 | 134.6206
6528.5867 | 1471.0514 | 1495.5255 | 2966.5769 | 108.3015 | 134.6232
6533.4307 | 1474.2708 | 1492.8073 | 2967.078 | 108.3198 | 134.7458
6537.985 | 1478.5155 | 1491.8398 | 2970.3553 | 108.4394 | 134.9887
6542.3406 | 1482.7675 | 1490.7982 | 2973.5657 | 108.5566 | 135.2246
6546.4794 | 1486.392 | 1487.7998 | 2974.1918 | 108.5795 | 135.3386
6550.5039 | 1502.389 | 1467.3474 | 2969.7364 | 108.4168 | 135.219
6554.7213 | 1504.7961 | 1455.8563 | 2960.6525 | 108.0852 | 134.8922
6559.3771 | 1496.0623 | 1455.9739 | 2952.0361 | 107.7707 | 134.5951
6564.1669 | 1486.9404 | 1454.908 | 2941.8484 | 107.3987 | 134.2286
6569.0097 | 1483.8387 | 1456.9581 | 2940.7969 | 107.3603 | 134.2796
6573.8147 | 1482.6368 | 1454.9845 | 2937.6213 | 107.2444 | 134.2327
6578.4768 | 1464.5066 | 1467.0946 | 2931.6012 | 107.0246 | 134.0526
6583.2159 | 1460.572 | 1477.4691 | 2938.0411 | 107.2597 | 134.4439
6587.6677 | 1456.9131 | 1482.2517 | 2939.1648 | 107.3008 | 134.5862
6591.6765 | 1455.51 | 1483.5917 | 2939.1017 | 107.2985 | 134.6653
6595.7663 | 1455.6962 | 1483.4824 | 2939.1786 | 107.3013 | 134.7523
6599.9727 | 1451.7095 | 1476.8932 | 2928.6027 | 106.9152 | 134.3531
6604.3399 | 1449.0421 | 1472.3944 | 2921.4365 | 106.6536 | 134.113
6608.9834 | 1446.8304 | 1466.8799 | 2913.7103 | 106.3715 | 133.8524
6613.7365 | 1443.4071 | 1465.9946 | 2909.4017 | 106.2142 | 133.7506
6618.38 | 1437.6527 | 1472.3802 | 2910.033 | 106.2372 | 133.8735
6622.7974 | 1451.5635 | 1461.8934 | 2913.4569 | 106.3622 | 134.1205
6626.9437 | 1465.0504 | 1448.7953 | 2913.8457 | 106.3764 | 134.2224
6630.9916 | 1472.3988 | 1441.1443 | 2913.5431 | 106.3654 | 134.2904
6635.068 | 1475.6937 | 1433.3466 | 2909.0403 | 106.201 | 134.1653
6639.205 | 1474.8464 | 1428.3123 | 2903.1587 | 105.9863 | 133.9775
6643.5244 | 1455.6206 | 1436.2578 | 2891.8784 | 105.5745 | 133.5438
6648.1231 | 1437.2677 | 1450.464 | 2887.7317 | 105.4231 | 133.4446
6652.8388 | 1432.1294 | 1450.2539 | 2882.3833 | 105.2278 | 133.2919
6657.3314 | 1434.071 | 1448.6456 | 2882.7167 | 105.24 | 133.3973
6661.6479 | 1434.7832 | 1448.1409 | 2882.9241 | 105.2476 | 133.4934
6665.8275 | 1434.5354 | 1448.0557 | 2882.5911 | 105.2354 | 133.5618
6669.9424 | 1430.4817 | 1447.109 | 2877.5907 | 105.0529 | 133.4124
6674.1412 | 1427.6532 | 1445.9827 | 2873.6359 | 104.9085 | 133.3129
6678.583 | 1419.4496 | 1440.6357 | 2860.0853 | 104.4138 | 132.7726
6683.3711 | 1412.0835 | 1439.5757 | 2851.6592 | 104.1062 | 132.4763
6688.3934 | 1409.204 | 1436.6082 | 2845.8121 | 103.8927 | 132.304
6693.2433 | 1412.9648 | 1437.413 | 2850.3778 | 104.0594 | 132.6124
6697.6058 | 1416.0742 | 1440.9105 | 2856.9847 | 104.3006 | 133.0064
6701.5056 | 1421.3472 | 1443.9384 | 2865.2855 | 104.6036 | 133.4705
6705.1193 | 1422.3606 | 1442.5256 | 2864.8862 | 104.5891 | 133.5239
6708.7183 | 1421.3029 | 1437.6816 | 2858.9845 | 104.3736 | 133.3203
6712.6309 | 1417.2362 | 1432.3577 | 2849.5939 | 104.0308 | 132.9599
6716.895 | 1411.9091 | 1426.255 | 2838.1641 | 103.6135 | 132.5108
6721.3625 | 1426.9425 | 1408.8223 | 2835.7648 | 103.5259 | 132.4868
6725.9442 | 1405.8517 | 1418.4169 | 2824.2686 | 103.1062 | 132.0396
6730.5953 | 1415.8214 | 1407.5227 | 2823.3441 | 103.0725 | 132.0877
6735.2132 | 1417.8899 | 1406.5734 | 2824.4633 | 103.1133 | 132.2307
6739.5495 | 1402.3251 | 1421.3947 | 2823.7197 | 103.0862 | 132.281
6743.602 | 1401.1956 | 1425.9606 | 2827.1561 | 103.2116 | 132.5216
6747.4838 | 1400.6101 | 1426.2029 | 2826.813 | 103.1991 | 132.5818
6751.316 | 1395.2354 | 1427.9901 | 2823.2255 | 103.0681 | 132.4888
6755.2589 | 1390.1001 | 1428.594 | 2818.6941 | 102.9027 | 132.3534
6759.3563 | 1383.9521 | 1424.9249 | 2808.8771 | 102.5443 | 131.9724
6763.7165 | 1381.4028 | 1417.9407 | 2799.3435 | 102.1963 | 131.6093
6768.3437 | 1381.8048 | 1410.3765 | 2792.1813 | 101.9348 | 131.3624
6772.9616 | 1382.9861 | 1409.0637 | 2792.0498 | 101.93 | 131.4458
6777.3201 | 1385.3229 | 1408.0117 | 2793.3346 | 101.9769 | 131.5909
6781.4151 | 1389.4999 | 1407.9373 | 2797.4371 | 102.1267 | 131.8638
6785.2998 | 1417.6599 | 1382.663 | 2800.3229 | 102.232 | 132.0755
6788.956 | 1424.3416 | 1373.3737 | 2797.7152 | 102.1368 | 132.0236
6792.6588 | 1422.4766 | 1369.4222 | 2791.8988 | 101.9245 | 131.821
6796.6471 | 1414.1533 | 1368.1461 | 2782.2994 | 101.574 | 131.4449
6800.924 | 1400.157 | 1368.3839 | 2768.5409 | 101.0718 | 130.8772
6805.5507 | 1377.8278 | 1378.6938 | 2756.5216 | 100.633 | 130.3976
6810.4162 | 1370.7854 | 1382.2684 | 2753.0538 | 100.5064 | 130.3267
6815.1442 | 1372.1765 | 1376.192 | 2748.3685 | 100.3353 | 130.1952
6819.5739 | 1373.5482 | 1386.4592 | 2760.0074 | 100.7602 | 130.8316
6823.6462 | 1371.0668 | 1391.4919 | 2762.5587 | 100.8534 | 131.0307
6827.3111 | 1371.8689 | 1397.6174 | 2769.4863 | 101.1063 | 131.4298
6830.8076 | 1368.4852 | 1395.7577 | 2764.2429 | 100.9148 | 131.2482
6834.4678 | 1366.2007 | 1393.1089 | 2759.3096 | 100.7347 | 131.0842
6838.4148 | 1362.105 | 1387.2422 | 2749.3472 | 100.371 | 130.6863
6842.5553 | 1358.5841 | 1382.1477 | 2740.7318 | 100.0565 | 130.3557
6846.8614 | 1354.5044 | 1381.8132 | 2736.3176 | 99.8954 | 130.2276
6851.1954 | 1346.9717 | 1386.6865 | 2733.6582 | 99.7983 | 130.1834
6855.3406 | 1342.9026 | 1394.3041 | 2737.2067 | 99.9278 | 130.4313
6859.1879 | 1337.2239 | 1400.6862 | 2737.91 | 99.9535 | 130.538
6862.8878 | 1366.8391 | 1373.6118 | 2740.4509 | 100.0463 | 130.7296
6866.6238 | 1376.3444 | 1357.5244 | 2733.8688 | 99.806 | 130.4866
6870.435 | 1378.8601 | 1349.1777 | 2728.0378 | 99.5931 | 130.2806
6874.445 | 1359.9695 | 1360.9845 | 2720.954 | 99.3345 | 130.0181
6878.6048 | 1346.1864 | 1369.8224 | 2716.0088 | 99.154 | 129.8604
6882.7593 | 1342.1257 | 1371.8851 | 2714.0109 | 99.081 | 129.8432
6886.7675 | 1357.6062 | 1358.5491 | 2716.1553 | 99.1593 | 130.0215
6890.6201 | 1344.1738 | 1367.6472 | 2711.821 | 99.0011 | 129.8866
6894.4523 | 1343.0865 | 1366.075 | 2709.1615 | 98.904 | 129.8314
6898.3159 | 1340.882 | 1363.174 | 2704.0559 | 98.7176 | 129.6593
6902.309 | 1334.7283 | 1359.9485 | 2694.6768 | 98.3752 | 129.2844
6906.5987 | 1328.5747 | 1355.4048 | 2683.9795 | 97.9847 | 128.8512
6911.1466 | 1325.5172 | 1351.9331 | 2677.4503 | 97.7463 | 128.6224
6915.687 | 1325.2617 | 1350.9712 | 2676.2329 | 97.7018 | 128.6484
6919.9085 | 1329.41 | 1354.6588 | 2684.0688 | 97.9879 | 129.1038
6923.6573 | 1333.5791 | 1358.6315 | 2692.2106 | 98.2851 | 129.5656
6926.9819 | 1334.0619 | 1360.7418 | 2694.8037 | 98.3798 | 129.7527
6930.2301 | 1348.1068 | 1344.7711 | 2692.8779 | 98.3095 | 129.7207
6933.7265 | 1348.4561 | 1338.2096 | 2686.6656 | 98.0827 | 129.4868
6937.4695 | 1333.3301 | 1338.0948 | 2671.4249 | 97.5263 | 128.8217
6941.4766 | 1325.7142 | 1337.4814 | 2663.1957 | 97.2259 | 128.4991
6945.778 | 1331.8521 | 1324.4755 | 2656.3275 | 96.9752 | 128.2471
6950.1091 | 1319.1006 | 1334.3944 | 2653.495 | 96.8717 | 128.1902
6954.2461 | 1318.4768 | 1336.7885 | 2655.2653 | 96.9364 | 128.3521
6958.0987 | 1318.6488 | 1338.6621 | 2657.3109 | 97.0111 | 128.5222
6961.7654 | 1316.0898 | 1344.2786 | 2660.3684 | 97.1227 | 128.7378
6965.2939 | 1311.4952 | 1346.5691 | 2658.0643 | 97.0386 | 128.6915
6968.8154 | 1307.1428 | 1348.512 | 2655.6548 | 96.9506 | 128.6399
6972.4366 | 1307.4751 | 1341.7035 | 2649.1786 | 96.7142 | 128.3929
6976.2338 | 1301.4011 | 1335.4025 | 2636.8036 | 96.2624 | 127.8627
6980.4128 | 1299.7588 | 1329.9568 | 2629.7156 | 96.0036 | 127.5954
6984.7667 | 1298.7805 | 1326.0166 | 2624.7971 | 95.8241 | 127.4362
6988.8757 | 1301.0625 | 1325.348 | 2626.4105 | 95.883 | 127.5895
6992.7032 | 1306.6968 | 1322.8531 | 2629.5499 | 95.9976 | 127.812
6996.3617 | 1311.3226 | 1321.1873 | 2632.5099 | 96.1056 | 128.0228
6999.8396 | 1312.818 | 1317.8292 | 2630.6472 | 96.0376 | 127.9958
7003.2807 | 1317.8303 | 1310.5486 | 2628.3789 | 95.9548 | 127.9483
7006.8774 | 1312.2141 | 1308.2008 | 2620.4149 | 95.6641 | 127.6261
7010.681 | 1316.7548 | 1298.0372 | 2614.792 | 95.4588 | 127.4214
7014.6105 | 1307.1117 | 1293.9397 | 2601.0514 | 94.9572 | 126.8229
7018.7709 | 1303.3141 | 1292.5184 | 2595.8325 | 94.7667 | 126.6435
7023.1387 | 1288.4071 | 1296.6031 | 2585.0103 | 94.3716 | 126.194
7027.5281 | 1288.2791 | 1299.8868 | 2588.1659 | 94.4868 | 126.427
7031.6109 | 1291.3931 | 1303.1218 | 2594.5149 | 94.7185 | 126.8107
7035.1219 | 1292.9827 | 1307.3568 | 2600.3395 | 94.9312 | 127.1589
7038.3305 | 1294.3622 | 1312.4341 | 2606.7963 | 95.1669 | 127.5328
7041.451 | 1291.0624 | 1306.6514 | 2597.7137 | 94.8353 | 127.1448
7044.8315 | 1289.9545 | 1302.0443 | 2591.9988 | 94.6267 | 126.926
7048.5565 | 1284.8733 | 1297.7377 | 2582.611 | 94.284 | 126.5331
7052.3945 | 1278.9802 | 1296.0038 | 2574.984 | 94.0055 | 126.2281
7056.3229 | 1275.4655 | 1297.083 | 2572.5485 | 93.9166 | 126.179
7060.2052 | 1266.426 | 1306.493 | 2572.9191 | 93.9301 | 126.2666
7063.8258 | 1263.7412 | 1312.6682 | 2576.4094 | 94.0576 | 126.5027
7067.1958 | 1263.9655 | 1311.4733 | 2575.4387 | 94.0221 | 126.5154
7070.5652 | 1262.4597 | 1309.9598 | 2572.4196 | 93.9119 | 126.4273
7074.117 | 1259.0255 | 1304.49 | 2563.5155 | 93.5868 | 126.053
7077.8787 | 1257.4416 | 1299.8821 | 2557.3237 | 93.3608 | 125.8154
7081.7622 | 1256.0621 | 1295.6908 | 2551.7529 | 93.1574 | 125.6102
7085.6165 | 1256.3778 | 1294.3783 | 2550.7561 | 93.121 | 125.6295
7089.3432 | 1271.603 | 1281.3832 | 2552.9862 | 93.2025 | 125.8055
7092.8047 | 1270.4818 | 1276.449 | 2546.9308 | 92.9814 | 125.5684
7096.2622 | 1263.3409 | 1286.0051 | 2549.3461 | 93.0696 | 125.7487
7099.8804 | 1273.8292 | 1270.1697 | 2543.9989 | 92.8744 | 125.5489
7103.4265 | 1256.2139 | 1274.7887 | 2531.0026 | 92.3999 | 124.9699
7107.493 | 1258.9667 | 1266.9221 | 2525.8888 | 92.2132 | 124.7888
7111.8165 | 1253.9218 | 1264.4486 | 2518.3704 | 91.9387 | 124.4931
7115.9395 | 1250.4504 | 1268.7091 | 2519.1595 | 91.9675 | 124.6043
7119.6318 | 1252.9066 | 1273.2819 | 2526.1885 | 92.2241 | 125.0168
7122.8777 | 1256.0475 | 1276.5422 | 2532.5897 | 92.4578 | 125.3907
7125.8653 | 1260.4003 | 1274.0942 | 2534.4945 | 92.5274 | 125.5377
7128.7935 | 1259.3024 | 1268.2689 | 2527.5713 | 92.2746 | 125.2462
7132.0213 | 1256.2046 | 1264.0812 | 2520.2858 | 92.0087 | 124.9417
7135.6215 | 1248.2208 | 1260.4899 | 2508.7107 | 91.5861 | 124.4307
7139.4421 | 1243.8517 | 1257.9124 | 2501.764 | 91.3325 | 124.1526
7143.3669 | 1238.917 | 1256.1025 | 2495.0195 | 91.0862 | 123.8859
7147.3064 | 1240.1016 | 1256.5286 | 2496.6301 | 91.145 | 124.0343
7151.0057 | 1239.59 | 1259.7954 | 2499.3854 | 91.2456 | 124.2354
7154.35 | 1238.3363 | 1263.6486 | 2501.9849 | 91.3405 | 124.4228
7157.5522 | 1235.566 | 1266.8087 | 2502.3748 | 91.3548 | 124.4979
7160.7741 | 1232.676 | 1265.4618 | 2498.1378 | 91.2001 | 124.343
7164.0794 | 1231.8348 | 1261.8202 | 2493.655 | 91.0364 | 124.1772
7167.5217 | 1227.7012 | 1255.9108 | 2483.6119 | 90.6698 | 123.7365
7171.2274 | 1225.6398 | 1248.7734 | 2474.4132 | 90.334 | 123.3419
7175.1628 | 1225.6078 | 1245.4454 | 2471.0532 | 90.2113 | 123.2421
7179.0049 | 1227.0424 | 1243.6974 | 2470.7397 | 90.1999 | 123.2924
7182.5625 | 1230.2172 | 1241.3564 | 2471.5736 | 90.2303 | 123.3951
7185.9733 | 1234.155 | 1240.9517 | 2475.1067 | 90.3593 | 123.6302
7189.2262 | 1237.5117 | 1235.9808 | 2473.4926 | 90.3004 | 123.6055
7192.3893 | 1241.5837 | 1229.9401 | 2471.5238 | 90.2285 | 123.5615
7195.6695 | 1235.3365 | 1230.34 | 2465.6765 | 90.015 | 123.3254
7199.1205 | 1230.6849 | 1227.5405 | 2458.2255 | 89.743 | 123.0116
7202.7324 | 1226.1738 | 1223.5107 | 2449.6846 | 89.4312 | 122.6458
7206.5086 | 1219.0465 | 1220.4878 | 2439.5343 | 89.0606 | 122.2016
7210.4842 | 1213.3352 | 1222.4563 | 2435.7915 | 88.924 | 122.0814
7214.4673 | 1206.3721 | 1226.1395 | 2432.5116 | 88.8043 | 121.9844
7218.2261 | 1211.5146 | 1229.7749 | 2441.2895 | 89.1247 | 122.4884
7221.5069 | 1213.208 | 1232.4347 | 2445.6427 | 89.2836 | 122.7625
7224.4101 | 1216.3402 | 1233.8877 | 2450.2279 | 89.451 | 123.0422
7227.2724 | 1216.6443 | 1229.6918 | 2446.3361 | 89.309 | 122.8954
7230.2974 | 1212.9099 | 1226.062 | 2438.9719 | 89.0401 | 122.5767
7233.6143 | 1207.5343 | 1222.5209 | 2430.0552 | 88.7146 | 122.1846
7237.1481 | 1202.3036 | 1219.7312 | 2422.0348 | 88.4218 | 121.8408
7240.7804 | 1197.521 | 1224.4213 | 2421.9423 | 88.4184 | 121.8973
7244.2325 | 1191.3956 | 1230.7889 | 2422.1846 | 88.4272 | 121.9677
7247.4434 | 1191.0419 | 1233.1873 | 2424.2291 | 88.5019 | 122.1247
7250.5593 | 1189.2905 | 1233.8075 | 2423.098 | 88.4606 | 122.1202
7253.6903 | 1186.9332 | 1229.3434 | 2416.2766 | 88.2116 | 121.829
7257.0347 | 1184.853 | 1225.1372 | 2409.9902 | 87.9821 | 121.5681
7260.5877 | 1182.8542 | 1219.9071 | 2402.7614 | 87.7182 | 121.2628
7264.1623 | 1183.2584 | 1218.0336 | 2401.292 | 87.6645 | 121.2483
7267.6133 | 1183.6721 | 1217.5916 | 2401.2637 | 87.6635 | 121.3044
7270.851 | 1196.8833 | 1205.5352 | 2402.4185 | 87.7056 | 121.4168
7273.9161 | 1191.9045 | 1207.1968 | 2399.1013 | 87.5845 | 121.3003
7277.215 | 1190.4008 | 1207.8669 | 2398.2677 | 87.5541 | 121.3132
7280.6322 | 1181.3041 | 1198.6287 | 2379.9327 | 86.8847 | 120.4422
7284.2907 | 1176.642 | 1197.9236 | 2374.5656 | 86.6888 | 120.231
7288.2622 | 1174.2407 | 1192.4589 | 2366.6996 | 86.4016 | 119.8981
7292.0828 | 1180.1122 | 1194.9327 | 2375.0449 | 86.7063 | 120.3839
7295.4679 | 1181.1327 | 1198.1824 | 2379.3151 | 86.8622 | 120.6563
7298.3623 | 1183.5332 | 1202.3602 | 2385.8934 | 87.1024 | 121.0379
7301.0323 | 1187.5955 | 1198.8865 | 2386.4819 | 87.1238 | 121.1121
7303.721 | 1187.2419 | 1195.1528 | 2382.3948 | 86.9746 | 120.9492
7306.6888 | 1180.9474 | 1190.6559 | 2371.6033 | 86.5807 | 120.4503
7309.99 | 1176.7991 | 1186.8221 | 2363.6212 | 86.2893 | 120.0991
7313.4824 | 1170.6436 | 1184.4042 | 2355.0477 | 85.9763 | 119.7206
7317.0652 | 1168.3567 | 1181.662 | 2350.0187 | 85.7927 | 119.5235
7320.6537 | 1168.5675 | 1182.4336 | 2351.0011 | 85.8285 | 119.6321
7324.0243 | 1167.9685 | 1185.2743 | 2353.2428 | 85.9104 | 119.8013
7327.0778 | 1166.5057 | 1192.1658 | 2358.6715 | 86.1086 | 120.1277
7329.9116 | 1163.0079 | 1192.9728 | 2355.9807 | 86.0103 | 120.0371
7332.8212 | 1163.0477 | 1190.9742 | 2354.022 | 85.9388 | 119.9849
7335.842 | 1159.3113 | 1185.8131 | 2345.1244 | 85.614 | 119.5807
7339.092 | 1156.2892 | 1178.8844 | 2335.1736 | 85.2507 | 119.126
7342.6963 | 1154.2886 | 1172.1547 | 2326.4432 | 84.932 | 118.7389
7346.409 | 1155.6771 | 1171.2097 | 2326.8868 | 84.9482 | 118.8216
7349.8203 | 1158.1409 | 1168.9684 | 2327.1093 | 84.9563 | 118.8881
7352.9537 | 1162.8312 | 1170.2579 | 2333.0891 | 85.1746 | 119.2445
7355.8901 | 1165.645 | 1168.9119 | 2334.5569 | 85.2282 | 119.3671
7358.6854 | 1167.7888 | 1161.7327 | 2329.5215 | 85.0444 | 119.1549
7361.6888 | 1166.1772 | 1158.877 | 2325.0542 | 84.8813 | 118.975
7364.8985 | 1159.9749 | 1158.1948 | 2318.1697 | 84.63 | 118.6744
7368.1152 | 1157.6962 | 1152.9255 | 2310.6217 | 84.3544 | 118.3397
7371.5108 | 1152.385 | 1151.1591 | 2303.5441 | 84.096 | 118.0315
7375.142 | 1142.4342 | 1153.3804 | 2295.8146 | 83.8138 | 117.6934
7378.7882 | 1132.4282 | 1159.5952 | 2292.0234 | 83.6754 | 117.5572
7382.3441 | 1138.9888 | 1157.3195 | 2296.3082 | 83.8319 | 117.8337
7385.5976 | 1143.1715 | 1156.5298 | 2299.7013 | 83.9557 | 118.0598
7388.4313 | 1146.0907 | 1161.7959 | 2307.8866 | 84.2545 | 118.5255
7390.9889 | 1147.7736 | 1160.0709 | 2307.8445 | 84.253 | 118.5644
7393.5522 | 1145.5198 | 1156.7065 | 2302.2263 | 84.0479 | 118.3167
7396.4262 | 1142.5349 | 1152.4017 | 2294.9366 | 83.7818 | 117.988
7399.5607 | 1136.9705 | 1148.2788 | 2285.2493 | 83.4281 | 117.5397
7402.852 | 1131.9261 | 1148.9796 | 2280.9058 | 83.2695 | 117.3685
7406.1509 | 1126.1759 | 1155.2727 | 2281.4486 | 83.2894 | 117.4487
7409.1928 | 1125.6489 | 1158.8989 | 2284.5479 | 83.4025 | 117.6566
7411.9916 | 1123.7571 | 1160.4657 | 2284.2228 | 83.3906 | 117.6843
7414.798 | 1121.2637 | 1158.5802 | 2279.8439 | 83.2308 | 117.5031
7417.8393 | 1118.5317 | 1151.3586 | 2269.8904 | 82.8674 | 117.0381
7421.1393 | 1116.8813 | 1146.9867 | 2263.868 | 82.6475 | 116.7795
7424.5338 | 1116.4222 | 1144.644 | 2261.0663 | 82.5453 | 116.6884
7427.7604 | 1117.5374 | 1144.5774 | 2262.1147 | 82.5835 | 116.7932
7430.7597 | 1119.0537 | 1146.4836 | 2265.5374 | 82.7085 | 117.0171
7433.558 | 1118.328 | 1146.9833 | 2265.3113 | 82.7002 | 117.0495
7436.3608 | 1114.8546 | 1144.7164 | 2259.571 | 82.4907 | 116.797
7439.3765 | 1108.8319 | 1140.2313 | 2249.0632 | 82.1071 | 116.3009
7442.7488 | 1102.6169 | 1136.5541 | 2239.171 | 81.7459 | 115.8419
7446.3572 | 1104.488 | 1134.1639 | 2238.652 | 81.727 | 115.8712
7449.7773 | 1110.141 | 1121.5668 | 2231.7078 | 81.4735 | 115.5648
7452.8308 | 1113.5532 | 1129.0674 | 2242.6206 | 81.8719 | 116.1775
7455.7561 | 1114.0312 | 1132.1161 | 2246.1473 | 82.0006 | 116.4059
7458.3107 | 1120.3763 | 1128.1146 | 2248.491 | 82.0862 | 116.5673
7460.6811 | 1118.1503 | 1126.8242 | 2244.9745 | 81.9578 | 116.422
7463.3995 | 1117.0502 | 1121.5546 | 2238.6047 | 81.7253 | 116.1339
7466.3697 | 1109.3721 | 1117.7513 | 2227.1234 | 81.3061 | 115.5843
7469.5549 | 1105.1514 | 1115.6698 | 2220.8212 | 81.076 | 115.3064
7472.8952 | 1101.0768 | 1114.7003 | 2215.7771 | 80.8919 | 115.0959
7476.1603 | 1101.1842 | 1115.0621 | 2216.2463 | 80.909 | 115.1706
7479.1899 | 1100.1514 | 1121.9924 | 2222.1438 | 81.1243 | 115.5239
7481.878 | 1098.149 | 1123.8927 | 2222.0417 | 81.1206 | 115.5601
7484.4815 | 1098.2126 | 1125.5887 | 2223.8014 | 81.1848 | 115.6919
7487.1334 | 1098.2479 | 1120.894 | 2219.142 | 81.0147 | 115.4904
7489.8746 | 1092.4099 | 1115.6063 | 2208.0162 | 80.6086 | 114.9534
7493.0213 | 1090.7601 | 1109.5492 | 2200.3093 | 80.3272 | 114.6003
7496.3972 | 1088.5159 | 1104.4723 | 2192.9882 | 80.0599 | 114.2704
7499.7013 | 1091.3682 | 1102.965 | 2194.3331 | 80.109 | 114.3909
7502.788 | 1093.7035 | 1102.8934 | 2196.5969 | 80.1917 | 114.5561
7505.6037 | 1096.927 | 1102.4159 | 2199.3429 | 80.2919 | 114.7423
7508.2463 | 1099.4492 | 1100.7906 | 2200.2399 | 80.3247 | 114.8295
7510.9029 | 1100.2784 | 1095.3488 | 2195.6272 | 80.1563 | 114.6293
7513.6662 | 1098.5811 | 1093.7291 | 2192.3102 | 80.0352 | 114.4983
7516.5046 | 1092.1401 | 1091.4312 | 2183.5713 | 79.7161 | 114.085
7519.5593 | 1089.4303 | 1086.5852 | 2176.0155 | 79.4403 | 113.7364
7522.846 | 1089.5803 | 1080.8911 | 2170.4714 | 79.2379 | 113.4962
7526.1245 | 1078.4286 | 1084.0817 | 2162.5103 | 78.9473 | 113.1292
7529.4169 | 1072.7286 | 1088.6663 | 2161.3949 | 78.9065 | 113.1203
7532.7252 | 1076.9032 | 1090.048 | 2166.9512 | 79.1094 | 113.4609
7535.5636 | 1079.9144 | 1092.8252 | 2172.7396 | 79.3207 | 113.8069
7537.8956 | 1084.2612 | 1094.4136 | 2178.6748 | 79.5374 | 114.1531
7540.1535 | 1081.4489 | 1093.4498 | 2174.8987 | 79.3995 | 113.9893
7542.6533 | 1079.2867 | 1089.1959 | 2168.4827 | 79.1653 | 113.6908
7545.4329 | 1073.8497 | 1084.6655 | 2158.5153 | 78.8014 | 113.2099
7548.4089 | 1070.9873 | 1084.4219 | 2155.4092 | 78.688 | 113.0916
7551.3662 | 1065.7535 | 1089.433 | 2155.1865 | 78.6799 | 113.1242
7554.0805 | 1064.276 | 1092.371 | 2156.647 | 78.7332 | 113.2415
7556.659 | 1061.8214 | 1093.1318 | 2154.9532 | 78.6714 | 113.1912
7559.3127 | 1058.2662 | 1092.3119 | 2150.5781 | 78.5116 | 113.0011
7562.1488 | 1055.9119 | 1085.983 | 2141.8949 | 78.1946 | 112.587
7565.2035 | 1054.7986 | 1081.791 | 2136.5896 | 78.001 | 112.3535
7568.324 | 1054.6582 | 1080.0041 | 2134.6624 | 77.9306 | 112.2985
7571.2371 | 1056.0813 | 1079.8519 | 2135.9332 | 77.977 | 112.4086
7573.9788 | 1056.824 | 1081.7491 | 2138.5731 | 78.0734 | 112.5883
7576.5887 | 1055.7192 | 1081.2312 | 2136.9504 | 78.0141 | 112.5416
7579.1719 | 1052.2307 | 1080.3553 | 2132.5861 | 77.8548 | 112.3501
7581.9585 | 1047.0206 | 1076.105 | 2123.1256 | 77.5094 | 111.8928
7585.0575 | 1042.4808 | 1070.8652 | 2113.3461 | 77.1524 | 111.4229
7588.3365 | 1039.4172 | 1069.0403 | 2108.4575 | 76.9739 | 111.2132
7591.5561 | 1053.1122 | 1061.4629 | 2114.5751 | 77.1973 | 111.5832
7594.2961 | 1052.9491 | 1062.1248 | 2115.0739 | 77.2155 | 111.6498
7596.779 | 1053.1268 | 1069.2264 | 2122.3533 | 77.4812 | 112.0707
7599.1465 | 1060.2541 | 1059.365 | 2119.6191 | 77.3814 | 111.9612
7601.3736 | 1063.7893 | 1057.8583 | 2121.6476 | 77.4555 | 112.1012
7603.8477 | 1051.3313 | 1060.7318 | 2112.0631 | 77.1056 | 111.6311
7606.5632 | 1045.597 | 1055.9592 | 2101.5563 | 76.722 | 111.1155
7609.5322 | 1041.2858 | 1052.4259 | 2093.7117 | 76.4356 | 110.7439
7612.6889 | 1040.3136 | 1054.0651 | 2094.3787 | 76.46 | 110.8252
7615.6042 | 1039.5914 | 1056.4692 | 2096.0607 | 76.5214 | 110.9566
7618.1425 | 1039.0906 | 1061.2881 | 2100.3787 | 76.679 | 111.2223
7620.5433 | 1036.2357 | 1063.3855 | 2099.6212 | 76.6514 | 111.2172
7622.9807 | 1038.9398 | 1061.1614 | 2100.1012 | 76.6689 | 111.2782
7625.4018 | 1034.1129 | 1057.6174 | 2091.7303 | 76.3633 | 110.8699
7628.027 | 1032.5505 | 1051.561 | 2084.1116 | 76.0851 | 110.5041
7631.0327 | 1030.7842 | 1044.6567 | 2075.4409 | 75.7686 | 110.0877
7634.1416 | 1028.998 | 1042.4634 | 2071.4614 | 75.6233 | 109.9214
7637.1298 | 1030.7067 | 1041.8636 | 2072.5703 | 75.6638 | 110.0233
7639.914 | 1033.7206 | 1041.295 | 2075.0156 | 75.7531 | 110.1932
7642.489 | 1037.9938 | 1042.1968 | 2080.1906 | 75.942 | 110.5053
7644.8356 | 1039.9447 | 1035.338 | 2075.2827 | 75.7628 | 110.2784
7647.252 | 1041.4574 | 1035.3162 | 2076.7736 | 75.8172 | 110.3925
7649.774 | 1034.1719 | 1033.8126 | 2067.9845 | 75.4964 | 109.9616
7652.4195 | 1028.2234 | 1031.7515 | 2059.9749 | 75.204 | 109.5736
7655.339 | 1036.4208 | 1013.7088 | 2050.1296 | 74.8446 | 109.0915
7658.4059 | 1031.5674 | 1010.4195 | 2041.9869 | 74.5473 | 108.7017
7661.6727 | 1021.1614 | 1021.514 | 2042.6754 | 74.5724 | 108.7847
7664.8055 | 1018.6696 | 1023.265 | 2041.9346 | 74.5454 | 108.7898
7667.4493 | 1020.8225 | 1033.5886 | 2054.4111 | 75.0009 | 109.4922
7669.6693 | 1021.3633 | 1036.3019 | 2057.6652 | 75.1197 | 109.6974
7671.7081 | 1021.1715 | 1036.5925 | 2057.764 | 75.1233 | 109.7319
7673.9188 | 1016.4974 | 1033.255 | 2049.7524 | 74.8308 | 109.3361
7676.4355 | 1015.3306 | 1028.6741 | 2044.0046 | 74.6209 | 109.0653
7679.0857 | 1013.0747 | 1024.879 | 2037.9537 | 74.4 | 108.78
7681.7056 | 1009.4338 | 1030.1803 | 2039.6141 | 74.4607 | 108.9057
7684.1897 | 1007.0399 | 1034.4663 | 2041.5062 | 74.5297 | 109.042
7686.4773 | 1003.1035 | 1035.1803 | 2038.2838 | 74.4121 | 108.9023
7688.8769 | 999.9713 | 1033.0713 | 2033.0426 | 74.2208 | 108.6562
7691.5766 | 996.9499 | 1027.6603 | 2024.6102 | 73.9129 | 108.2435
7694.4337 | 995.3381 | 1024.5864 | 2019.9246 | 73.7418 | 108.0331
7697.2594 | 995.499 | 1022.6484 | 2018.1474 | 73.677 | 107.9777
7699.9754 | 997.3277 | 1021.6517 | 2018.9794 | 73.7073 | 108.0603
7702.5527 | 998.0048 | 1023.0502 | 2021.0549 | 73.7831 | 108.2076
7704.9418 | 1023.0933 | 999.286 | 2022.3793 | 73.8315 | 108.3121
7707.1758 | 1011.8993 | 1002.1287 | 2014.028 | 73.5266 | 107.8961
7709.6896 | 1016.1157 | 994.1395 | 2010.2552 | 73.3888 | 107.7291
7712.6114 | 993.8252 | 999.1163 | 1992.9415 | 72.7568 | 106.8418
7715.813 | 991.7092 | 999.931 | 1991.6402 | 72.7093 | 106.8163
7718.8869 | 991.2078 | 1002.2561 | 1993.4639 | 72.7758 | 106.9567
7721.4986 | 996.0479 | 1006.8445 | 2002.8924 | 73.1201 | 107.499
7723.6825 | 1003.5198 | 1004.6407 | 2008.1606 | 73.3124 | 107.8122
7725.6479 | 1008.4949 | 1002.367 | 2010.8619 | 73.411 | 107.9847
7727.6622 | 1003.8307 | 1001.8528 | 2005.6835 | 73.2219 | 107.7347
7729.8986 | 998.6368 | 998.8576 | 1997.4944 | 72.923 | 107.3259
7732.4223 | 992.0123 | 997.5582 | 1989.5706 | 72.6337 | 106.935
7735.143 | 986.2599 | 995.3613 | 1981.6213 | 72.3435 | 106.5452
7737.9383 | 985.7792 | 997.2943 | 1983.0735 | 72.3965 | 106.6619
7740.5605 | 987.9977 | 998.4451 | 1986.4428 | 72.5195 | 106.8793
7742.8598 | 997.8802 | 985.8004 | 1983.6806 | 72.4187 | 106.7624
7745.0606 | 988.2269 | 1002.4583 | 1990.6852 | 72.6744 | 107.1698
7747.2061 | 984.7362 | 1001.4887 | 1986.2249 | 72.5116 | 106.9593
7749.4209 | 979.4685 | 997.9892 | 1977.4577 | 72.1915 | 106.5176
7752.0355 | 994.7527 | 971.8844 | 1966.6371 | 71.7965 | 105.9705
7755.0383 | 1000.6849 | 962.1041 | 1962.7891 | 71.656 | 105.8041
7757.9082 | 990.1198 | 975.9257 | 1966.0455 | 71.7749 | 106.0189
7760.3801 | 1004.3812 | 965.5452 | 1969.9264 | 71.9166 | 106.262
7762.6432 | 1006.6713 | 963.8322 | 1970.5035 | 71.9376 | 106.3241
7764.8242 | 1008.8009 | 964.7062 | 1973.5071 | 72.0473 | 106.5161
7766.8893 | 1006.1083 | 961.8401 | 1967.9484 | 71.8443 | 106.2444
7769.0411 | 1001.7052 | 963.0565 | 1964.7617 | 71.728 | 106.1017
7771.4348 | 978.1063 | 973.3564 | 1951.4627 | 71.2425 | 105.416
7774.1958 | 964.0724 | 975.438 | 1939.5104 | 70.8062 | 104.8076
7777.3437 | 960.1876 | 971.5462 | 1931.7338 | 70.5222 | 104.4296
7780.5004 | 960.6901 | 971.294 | 1931.9841 | 70.5314 | 104.4855
7783.2939 | 959.8099 | 977.7909 | 1937.6008 | 70.7364 | 104.8269
7785.746 | 962.9294 | 983.6711 | 1946.6006 | 71.065 | 105.347
7787.8139 | 963.4434 | 987.7231 | 1951.1665 | 71.2317 | 105.6221
7789.6429 | 963.5598 | 987.9918 | 1951.5516 | 71.2457 | 105.6678
7791.5756 | 960.184 | 986.2529 | 1946.437 | 71.059 | 105.417
7793.7705 | 958.5416 | 981.7684 | 1940.3099 | 70.8353 | 105.1148
7796.1398 | 956.3385 | 977.2706 | 1933.6091 | 70.5907 | 104.7836
7798.5959 | 952.9107 | 978.3427 | 1931.2534 | 70.5047 | 104.6889
7801.0118 | 952.0532 | 984.5688 | 1936.6221 | 70.7007 | 105.0125
7803.0838 | 948.1244 | 985.3583 | 1933.4827 | 70.5861 | 104.8701
7805.1535 | 944.2412 | 986.3144 | 1930.5556 | 70.4792 | 104.7391
7807.6002 | 970.0067 | 950.6652 | 1920.6719 | 70.1184 | 104.2355
7810.2434 | 976.3711 | 938.9999 | 1915.371 | 69.9249 | 103.983
7812.8423 | 980.095 | 933.6412 | 1913.7361 | 69.8652 | 103.9289
7815.3398 | 961.9238 | 949.9253 | 1911.8491 | 69.7963 | 103.8596
7817.807 | 952.332 | 962.3883 | 1914.7203 | 69.9011 | 104.0484
7820.1232 | 953.0891 | 959.9645 | 1913.0536 | 69.8403 | 103.9886
7822.1865 | 952.9213 | 959.2062 | 1912.1275 | 69.8065 | 103.9657
7824.3797 | 946.4766 | 958.8162 | 1905.2927 | 69.557 | 103.6231
7826.9133 | 936.9335 | 955.9519 | 1892.8854 | 69.104 | 102.9817
7829.8083 | 933.6177 | 954.9662 | 1888.5839 | 68.947 | 102.7856
7832.7138 | 933.5726 | 955.1144 | 1888.687 | 68.9507 | 102.8294
7835.2148 | 939.7271 | 957.6898 | 1897.4168 | 69.2694 | 103.3377
7837.243 | 947.288 | 956.801 | 1904.089 | 69.513 | 103.7279
7838.9799 | 951.4919 | 954.0756 | 1905.5676 | 69.567 | 103.8315
7840.7879 | 960.2206 | 941.8387 | 1902.0593 | 69.4389 | 103.6642
7842.8756 | 942.8163 | 951.0676 | 1893.884 | 69.1405 | 103.2461
7845.1819 | 937.9641 | 948.3591 | 1886.3232 | 68.8644 | 102.8642
7847.659 | 932.3455 | 946.9884 | 1879.3339 | 68.6093 | 102.5154
7850.2469 | 931.4602 | 948.534 | 1879.9942 | 68.6334 | 102.5852
7852.6715 | 933.6251 | 948.4739 | 1882.099 | 68.7102 | 102.7318
7854.8175 | 945.859 | 936.5347 | 1882.3937 | 68.721 | 102.776
7856.8382 | 935.4735 | 952.6663 | 1888.1398 | 68.9308 | 103.1162
7858.7546 | 930.5486 | 953.1287 | 1883.6773 | 68.7678 | 102.8976
7860.759 | 927.5807 | 949.8561 | 1877.4368 | 68.54 | 102.5829
7863.1084 | 923.2792 | 944.8153 | 1868.0945 | 68.199 | 102.1029
7865.7207 | 927.949 | 934.2419 | 1862.1909 | 67.9834 | 101.8141
7868.3925 | 944.6465 | 915.7297 | 1860.3762 | 67.9172 | 101.7494
7870.8707 | 952.0126 | 912.1085 | 1864.121 | 68.0539 | 101.9863
7873.0442 | 955.4813 | 911.5068 | 1866.9882 | 68.1586 | 102.1714
7875.0235 | 958.382 | 910.2542 | 1868.6362 | 68.2187 | 102.2873
7876.958 | 957.5494 | 910.7019 | 1868.2513 | 68.2047 | 102.2913
7878.8831 | 952.2595 | 911.7623 | 1864.0217 | 68.0503 | 102.0847
7880.9458 | 929.572 | 919.143 | 1848.715 | 67.4915 | 101.2729
7883.5307 | 912.5798 | 926.4965 | 1839.0762 | 67.1396 | 100.778
7886.6168 | 905.8904 | 923.7869 | 1829.6774 | 66.7965 | 100.3022
7889.5421 | 912.5651 | 919.3463 | 1831.9114 | 66.878 | 100.4619
7892.0139 | 911.0544 | 929.1431 | 1840.1975 | 67.1805 | 100.9479
7894.1588 | 913.2941 | 935.049 | 1848.3431 | 67.4779 | 101.4223
7895.9703 | 912.6908 | 938.8367 | 1851.5275 | 67.5941 | 101.6204
7897.6238 | 910.9791 | 939.2762 | 1850.2554 | 67.5477 | 101.5718
7899.4434 | 909.8208 | 935.7561 | 1845.5769 | 67.3769 | 101.3383
7901.4828 | 907.8838 | 931.1741 | 1839.0579 | 67.1389 | 101.0064
7903.6452 | 905.3202 | 928.0798 | 1833.4 | 66.9324 | 100.7232
7905.9113 | 902.4246 | 932.19 | 1834.6146 | 66.9767 | 100.8189
7908.0316 | 900.6365 | 935.8414 | 1836.4778 | 67.0447 | 100.9483
7909.8996 | 908.946 | 922.254 | 1831.2 | 66.852 | 100.682
7911.9472 | 922.7785 | 906.5604 | 1829.3389 | 66.7841 | 100.6057
7914.3275 | 926.5031 | 894.7863 | 1821.2893 | 66.4902 | 100.1931
7916.7131 | 916.683 | 901.0918 | 1817.7748 | 66.3619 | 100.03
7919.0579 | 903.4857 | 914.3873 | 1817.873 | 66.3655 | 100.065
7921.3187 | 916.6747 | 903.7605 | 1820.4352 | 66.459 | 100.2346
7923.3872 | 905.6708 | 913.8453 | 1819.5161 | 66.4255 | 100.2102
7925.3374 | 903.9779 | 914.4952 | 1818.4731 | 66.3874 | 100.1774
7927.3377 | 898.778 | 913.1743 | 1811.9523 | 66.1494 | 99.8434
7929.556 | 893.3726 | 910.2331 | 1803.6057 | 65.8446 | 99.4112
7932.0558 | 888.705 | 907.2678 | 1795.9727 | 65.566 | 99.0217
7934.7165 | 888.8035 | 906.7533 | 1795.5568 | 65.5508 | 99.032
7937.1604 | 889.4899 | 909.7181 | 1799.2079 | 65.6841 | 99.264
7939.1945 | 893.1739 | 913.7189 | 1806.8928 | 65.9646 | 99.7135
7940.9325 | 911.6191 | 899.2244 | 1810.8434 | 66.1089 | 99.9534
7942.5692 | 901.1098 | 907.2018 | 1808.3116 | 66.0164 | 99.8342
7944.3521 | 895.8295 | 907.6366 | 1803.4661 | 65.8395 | 99.589
7946.339 | 902.1028 | 893.8177 | 1795.9205 | 65.5641 | 99.1972
7948.5293 | 886.4833 | 903.0359 | 1789.5193 | 65.3304 | 98.8708
7950.877 | 884.3215 | 901.4059 | 1785.7274 | 65.192 | 98.6905
7953.2002 | 883.3208 | 903.7445 | 1787.0653 | 65.2408 | 98.7933
7955.2862 | 890.766 | 897.6228 | 1788.3888 | 65.2891 | 98.8924
7957.1361 | 885.3232 | 907.34 | 1792.6632 | 65.4452 | 99.1518
7958.9237 | 885.4705 | 907.863 | 1793.3335 | 65.4696 | 99.2111
7960.7224 | 880.1903 | 904.4175 | 1784.6078 | 65.1511 | 98.7507
7962.8037 | 879.3951 | 899.5446 | 1778.9396 | 64.9442 | 98.4628
7965.166 | 876.0125 | 894.5006 | 1770.5131 | 64.6365 | 98.0255
7967.5673 | 876.4653 | 892.4985 | 1768.9637 | 64.58 | 97.9692
7969.8794 | 878.7089 | 892.6508 | 1771.3597 | 64.6674 | 98.1304
7971.9776 | 879.7639 | 892.1201 | 1771.884 | 64.6866 | 98.1853
7973.9179 | 882.1581 | 891.0979 | 1773.256 | 64.7367 | 98.2852
7975.8378 | 885.5178 | 887.3906 | 1772.9083 | 64.724 | 98.2896
7977.7111 | 884.6379 | 888.0505 | 1772.6884 | 64.7159 | 98.3005
7979.5505 | 896.1498 | 870.0428 | 1766.1926 | 64.4788 | 97.9629
7981.5514 | 891.7075 | 862.4069 | 1754.1144 | 64.0379 | 97.3174
7984.0763 | 881.3644 | 865.7908 | 1747.1552 | 63.7838 | 96.9619
7986.86 | 871.2567 | 871.2464 | 1742.5031 | 63.614 | 96.7375
7989.2677 | 867.5657 | 878.3062 | 1745.8719 | 63.7369 | 96.9537
7991.3717 | 871.7502 | 884.3266 | 1756.0768 | 64.1095 | 97.5461
7993.1494 | 870.6513 | 888.1082 | 1758.7595 | 64.2074 | 97.7168
7994.6666 | 871.0106 | 889.4893 | 1760.4999 | 64.271 | 97.8321
7996.2676 | 870.9554 | 886.3614 | 1757.3168 | 64.1548 | 97.6748
7998.047 | 867.8278 | 882.3076 | 1750.1354 | 63.8926 | 97.2973
8000.0136 | 865.7554 | 879.6863 | 1745.4416 | 63.7212 | 97.0602
8002.0972 | 862.5213 | 883.0465 | 1745.5678 | 63.7258 | 97.0925
8004.0212 | 861.0573 | 886.6766 | 1747.7339 | 63.8049 | 97.2363
8005.7289 | 858.0596 | 886.2882 | 1744.3478 | 63.6813 | 97.0687
8007.5952 | 853.8753 | 886.1963 | 1740.0716 | 63.5252 | 96.8533
8009.7313 | 850.647 | 880.8999 | 1731.5469 | 63.214 | 96.4045
8011.9986 | 850.1212 | 877.6498 | 1727.771 | 63.0761 | 96.2215
8014.2716 | 851.0224 | 876.5981 | 1727.6205 | 63.0706 | 96.2404
8016.3879 | 852.7029 | 876.9743 | 1729.6772 | 63.1457 | 96.3804
8018.2898 | 853.7106 | 878.555 | 1732.2656 | 63.2402 | 96.5476
8020.0173 | 879.595 | 852.7504 | 1732.3455 | 63.2431 | 96.5728
8021.7186 | 862.3851 | 862.4393 | 1724.8243 | 62.9686 | 96.1739
8023.8069 | 866.5393 | 849.1499 | 1715.6892 | 62.6351 | 95.6895
8026.245 | 850.2484 | 857.3531 | 1707.6016 | 62.3398 | 95.2673
8028.7384 | 848.2239 | 858.385 | 1706.6089 | 62.3036 | 95.2415
8030.9782 | 849.7997 | 862.247 | 1712.0467 | 62.5021 | 95.5717
8032.8579 | 855.8138 | 864.4017 | 1720.2155 | 62.8003 | 96.0501
8034.3832 | 871.9899 | 851.4239 | 1723.4138 | 62.9171 | 96.247
8035.8053 | 872.5535 | 849.5433 | 1722.0967 | 62.869 | 96.1905
8037.393 | 856.995 | 861.4203 | 1718.4153 | 62.7346 | 96.0038
8039.1882 | 849.5157 | 858.6096 | 1708.1252 | 62.3589 | 95.4502
8041.2573 | 844.3732 | 856.5885 | 1700.9617 | 62.0974 | 95.0744
8043.5333 | 842.6611 | 856.587 | 1699.2481 | 62.0348 | 95.0055
8045.6501 | 841.4608 | 861.3055 | 1702.7663 | 62.1633 | 95.2273
8047.429 | 844.4108 | 861.807 | 1706.2178 | 62.2893 | 95.4414
8049.1076 | 843.7244 | 865.2306 | 1708.955 | 62.3892 | 95.6144
8050.6853 | 842.0304 | 863.1399 | 1705.1703 | 62.251 | 95.4214
8052.3581 | 840.4983 | 859.1628 | 1699.6611 | 62.0499 | 95.1328
8054.359 | 837.7955 | 851.7938 | 1689.5894 | 61.6822 | 94.5926
8056.6099 | 835.9204 | 849.7128 | 1685.6332 | 61.5378 | 94.3975
8058.8451 | 836.1397 | 847.9467 | 1684.0864 | 61.4813 | 94.337
8060.9014 | 839.5603 | 848.4377 | 1687.998 | 61.6241 | 94.5803
8062.7508 | 839.4744 | 848.4443 | 1687.9188 | 61.6212 | 94.5975
8064.5284 | 844.2953 | 844.5882 | 1688.8835 | 61.6565 | 94.6725
8066.2939 | 858.2569 | 830.2534 | 1688.5103 | 61.6428 | 94.6723
8067.9893 | 861.4626 | 826.9359 | 1688.3985 | 61.6388 | 94.6859
8069.6644 | 857.128 | 822.8667 | 1679.9947 | 61.332 | 94.2342
8071.6653 | 832.984 | 834.3156 | 1667.2996 | 60.8685 | 93.5453
8074.1844 | 844.545 | 818.2558 | 1662.8008 | 60.7042 | 93.322
8076.6469 | 829.026 | 831.8358 | 1660.8618 | 60.6335 | 93.2416
8078.7434 | 830.2754 | 839.1881 | 1669.4635 | 60.9475 | 93.7488
8080.5158 | 829.5258 | 845.6428 | 1675.1686 | 61.1558 | 94.0898
8081.9758 | 829.4199 | 849.211 | 1678.6309 | 61.2822 | 94.3013
8083.3642 | 829.4481 | 848.3055 | 1677.7536 | 61.2501 | 94.2682
8084.8924 | 827.3182 | 844.4265 | 1671.7447 | 61.0308 | 93.9484
8086.6222 | 826.1274 | 841.1058 | 1667.2332 | 60.8661 | 93.7149
8088.4897 | 822.2267 | 840.2617 | 1662.4884 | 60.6928 | 93.4698
8090.3664 | 821.3845 | 845.5741 | 1666.9586 | 60.856 | 93.7428
8092.0054 | 818.5097 | 847.8134 | 1666.3231 | 60.8328 | 93.7261
8093.5272 | 814.7429 | 847.0944 | 1661.8373 | 60.6691 | 93.4913
8095.3847 | 811.7038 | 843.6732 | 1655.377 | 60.4332 | 93.1493
8097.4934 | 826.9737 | 820.3353 | 1647.309 | 60.1387 | 92.7194
8099.6488 | 841.3249 | 807.4684 | 1648.7933 | 60.1929 | 92.8277
8101.6404 | 838.9762 | 811.117 | 1650.0932 | 60.2403 | 92.9237
8103.379 | 827.5452 | 823.7505 | 1651.2957 | 60.2842 | 93.0114
8105.043 | 827.0225 | 824.9755 | 1651.998 | 60.3099 | 93.07
8106.6755 | 823.5362 | 823.8248 | 1647.361 | 60.1406 | 92.8275
8108.4089 | 829.4706 | 812.2399 | 1641.7104 | 59.9343 | 92.5289
8110.4914 | 811.6921 | 820.4525 | 1632.1447 | 59.5851 | 92.0134
8112.8065 | 809.378 | 818.5202 | 1627.8982 | 59.4301 | 91.8002
8114.9915 | 809.4808 | 821.7312 | 1631.212 | 59.551 | 92.0118
8116.8485 | 826.13 | 812.5354 | 1638.6654 | 59.8231 | 92.4534
8118.3656 | 832.385 | 811.2388 | 1643.6238 | 60.0041 | 92.7505
8119.7027 | 834.0096 | 810.4727 | 1644.4822 | 60.0355 | 92.8142
8121.0787 | 819.9775 | 820.7594 | 1640.7369 | 59.8988 | 92.6185
8122.6542 | 826.5361 | 806.6212 | 1633.1572 | 59.622 | 92.2085
8124.4651 | 810.109 | 816.8724 | 1626.9814 | 59.3966 | 91.8803
8126.4444 | 805.8431 | 817.1327 | 1622.9758 | 59.2503 | 91.6764
8128.4366 | 806.8041 | 817.5335 | 1624.3376 | 59.3001 | 91.7758
8130.2346 | 807.8745 | 819.8152 | 1627.6897 | 59.4224 | 91.9856
8131.7937 | 807.134 | 823.4947 | 1630.6287 | 59.5297 | 92.1693
8133.2334 | 806.5018 | 824.1302 | 1630.632 | 59.5299 | 92.1858
8134.733 | 802.1223 | 820.6177 | 1622.7399 | 59.2417 | 91.7566
8136.5194 | 815.3683 | 799.6201 | 1614.9884 | 58.9588 | 91.3383
8138.5827 | 820.7063 | 789.3857 | 1610.092 | 58.78 | 91.0845
8140.6564 | 815.2166 | 797.1516 | 1612.3682 | 58.8631 | 91.2365
8142.5279 | 828.6274 | 785.1454 | 1613.7728 | 58.9144 | 91.337
8144.1605 | 827.7238 | 787.635 | 1615.3588 | 58.9723 | 91.4451
8145.6788 | 831.5986 | 785.5354 | 1617.134 | 59.0371 | 91.5627
8147.1621 | 829.0447 | 785.9736 | 1615.0183 | 58.9598 | 91.4595
8148.667 | 824.3912 | 788.1219 | 1612.5131 | 58.8684 | 91.3345
8150.2838 | 802.8745 | 794.1982 | 1597.0728 | 58.3047 | 90.4779
8152.3675 | 788.7341 | 801.2639 | 1589.998 | 58.0464 | 90.1001
8154.9011 | 797.6574 | 788.0095 | 1585.6669 | 57.8883 | 89.8826
8157.1695 | 787.8633 | 796.6481 | 1584.5114 | 57.8461 | 89.8421
8159.1104 | 789.6588 | 804.7171 | 1594.3759 | 58.2062 | 90.4229
8160.7686 | 788.8515 | 809.8821 | 1598.7336 | 58.3653 | 90.6885
8162.0957 | 790.2452 | 813.5942 | 1603.8394 | 58.5517 | 90.9929
8163.3168 | 789.3058 | 813.3241 | 1602.6299 | 58.5076 | 90.9379
8164.6632 | 787.6891 | 810.0159 | 1597.705 | 58.3278 | 90.6734
8166.2421 | 785.5142 | 806.8218 | 1592.336 | 58.1318 | 90.3862
8167.955 | 781.8216 | 807.3906 | 1589.2122 | 58.0177 | 90.2278
8169.65 | 781.1774 | 810.2477 | 1591.4251 | 58.0985 | 90.3722
8171.1694 | 778.0041 | 813.1492 | 1591.1533 | 58.0886 | 90.3735
8172.6277 | 796.8565 | 790.0241 | 1586.8806 | 57.9326 | 90.1469
8174.3628 | 805.5449 | 776.8917 | 1582.4366 | 57.7704 | 89.9136
8176.2343 | 807.9677 | 769.1707 | 1577.1384 | 57.577 | 89.6331
8178.0365 | 810.244 | 765.8852 | 1576.1292 | 57.5401 | 89.5954
8179.8002 | 789.4518 | 785.1708 | 1574.6226 | 57.4851 | 89.5291
8181.5848 | 781.7095 | 794.8847 | 1576.5942 | 57.5571 | 89.6608
8183.1917 | 797.9099 | 781.4771 | 1579.387 | 57.659 | 89.8372
8184.6098 | 795.597 | 781.9955 | 1577.5925 | 57.5935 | 89.7507
8186.2516 | 775.986 | 789.352 | 1565.338 | 57.1462 | 89.0714
8188.266 | 769.84 | 787.3821 | 1557.222 | 56.8499 | 88.6314
8190.4236 | 769.179 | 785.4161 | 1554.5952 | 56.754 | 88.5052
8192.4269 | 770.8925 | 788.7409 | 1559.6334 | 56.9379 | 88.8137
8194.0979 | 775.804 | 790.5986 | 1566.4026 | 57.185 | 89.2174
8195.3883 | 782.4441 | 788.6629 | 1571.107 | 57.3568 | 89.4994
8196.5184 | 797.8904 | 774.8632 | 1572.7536 | 57.4169 | 89.6056
8197.7669 | 782.7677 | 784.5675 | 1567.3352 | 57.2191 | 89.3105
8199.2805 | 775.1456 | 784.3016 | 1559.4473 | 56.9311 | 88.8774
8201.0226 | 769.5898 | 782.1662 | 1551.756 | 56.6503 | 88.4579
8202.932 | 768.4341 | 783.0872 | 1551.5212 | 56.6417 | 88.4651
8204.7161 | 769.0657 | 785.3455 | 1554.4112 | 56.7472 | 88.6491
8206.2245 | 779.078 | 774.1445 | 1553.2225 | 56.7039 | 88.5976
8207.6437 | 779.5846 | 776.7711 | 1556.3557 | 56.8182 | 88.7917
8209.0146 | 767.2236 | 788.9266 | 1556.1502 | 56.8107 | 88.7948
8210.4099 | 764.2573 | 785.9246 | 1550.1818 | 56.5928 | 88.4693
8212.0844 | 761.8223 | 781.9785 | 1543.8008 | 56.3599 | 88.1231
8213.9886 | 760.5615 | 777.2744 | 1537.8359 | 56.1421 | 87.803
8215.9108 | 761.97 | 776.5872 | 1538.5572 | 56.1685 | 87.8647
8217.6599 | 763.6308 | 775.8199 | 1539.4507 | 56.2011 | 87.9344
8219.2207 | 766.5212 | 777.0342 | 1543.5554 | 56.3509 | 88.1857
8220.6633 | 770.2968 | 772.7843 | 1543.0811 | 56.3336 | 88.174
8222.0475 | 789.8591 | 754.8998 | 1544.759 | 56.3949 | 88.2848
8223.409 | 785.0355 | 753.2191 | 1538.2545 | 56.1574 | 87.9276
8224.9798 | 763.7925 | 765.8754 | 1529.6679 | 55.8439 | 87.4535
8226.9836 | 758.5443 | 762.8848 | 1521.4291 | 55.5432 | 87.0036
8229.083 | 760.6193 | 755.139 | 1515.7583 | 55.3361 | 86.7015
8231.0489 | 755.5438 | 763.4631 | 1519.0069 | 55.4547 | 86.908
8232.8697 | 758.0211 | 767.4075 | 1525.4286 | 55.6892 | 87.2948
8234.3175 | 758.8893 | 771.9228 | 1530.8121 | 55.8857 | 87.6182
8235.4535 | 759.7592 | 774.726 | 1534.4852 | 56.0198 | 87.8406
8236.5982 | 758.3395 | 773.9858 | 1532.3253 | 55.941 | 87.7291
8237.8933 | 756.436 | 770.5464 | 1526.9824 | 55.7459 | 87.437
8239.3673 | 753.8001 | 767.9636 | 1521.7637 | 55.5554 | 87.1538
8240.9637 | 750.299 | 771.2399 | 1521.5389 | 55.5472 | 87.1578
8242.482 | 747.6779 | 775.3195 | 1522.9974 | 55.6004 | 87.2574
8243.8196 | 745.3751 | 776.0542 | 1521.4293 | 55.5432 | 87.1817
8245.2179 | 743.4727 | 774.3244 | 1517.7971 | 55.4106 | 86.9883
8246.8399 | 741.5693 | 769.5983 | 1511.1675 | 55.1685 | 86.6254
8248.6053 | 740.9724 | 766.8231 | 1507.7954 | 55.0454 | 86.4506
8250.3649 | 741.416 | 766.1265 | 1507.5425 | 55.0362 | 86.4545
8251.9946 | 742.4726 | 766.3362 | 1508.8088 | 55.0824 | 86.5442
8253.468 | 759.5808 | 752.4894 | 1512.0703 | 55.2015 | 86.7468
8254.7753 | 752.0751 | 756.6187 | 1508.6938 | 55.0782 | 86.5668
8256.2365 | 743.102 | 760.2123 | 1503.3143 | 54.8818 | 86.2734
8257.9996 | 742.2993 | 749.8777 | 1492.177 | 54.4752 | 85.6525
8259.9276 | 738.7773 | 751.6176 | 1490.3948 | 54.4102 | 85.5702
8261.8942 | 743.4841 | 750.1548 | 1493.6389 | 54.5286 | 85.7769
8263.5145 | 742.6943 | 755.408 | 1498.1023 | 54.6916 | 86.0501
8264.7664 | 747.8601 | 756.9907 | 1504.8508 | 54.9379 | 86.4508
8265.8662 | 750.3657 | 756.3951 | 1506.7609 | 55.0077 | 86.5721
8266.9585 | 748.9706 | 754.5351 | 1503.5057 | 54.8888 | 86.3964
8268.2174 | 745.1393 | 752.9932 | 1498.1325 | 54.6927 | 86.1008
8269.7153 | 739.2562 | 750.0279 | 1489.2841 | 54.3696 | 85.6078
8271.4283 | 738.373 | 749.0559 | 1487.429 | 54.3019 | 85.5188
8273.1349 | 736.9693 | 750.8339 | 1487.8032 | 54.3156 | 85.558
8274.5972 | 736.3785 | 753.2339 | 1489.6124 | 54.3816 | 85.6772
8275.9372 | 735.4611 | 756.2901 | 1491.7512 | 54.4597 | 85.8141
8277.2497 | 736.2116 | 757.2263 | 1493.4379 | 54.5213 | 85.9247
8278.476 | 735.4305 | 752.3455 | 1487.776 | 54.3146 | 85.6117
8279.8661 | 733.0881 | 749.1456 | 1482.2337 | 54.1122 | 85.3071
8281.5762 | 731.6796 | 744.962 | 1476.6416 | 53.9081 | 85.0028
8283.3428 | 732.1664 | 741.8602 | 1474.0267 | 53.8126 | 84.8704
8285.005 | 733.6911 | 742.0679 | 1475.759 | 53.8759 | 84.9872
8286.5181 | 735.9924 | 742.5054 | 1478.4979 | 53.9759 | 85.1604
8287.875 | 739.9587 | 738.2805 | 1478.2392 | 53.9664 | 85.1595
8289.1881 | 740.9287 | 737.6592 | 1478.588 | 53.9791 | 85.1931
8290.552 | 739.7804 | 736.8136 | 1476.594 | 53.9064 | 85.0922
8291.9385 | 734.4905 | 734.8504 | 1469.3409 | 53.6416 | 84.6884
8293.5454 | 732.6248 | 729.5002 | 1462.125 | 53.3781 | 84.2888
8295.4327 | 722.4472 | 734.6674 | 1457.1146 | 53.1952 | 84.0191
8297.3555 | 712.8994 | 741.8458 | 1454.7452 | 53.1087 | 83.9019
8299.0982 | 721.8085 | 741.3812 | 1463.1898 | 53.417 | 84.4066
8300.4241 | 726.8978 | 741.42 | 1468.3177 | 53.6042 | 84.716
8301.4534 | 731.4448 | 740.5211 | 1471.9658 | 53.7374 | 84.937
8302.5031 | 730.9894 | 739.5355 | 1470.5248 | 53.6848 | 84.8646
8303.6805 | 728.4437 | 736.2368 | 1464.6804 | 53.4714 | 84.5393
8305.0397 | 725.6371 | 734.234 | 1459.8712 | 53.2959 | 84.2755
8306.5504 | 721.8759 | 736.7709 | 1458.6468 | 53.2512 | 84.2201
8307.9859 | 718.3257 | 741.7982 | 1460.124 | 53.3051 | 84.32
8309.242 | 717.0312 | 742.8114 | 1459.8427 | 53.2948 | 84.3165
8310.5149 | 715.9468 | 742.1079 | 1458.0547 | 53.2295 | 84.2261
8311.926 | 714.4136 | 737.0411 | 1451.4547 | 52.9886 | 83.8591
8313.4897 | 713.8498 | 734.4563 | 1448.3061 | 52.8736 | 83.6929
8315.1322 | 713.8302 | 732.7419 | 1446.5721 | 52.8103 | 83.6092
8316.6651 | 714.9685 | 733.3026 | 1448.2711 | 52.8724 | 83.7229
8318.0231 | 715.6993 | 734.8814 | 1450.5807 | 52.9567 | 83.8701
8319.2774 | 715.153 | 734.5121 | 1449.665 | 52.9233 | 83.8298
8320.5905 | 711.3155 | 732.7197 | 1444.0352 | 52.7177 | 83.5174
8322.1397 | 706.3516 | 728.5647 | 1434.9163 | 52.3848 | 83.0055
8323.9529 | 695.6589 | 736.3887 | 1432.0475 | 52.2801 | 82.8576
8325.6805 | 695.3213 | 736.2816 | 1431.6028 | 52.2639 | 82.849
8327.2075 | 712.3237 | 727.1279 | 1439.4516 | 52.5504 | 83.3185
8328.4857 | 705.7278 | 737.6955 | 1443.4233 | 52.6954 | 83.5612
8329.4684 | 703.2797 | 742.0993 | 1445.379 | 52.7668 | 83.6843
8330.4545 | 703.2744 | 739.7296 | 1443.004 | 52.6801 | 83.5567
8331.6698 | 706.4739 | 731.3698 | 1437.8437 | 52.4917 | 83.27
8333.0779 | 708.9691 | 719.8222 | 1428.7913 | 52.1612 | 82.7598
8334.6697 | 708.1811 | 720.2914 | 1428.4725 | 52.1496 | 82.7571
8336.2567 | 708.058 | 720.4074 | 1428.4655 | 52.1493 | 82.7725
8337.6101 | 709.2333 | 723.8553 | 1433.0887 | 52.3181 | 83.0538
8338.774 | 706.5344 | 727.804 | 1434.3384 | 52.3637 | 83.1379
8339.9246 | 709.5025 | 726.0031 | 1435.5056 | 52.4063 | 83.217
8341.0302 | 709.5082 | 719.9207 | 1429.4289 | 52.1845 | 82.8757
8342.2997 | 707.4318 | 716.0474 | 1423.4791 | 51.9673 | 82.5433
8343.9351 | 683.045 | 735.6109 | 1418.6559 | 51.7912 | 82.2798
8345.7116 | 675.5327 | 740.6187 | 1416.1514 | 51.6998 | 82.152
8347.2404 | 675.3448 | 744.636 | 1419.9808 | 51.8396 | 82.3892
8348.5075 | 677.321 | 747.0641 | 1424.3851 | 52.0004 | 82.6573
8349.6079 | 679.2433 | 745.8643 | 1425.1076 | 52.0267 | 82.7101
8350.6506 | 677.7697 | 746.8696 | 1424.6393 | 52.0096 | 82.6933
8351.758 | 674.0836 | 745.8395 | 1419.9232 | 51.8375 | 82.4305
8353.0467 | 666.3425 | 741.5491 | 1407.8915 | 51.3982 | 81.7446
8354.7422 | 663.66 | 735.5844 | 1399.2444 | 51.0825 | 81.259
8356.7291 | 661.7383 | 733.5524 | 1395.2907 | 50.9382 | 81.0487
8358.5674 | 686.3065 | 710.533 | 1396.8395 | 50.9947 | 81.1565
8360.137 | 697.5373 | 708.0817 | 1405.619 | 51.3153 | 81.6819
8361.3563 | 679.3047 | 730.8962 | 1410.201 | 51.4825 | 81.9602
8362.3174 | 676.1724 | 736.3574 | 1412.5298 | 51.5675 | 82.1049
8363.3344 | 674.2377 | 735.8912 | 1410.129 | 51.4799 | 81.9754
8364.5106 | 672.7338 | 732.9553 | 1405.689 | 51.3178 | 81.7287
8365.7981 | 669.8619 | 731.2563 | 1401.1183 | 51.1509 | 81.4755
8367.1719 | 666.071 | 736.9057 | 1402.9767 | 51.2188 | 81.597
8368.4273 | 667.4269 | 738.3337 | 1405.7607 | 51.3204 | 81.7712
8369.4287 | 668.6565 | 737.9642 | 1406.6207 | 51.3518 | 81.831
8370.4247 | 669.4235 | 733.2871 | 1402.7106 | 51.2091 | 81.6132
8371.6778 | 669.3871 | 728.1351 | 1397.5222 | 51.0197 | 81.3235
8373.1046 | 669.2816 | 721.6662 | 1390.9478 | 50.7796 | 80.9548
8374.5816 | 670.5904 | 719.3787 | 1389.9691 | 50.7439 | 80.9121
8375.9757 | 671.292 | 719.8703 | 1391.1623 | 50.7875 | 80.995
8377.2556 | 678.5102 | 715.1939 | 1393.7041 | 50.8803 | 81.1554
8378.4767 | 684.7789 | 703.0867 | 1387.8655 | 50.6671 | 80.8272
8379.6937 | 674.3404 | 709.6669 | 1384.0073 | 50.5263 | 80.6142
8381.2505 | 682.0264 | 693.1143 | 1375.1407 | 50.2026 | 80.1126
8383.0485 | 678.2551 | 692.9432 | 1371.1984 | 50.0587 | 79.9001
8384.6939 | 666.5215 | 709.0447 | 1375.5662 | 50.2181 | 80.1703
8386.0303 | 668.788 | 715.0557 | 1383.8437 | 50.5203 | 80.6656
8387.0433 | 670.3004 | 717.5246 | 1387.825 | 50.6656 | 80.9075
8387.8768 | 671.4531 | 717.6031 | 1389.0562 | 50.7106 | 80.9873
8388.7936 | 680.1728 | 706.4758 | 1386.6486 | 50.6227 | 80.8558
8389.9383 | 661.5436 | 715.9655 | 1377.5091 | 50.289 | 80.3338
8391.3692 | 657.799 | 714.5472 | 1372.3463 | 50.1006 | 80.0464
8392.9219 | 657.6609 | 714.3366 | 1371.9976 | 50.0878 | 80.0408
8394.2945 | 673.0945 | 703.9459 | 1377.0404 | 50.2719 | 80.3482
8395.4543 | 662.0132 | 715.52 | 1377.5332 | 50.2899 | 80.388
8396.5104 | 661.9756 | 715.6323 | 1377.608 | 50.2926 | 80.4025
8397.5281 | 665.2457 | 713.8732 | 1379.1189 | 50.3478 | 80.5004
8398.5434 | 660.2136 | 711.9868 | 1372.2004 | 50.0952 | 80.1063
8399.8461 | 654.9249 | 712.9284 | 1367.8533 | 49.9365 | 79.8649
8401.4034 | 665.9604 | 702.2272 | 1368.1877 | 49.9487 | 79.8992
8402.7859 | 654.6882 | 710.7744 | 1365.4626 | 49.8493 | 79.7532
8404.0029 | 657.9935 | 712.7471 | 1370.7406 | 50.0419 | 80.0731
8405.0759 | 661.1261 | 712.8558 | 1373.9819 | 50.1603 | 80.2727
8405.9449 | 659.2603 | 710.3842 | 1369.6445 | 50.0019 | 80.0275
8406.955 | 658.6621 | 710.3647 | 1369.0268 | 49.9794 | 80.0011
8408.1714 | 653.1788 | 706.0902 | 1359.269 | 49.6231 | 79.4423
8409.5329 | 665.0731 | 683.525 | 1348.5981 | 49.2336 | 78.8314
8411.2977 | 660.5894 | 686.2494 | 1346.8388 | 49.1694 | 78.7451
8413.15 | 672.9965 | 669.2385 | 1342.235 | 49.0013 | 78.4932
8414.7342 | 680.4518 | 670.7833 | 1351.2351 | 49.3298 | 79.0344
8415.9506 | 683.6124 | 673.5214 | 1357.1337 | 49.5452 | 79.3909
8416.8417 | 685.1586 | 674.4705 | 1359.6291 | 49.6363 | 79.5453
8417.7352 | 686.2395 | 673.3003 | 1359.5398 | 49.633 | 79.5485
8418.7552 | 683.2332 | 671.7608 | 1354.994 | 49.4671 | 79.2922
8419.8871 | 680.3149 | 670.8163 | 1351.1312 | 49.3261 | 79.0768
8421.1326 | 675.3738 | 674.0714 | 1349.4452 | 49.2645 | 78.9898
8422.3572 | 671.6004 | 679.7594 | 1351.3598 | 49.3344 | 79.1133
8423.4197 | 654.4661 | 697.4086 | 1351.8746 | 49.3532 | 79.1535
8424.4315 | 645.9772 | 705.1237 | 1351.1009 | 49.3249 | 79.1177
8425.5418 | 643.3818 | 702.9539 | 1346.3357 | 49.151 | 78.849
8426.7862 | 643.8005 | 698.7289 | 1342.5294 | 49.012 | 78.6377
8428.1186 | 651.9485 | 689.923 | 1341.8715 | 48.988 | 78.6116
8429.4521 | 654.6844 | 686.9656 | 1341.65 | 48.9799 | 78.6111
8430.6604 | 664.9136 | 674.3835 | 1339.2971 | 48.894 | 78.4844
8431.787 | 658.6122 | 686.1685 | 1344.7806 | 49.0942 | 78.8163
8432.8962 | 666.8843 | 668.9326 | 1335.8169 | 48.767 | 78.3013
8434.221 | 665.467 | 662.9825 | 1328.4495 | 48.498 | 77.8816
8435.8226 | 663.8289 | 660.1182 | 1323.9471 | 48.3336 | 77.6324
8437.4272 | 665.6909 | 660.3933 | 1326.0842 | 48.4117 | 77.7725
8438.7485 | 667.7606 | 663.343 | 1331.1035 | 48.5949 | 78.0791
8439.7585 | 672.7676 | 666.6879 | 1339.4555 | 48.8998 | 78.5784
8440.518 | 672.5847 | 666.8883 | 1339.473 | 48.9004 | 78.5865
8441.2751 | 671.7953 | 666.7497 | 1338.545 | 48.8666 | 78.5391
8442.2345 | 668.7117 | 663.5634 | 1332.2751 | 48.6377 | 78.1801
8443.4095 | 664.3867 | 660.1741 | 1324.5608 | 48.356 | 77.7383
8444.8036 | 663.7941 | 659.5377 | 1323.3317 | 48.3112 | 77.6789
8446.1634 | 663.7772 | 659.321 | 1323.0981 | 48.3026 | 77.6777
8447.3209 | 663.5717 | 663.481 | 1327.0527 | 48.447 | 77.9206
8448.3386 | 662.1108 | 665.9292 | 1328.04 | 48.4831 | 77.988
8449.3008 | 661.7578 | 667.9021 | 1329.6599 | 48.5422 | 78.092
8450.2567 | 640.0806 | 683.4931 | 1323.5737 | 48.32 | 77.7433
8451.437 | 627.6603 | 689.9897 | 1317.65 | 48.1038 | 77.4062
8452.8842 | 624.7329 | 690.2413 | 1314.9742 | 48.0061 | 77.2622
8454.2911 | 626.2332 | 688.4998 | 1314.733 | 47.9973 | 77.2609
8455.4586 | 628.8665 | 690.4689 | 1319.3354 | 48.1653 | 77.5421
8456.4611 | 631.4398 | 690.7107 | 1322.1505 | 48.2681 | 77.7167
8457.3499 | 633.5991 | 686.9789 | 1320.578 | 48.2106 | 77.6325
8458.2941 | 648.2397 | 669.391 | 1317.6307 | 48.103 | 77.4679
8459.3928 | 648.5477 | 664.4344 | 1312.9821 | 47.9333 | 77.2046
8460.6074 | 645.3162 | 658.7264 | 1304.0427 | 47.607 | 76.6899
8462.04 | 645.0179 | 654.0432 | 1299.061 | 47.4251 | 76.4099
8463.6592 | 638.9359 | 659.8804 | 1298.8163 | 47.4162 | 76.4101
8465.206 | 651.5247 | 648.3872 | 1299.9119 | 47.4562 | 76.4886
8466.4597 | 654.6105 | 650.847 | 1305.4575 | 47.6586 | 76.8263
8467.4226 | 656.2101 | 654.2332 | 1310.4433 | 47.8407 | 77.1284
8468.2392 | 657.5464 | 653.6228 | 1311.1692 | 47.8672 | 77.1786
8469.0854 | 656.794 | 651.8168 | 1308.6108 | 47.7738 | 77.0357
8470.0821 | 652.793 | 650.8065 | 1303.5994 | 47.5908 | 76.7497
8471.2326 | 648.8569 | 653.1685 | 1302.0254 | 47.5333 | 76.6675
8472.3785 | 644.0471 | 657.6823 | 1301.7294 | 47.5225 | 76.6604
8473.3932 | 644.0286 | 660.9617 | 1304.9903 | 47.6416 | 76.8616
8474.3036 | 643.75 | 659.9349 | 1303.6849 | 47.5939 | 76.793
8475.2717 | 643.1693 | 656.9221 | 1300.0914 | 47.4627 | 76.5901
8476.4234 | 628.0912 | 668.1323 | 1296.2236 | 47.3215 | 76.3726
8477.6392 | 624.8877 | 668.8613 | 1293.749 | 47.2312 | 76.2377
8478.8323 | 639.5573 | 652.6222 | 1292.1795 | 47.1739 | 76.156
8480.0464 | 638.0981 | 654.3 | 1292.3982 | 47.1819 | 76.1798
8481.0716 | 639.9532 | 653.1817 | 1293.1349 | 47.2088 | 76.2324
8482.052 | 641.5336 | 650.1777 | 1291.7113 | 47.1568 | 76.1573
8483.1961 | 638.2148 | 645.689 | 1283.9038 | 46.8718 | 75.7072
8484.5733 | 637.2191 | 641.9606 | 1279.1797 | 46.6993 | 75.4409
8486.0934 | 635.9073 | 641.4905 | 1277.3978 | 46.6343 | 75.3493
8487.4555 | 638.6072 | 642.993 | 1281.6002 | 46.7877 | 75.6093
8488.5203 | 643.8334 | 646.7867 | 1290.6201 | 47.117 | 76.151
8489.2203 | 634.0909 | 659.7306 | 1293.8215 | 47.2338 | 76.3462
8489.8212 | 632.1133 | 661.6588 | 1293.772 | 47.232 | 76.3487
8490.6518 | 639.9279 | 646.7269 | 1286.6548 | 46.9722 | 75.9361
8491.7271 | 638.3567 | 641.762 | 1280.1187 | 46.7336 | 75.5599
8492.9668 | 637.8287 | 639.3743 | 1277.203 | 46.6271 | 75.3988
8494.217 | 638.372 | 638.8545 | 1277.2265 | 46.628 | 75.4113
8495.3355 | 638.118 | 642.1205 | 1280.2385 | 46.738 | 75.5991
8496.2821 | 636.8886 | 644.7545 | 1281.6431 | 46.7892 | 75.6904
8497.154 | 636.7615 | 646.6494 | 1283.4109 | 46.8538 | 75.8026
8498.0265 | 636.4766 | 642.5646 | 1279.0411 | 46.6942 | 75.5523
8499.0412 | 634.5027 | 639.3693 | 1273.8721 | 46.5055 | 75.2559
8500.2932 | 633.6262 | 635.8616 | 1269.4878 | 46.3455 | 75.008
8501.6028 | 634.7903 | 634.1088 | 1268.8992 | 46.324 | 74.9848
8502.7819 | 636.4216 | 632.9805 | 1269.402 | 46.3424 | 75.0249
8503.8421 | 625.4778 | 644.3813 | 1269.8591 | 46.359 | 75.0612
8504.8749 | 617.2418 | 656.1203 | 1273.3621 | 46.4869 | 75.2775
8505.8518 | 611.1567 | 661.8754 | 1273.0321 | 46.4749 | 75.2666
8506.7243 | 606.2805 | 663.9384 | 1270.2189 | 46.3722 | 75.108
8507.7157 | 600.5661 | 661.9215 | 1262.4876 | 46.0899 | 74.6595
8509.044 | 617.3857 | 639.2595 | 1256.6452 | 45.8766 | 74.3256
8510.5343 | 612.4443 | 641.1749 | 1253.6192 | 45.7662 | 74.1596
8511.8749 | 626.8914 | 629.9084 | 1256.7997 | 45.8823 | 74.3595
8512.9939 | 630.34 | 631.3138 | 1261.6537 | 46.0595 | 74.6565
8513.8973 | 631.9996 | 633.8204 | 1265.8201 | 46.2116 | 74.911
8514.6358 | 633.6252 | 633.2067 | 1266.8319 | 46.2485 | 74.9774
8515.3906 | 631.8041 | 632.206 | 1264.0101 | 46.1455 | 74.817
8516.3033 | 629.6441 | 630.7511 | 1260.3952 | 46.0135 | 74.611
8517.3477 | 626.194 | 631.342 | 1257.5361 | 45.9092 | 74.4509
8518.4068 | 621.0899 | 636.7278 | 1257.8177 | 45.9194 | 74.4768
8519.3725 | 620.0633 | 639.2922 | 1259.3555 | 45.9756 | 74.5763
8520.2427 | 619.9728 | 638.6443 | 1258.6171 | 45.9486 | 74.5402
8521.1689 | 619.5768 | 635.7472 | 1255.324 | 45.8284 | 74.3533
8522.2448 | 605.6064 | 645.1063 | 1250.7126 | 45.6601 | 74.0895
8523.446 | 601.3763 | 648.6357 | 1250.012 | 45.6345 | 74.0584
8524.5902 | 616.4222 | 633.5815 | 1250.0037 | 45.6342 | 74.0679
8525.5635 | 617.5137 | 634.8057 | 1252.3195 | 45.7187 | 74.2136
8526.436 | 610.4144 | 644.3082 | 1254.7225 | 45.8064 | 74.3636
8527.3138 | 615.0981 | 633.0797 | 1248.1777 | 45.5675 | 73.9833
8528.3541 | 614.1643 | 626.8522 | 1241.0165 | 45.3061 | 73.5678
8529.7151 | 612.8817 | 622.8469 | 1235.7285 | 45.113 | 73.266
8531.1576 | 613.654 | 622.8207 | 1236.4747 | 45.1403 | 73.3227
8532.3589 | 618.3225 | 623.2822 | 1241.6047 | 45.3275 | 73.6372
8533.2413 | 610.5505 | 637.334 | 1247.8845 | 45.5568 | 74.0173
8533.9046 | 620.3571 | 630.8867 | 1251.2437 | 45.6794 | 74.2224
8534.5276 | 608.0756 | 640.3855 | 1248.4611 | 45.5779 | 74.0627
8535.3127 | 618.1001 | 626.6418 | 1244.7419 | 45.4421 | 73.8489
8536.289 | 616.1151 | 621.107 | 1237.222 | 45.1675 | 73.4111
8537.4535 | 616.5329 | 619.6091 | 1236.142 | 45.1281 | 73.357
8538.6133 | 616.7332 | 619.1623 | 1235.8955 | 45.1191 | 73.3524
8539.5919 | 616.7877 | 622.828 | 1239.6157 | 45.2549 | 73.5816
8540.4132 | 615.6063 | 625.834 | 1241.4403 | 45.3215 | 73.697
8541.1761 | 616.6859 | 625.9448 | 1242.6307 | 45.365 | 73.7743
8541.9589 | 614.2495 | 621.6022 | 1235.8517 | 45.1175 | 73.3785
8542.9794 | 613.9011 | 617.038 | 1230.9391 | 44.9382 | 73.0956
8544.2296 | 613.5312 | 613.8082 | 1227.3394 | 44.8068 | 72.8925
8545.4262 | 614.123 | 613.0466 | 1227.1696 | 44.8006 | 72.8926
8546.4852 | 616.8587 | 613.5274 | 1230.3861 | 44.918 | 73.0927
8547.4323 | 599.0207 | 632.5013 | 1231.522 | 44.9595 | 73.1683
8548.3789 | 594.0345 | 638.7525 | 1232.787 | 45.0056 | 73.2516
8549.2357 | 588.1938 | 644.0079 | 1232.2017 | 44.9843 | 73.2241
8550.019 | 585.0998 | 644.4814 | 1229.5812 | 44.8886 | 73.0751
8550.9603 | 588.2584 | 631.5186 | 1219.777 | 44.5307 | 72.5004
8552.2408 | 600.8655 | 614.5018 | 1215.3674 | 44.3697 | 72.2491
8553.6967 | 604.9023 | 607.7123 | 1212.6146 | 44.2692 | 72.0977
8554.9638 | 609.2737 | 608.0679 | 1217.3417 | 44.4418 | 72.3895
8555.9284 | 611.2632 | 612.17 | 1223.4332 | 44.6642 | 72.76
8556.6564 | 612.962 | 613.3488 | 1226.3109 | 44.7692 | 72.9373
8557.3127 | 613.4468 | 612.8304 | 1226.2772 | 44.768 | 72.9409
8558.036 | 612.8396 | 612.2272 | 1225.0668 | 44.7238 | 72.8751
8558.8543 | 609.1345 | 610.647 | 1219.7816 | 44.5308 | 72.5676
8559.7968 | 605.7523 | 613.5472 | 1219.2995 | 44.5132 | 72.5469
8560.7585 | 601.7912 | 617.2762 | 1219.0674 | 44.5048 | 72.5412
8561.5989 | 601.0618 | 618.9193 | 1219.981 | 44.5381 | 72.6027
8562.4056 | 600.4639 | 617.5938 | 1218.0577 | 44.4679 | 72.4951
8563.3206 | 599.7039 | 614.3255 | 1214.0294 | 44.3209 | 72.2631
8564.3744 | 599.4785 | 612.0525 | 1211.5309 | 44.2296 | 72.1232
8565.4556 | 584.9702 | 625.9152 | 1210.8854 | 44.2061 | 72.0939
8566.426 | 581.6417 | 629.8613 | 1211.5031 | 44.2286 | 72.1389
8567.3026 | 597.4053 | 614.4338 | 1211.8391 | 44.2409 | 72.1662
8568.2188 | 595.8051 | 614.3652 | 1210.1702 | 44.18 | 72.0746
8569.0844 | 593.1964 | 612.1077 | 1205.304 | 44.0023 | 71.792
8570.1364 | 584.5853 | 617.4053 | 1201.9906 | 43.8813 | 71.6034
8571.4717 | 591.1678 | 605.0803 | 1196.2482 | 43.6717 | 71.2725
8572.7592 | 594.4968 | 603.9761 | 1198.4728 | 43.7529 | 71.4157
8573.7605 | 597.9722 | 606.3734 | 1204.3456 | 43.9673 | 71.7741
8574.4873 | 590.7408 | 619.7811 | 1210.522 | 44.1928 | 72.1483
8575.0259 | 598.85 | 612.8251 | 1211.6751 | 44.2349 | 72.2215
8575.5971 | 588.6665 | 619.9545 | 1208.621 | 44.1234 | 72.0443
8576.3682 | 595.3711 | 608.1989 | 1203.5699 | 43.939 | 71.7497
8577.3403 | 596.2329 | 601.3312 | 1197.5641 | 43.7197 | 71.3997
8578.432 | 597.6047 | 599.6804 | 1197.285 | 43.7096 | 71.3922
8579.4607 | 597.3589 | 601.7305 | 1199.0894 | 43.7754 | 71.5083
8580.3064 | 596.5203 | 603.8426 | 1200.3629 | 43.8219 | 71.5913
8581.0688 | 596.4434 | 606.277 | 1202.7204 | 43.908 | 71.7383
8581.8037 | 597.6221 | 603.9933 | 1201.6154 | 43.8676 | 71.6785
8582.5737 | 595.3919 | 600.4999 | 1195.8918 | 43.6587 | 71.3435
8583.5762 | 593.847 | 597.2762 | 1191.1232 | 43.4846 | 71.0673
8584.7401 | 595.1622 | 595.8177 | 1190.9799 | 43.4794 | 71.0684
8585.777 | 595.7817 | 593.5084 | 1189.29 | 43.4177 | 70.9762
8586.7212 | 597.5019 | 594.5143 | 1192.0162 | 43.5172 | 71.1467
8587.6444 | 580.1949 | 612.3394 | 1192.5344 | 43.5361 | 71.1852
8588.4989 | 572.4708 | 621.1996 | 1193.6705 | 43.5776 | 71.2602
8589.2583 | 568.8897 | 626.2684 | 1195.1581 | 43.6319 | 71.3553
8589.9554 | 564.754 | 624.8324 | 1189.5864 | 43.4285 | 71.0284
8590.8495 | 575.0696 | 606.7248 | 1181.7944 | 43.144 | 70.5705
8592.0985 | 582.4849 | 593.2034 | 1175.6883 | 42.9211 | 70.2161
8593.4874 | 584.8138 | 588.2095 | 1173.0233 | 42.8238 | 70.0682
8594.7289 | 588.3828 | 590.8729 | 1179.2557 | 43.0514 | 70.4507
8595.6235 | 591.8835 | 593.4521 | 1185.3356 | 43.2733 | 70.8213
8596.2075 | 594.1453 | 595.4553 | 1189.6006 | 43.429 | 71.0809
8596.7257 | 594.1438 | 596.0118 | 1190.1556 | 43.4493 | 71.1184
8597.3423 | 592.9368 | 593.6436 | 1186.5803 | 43.3188 | 70.9098
8598.096 | 590.2836 | 591.8499 | 1182.1334 | 43.1564 | 70.6503
8598.9871 | 586.6459 | 596.6345 | 1183.2805 | 43.1983 | 70.7262
8599.8002 | 584.7898 | 597.7161 | 1182.5059 | 43.17 | 70.6865
8600.5043 | 583.7147 | 598.9396 | 1182.6544 | 43.1754 | 70.7012
8601.3051 | 581.8447 | 596.6022 | 1178.4469 | 43.0218 | 70.4562
8602.2563 | 580.963 | 593.5978 | 1174.5607 | 42.88 | 70.2317
8603.3031 | 580.7476 | 591.8418 | 1172.5894 | 42.808 | 70.1223
8604.333 | 567.5499 | 605.1324 | 1172.6823 | 42.8114 | 70.1363
8605.2649 | 575.6851 | 598.6172 | 1174.3023 | 42.8705 | 70.2408
8606.0611 | 568.478 | 608.7962 | 1177.2742 | 42.979 | 70.425
8606.7844 | 567.3983 | 607.2738 | 1174.6721 | 42.884 | 70.2753
8607.6453 | 572.8509 | 593.0813 | 1165.9322 | 42.565 | 69.7594
8608.7824 | 571.6319 | 590.1168 | 1161.7487 | 42.4122 | 69.5183
8610.0058 | 574.6097 | 586.2387 | 1160.8484 | 42.3794 | 69.4743
8611.0788 | 578.5778 | 586.754 | 1165.3318 | 42.543 | 69.7513
8611.8948 | 577.2819 | 593.1945 | 1170.4764 | 42.7308 | 70.0659
8612.4945 | 570.6633 | 603.4069 | 1174.0703 | 42.8621 | 70.2859
8613.0051 | 579.7252 | 595.1567 | 1174.8819 | 42.8917 | 70.3386
8613.5833 | 569.5955 | 599.4361 | 1169.0316 | 42.6781 | 69.9931
8614.3666 | 578.6716 | 586.441 | 1165.1125 | 42.535 | 69.7648
8615.3178 | 579.9437 | 582.0355 | 1161.9792 | 42.4206 | 69.5849
8616.2853 | 580.2511 | 581.8256 | 1162.0767 | 42.4242 | 69.5985
8617.1561 | 579.6014 | 586.0671 | 1165.6686 | 42.5553 | 69.8207
8617.8549 | 577.7141 | 590.0984 | 1167.8126 | 42.6336 | 69.9548
8618.503 | 580.0641 | 588.3646 | 1168.4287 | 42.6561 | 69.997
8619.1471 | 579.1681 | 584.3481 | 1163.5162 | 42.4768 | 69.7079
8619.966 | 578.0943 | 580.8098 | 1158.9041 | 42.3084 | 69.4381
8621.0063 | 577.3104 | 576.8307 | 1154.1411 | 42.1345 | 69.1611
8622.0852 | 578.198 | 576.1334 | 1154.3314 | 42.1414 | 69.1812
8623.0486 | 580.1281 | 575.6419 | 1155.77 | 42.194 | 69.2751
8623.9206 | 557.5374 | 600.595 | 1158.1324 | 42.2802 | 69.4237
8624.7814 | 555.0745 | 603.5816 | 1158.6561 | 42.2993 | 69.4621
8625.4476 | 553.7719 | 608.2901 | 1162.062 | 42.4237 | 69.6716
8625.9803 | 550.2785 | 608.456 | 1158.7345 | 42.3022 | 69.4764
8626.7345 | 566.3216 | 583.2106 | 1149.5322 | 41.9662 | 68.9307
8627.9084 | 569.8102 | 573.3889 | 1143.1991 | 41.735 | 68.5603
8629.1848 | 561.3008 | 577.7615 | 1139.0624 | 41.584 | 68.3223
8630.3353 | 569.119 | 575.0742 | 1144.1932 | 41.7713 | 68.6392
8631.2766 | 573.1381 | 576.2604 | 1149.3984 | 41.9614 | 68.959
8631.9131 | 575.7584 | 578.8485 | 1154.6069 | 42.1515 | 69.2766
8632.3677 | 577.4131 | 579.7919 | 1157.205 | 42.2463 | 69.4361
8632.8474 | 575.9846 | 577.7544 | 1153.739 | 42.1198 | 69.232
8633.5042 | 575.4336 | 575.3936 | 1150.8272 | 42.0135 | 69.0625
8634.2678 | 572.9035 | 576.5649 | 1149.4684 | 41.9639 | 68.9871
8635.0021 | 570.6454 | 580.1097 | 1150.7551 | 42.0109 | 69.0702
8635.6631 | 568.2165 | 581.2852 | 1149.5017 | 41.9651 | 69.0002
8636.373 | 566.3403 | 580.243 | 1146.5833 | 41.8586 | 68.8307
8637.2339 | 564.8791 | 577.0219 | 1141.9011 | 41.6876 | 68.5564
8638.206 | 564.7929 | 574.9817 | 1139.7746 | 41.61 | 68.4365
8639.1835 | 565.364 | 574.3841 | 1139.7481 | 41.609 | 68.4426
8640.0694 | 566.3273 | 574.628 | 1140.9553 | 41.6531 | 68.5221
8640.8486 | 567.1525 | 575.7624 | 1142.9149 | 41.7247 | 68.646
8641.5591 | 565.3433 | 575.996 | 1141.3393 | 41.6671 | 68.557
8642.3273 | 561.6295 | 575.4705 | 1137.1 | 41.5124 | 68.3084
8643.2773 | 558.9056 | 572.8497 | 1131.7554 | 41.3173 | 67.9949
8644.3667 | 557.9427 | 570.6553 | 1128.5981 | 41.202 | 67.8137
8645.4414 | 560.8134 | 571.0257 | 1131.8391 | 41.3203 | 68.0169
8646.3035 | 563.5233 | 572.5119 | 1136.0352 | 41.4735 | 68.2759
8646.8869 | 559.9561 | 582.5225 | 1142.4786 | 41.7087 | 68.6678
8647.3007 | 557.7943 | 584.3234 | 1142.1177 | 41.6956 | 68.6494
8647.7588 | 564.8191 | 574.9166 | 1139.7357 | 41.6086 | 68.5098
8648.4483 | 563.5604 | 571.2227 | 1134.7831 | 41.4278 | 68.2175
8649.2964 | 561.5734 | 567.1514 | 1128.7249 | 41.2066 | 67.86
8650.2423 | 561.5433 | 568.5396 | 1130.0829 | 41.2562 | 67.9491
8651.1177 | 560.8713 | 570.2856 | 1131.157 | 41.2954 | 68.0206
8651.795 | 560.6477 | 574.575 | 1135.2227 | 41.4438 | 68.2704
8652.3621 | 563.796 | 573.8748 | 1137.6708 | 41.5332 | 68.4221
8652.924 | 562.9071 | 570.7253 | 1133.6324 | 41.3858 | 68.1836
8653.5995 | 560.806 | 567.134 | 1127.94 | 41.178 | 67.8466
8654.5344 | 560.0397 | 564.0837 | 1124.1234 | 41.0386 | 67.6243
8655.5584 | 560.4654 | 562.066 | 1122.5314 | 40.9805 | 67.5365
8656.4677 | 561.5119 | 562.7264 | 1124.2383 | 41.0428 | 67.6463
8657.2644 | 562.0551 | 563.2614 | 1125.3164 | 41.0822 | 67.7174
8658.0023 | 566.1006 | 560.8018 | 1126.9024 | 41.1401 | 67.8186
8658.6673 | 567.0742 | 561.7762 | 1128.8505 | 41.2112 | 67.9411
8659.2531 | 563.308 | 561.9159 | 1125.2239 | 41.0788 | 67.7274
8659.9816 | 561.4799 | 558.5146 | 1119.9946 | 40.8879 | 67.4183
8660.987 | 557.3831 | 554.1187 | 1111.5018 | 40.5779 | 66.9149
8662.176 | 556.6426 | 553.2051 | 1109.8477 | 40.5175 | 66.8245
8663.2986 | 553.095 | 560.2486 | 1113.3436 | 40.6451 | 67.0436
8664.132 | 546.5924 | 570.7496 | 1117.342 | 40.7911 | 67.2909
8664.7184 | 555.9802 | 566.33 | 1122.3102 | 40.9724 | 67.5947
8665.2313 | 559.1761 | 565.0319 | 1124.2079 | 41.0417 | 67.713
8665.7034 | 558.4838 | 562.6167 | 1121.1005 | 40.9283 | 67.5295
8666.2991 | 559.2437 | 560.81 | 1120.0537 | 40.8901 | 67.4711
8666.999 | 557.9375 | 560.1516 | 1118.0891 | 40.8183 | 67.3582
8667.6413 | 558.1409 | 563.6481 | 1121.789 | 40.9534 | 67.5861
8668.1502 | 555.4523 | 564.5667 | 1120.019 | 40.8888 | 67.4834
8668.7056 | 552.6803 | 564.4202 | 1117.1005 | 40.7822 | 67.3119
8669.493 | 549.5169 | 561.739 | 1111.2559 | 40.5689 | 66.9658
8670.4518 | 548.8278 | 558.5352 | 1107.363 | 40.4268 | 66.7386
8671.4409 | 549.6354 | 557.2012 | 1106.8367 | 40.4075 | 66.7144
8672.3449 | 551.0907 | 557.7912 | 1108.8819 | 40.4822 | 66.8447
8673.0979 | 552.4672 | 559.5616 | 1112.0287 | 40.5971 | 67.0402
8673.7163 | 551.7095 | 560.7153 | 1112.4249 | 40.6115 | 67.0689
8674.3318 | 547.6357 | 559.8865 | 1107.5222 | 40.4326 | 66.778
8675.1705 | 544.2538 | 557.6061 | 1101.86 | 40.2259 | 66.443
8676.2237 | 544.1386 | 555.4063 | 1099.5449 | 40.1413 | 66.3115
8677.2279 | 545.59 | 555.4766 | 1101.0665 | 40.1969 | 66.4109
8678.0119 | 548.6307 | 557.4765 | 1106.1072 | 40.3809 | 66.721
8678.5661 | 551.6395 | 559.0876 | 1110.727 | 40.5496 | 67.0039
8678.987 | 551.3572 | 559.6187 | 1110.9759 | 40.5587 | 67.0222
8679.4451 | 550.6564 | 559.2947 | 1109.9511 | 40.5212 | 66.9639
8680.0233 | 547.3392 | 557.4646 | 1104.8038 | 40.3333 | 66.6578
8680.7658 | 545.7625 | 554.9937 | 1100.7562 | 40.1856 | 66.4193
8681.6144 | 545.2499 | 555.7031 | 1100.953 | 40.1927 | 66.4377
8682.3791 | 544.2552 | 559.2312 | 1103.4865 | 40.2852 | 66.5964
8682.9474 | 545.103 | 560.6885 | 1105.7914 | 40.3694 | 66.7399
8683.4434 | 547.5423 | 558.892 | 1106.4343 | 40.3928 | 66.7825
8684.0111 | 546.7449 | 555.5796 | 1102.3245 | 40.2428 | 66.5388
8684.7507 | 543.9387 | 553.344 | 1097.2827 | 40.0587 | 66.2401
8685.643 | 544.2012 | 551.0842 | 1095.2855 | 39.9858 | 66.1263
8686.5295 | 544.3189 | 548.902 | 1093.2209 | 39.9105 | 66.0084
8687.3618 | 544.8762 | 550.068 | 1094.9442 | 39.9734 | 66.1188
8688.1335 | 546.1588 | 550.0703 | 1096.2291 | 40.0203 | 66.2023
8688.7985 | 547.3755 | 548.0446 | 1095.42 | 39.9908 | 66.1585
8689.4461 | 549.4509 | 550.1233 | 1099.5742 | 40.1424 | 66.4143
8690.0266 | 545.5844 | 549.2764 | 1094.8607 | 39.9703 | 66.134
8690.6835 | 543.2668 | 547.6666 | 1090.9335 | 39.827 | 65.9018
8691.609 | 540.9315 | 542.9172 | 1083.8488 | 39.5683 | 65.4808
8692.7001 | 539.7532 | 542.123 | 1081.8762 | 39.4963 | 65.3698
8693.7201 | 540.9258 | 542.9088 | 1083.8346 | 39.5678 | 65.4958
8694.4836 | 544.6425 | 546.4257 | 1091.0682 | 39.8319 | 65.9388
8694.9749 | 544.8981 | 549.4554 | 1094.3536 | 39.9518 | 66.141
8695.3573 | 545.1768 | 550.4365 | 1095.6133 | 39.9978 | 66.2201
8695.8119 | 544.7927 | 548.5585 | 1093.3513 | 39.9152 | 66.0868
8696.3761 | 544.738 | 546.3972 | 1091.1353 | 39.8343 | 65.9572
8696.9782 | 542.4563 | 547.3856 | 1089.8419 | 39.7871 | 65.8835
8697.5289 | 543.1813 | 550.4196 | 1093.601 | 39.9243 | 66.115
8698.0179 | 540.551 | 551.1314 | 1091.6824 | 39.8543 | 66.0027
8698.5781 | 537.1246 | 550.4653 | 1087.59 | 39.7049 | 65.7595
8699.3626 | 533.994 | 548.3052 | 1082.2991 | 39.5117 | 65.4455
8700.2782 | 533.186 | 544.8854 | 1078.0715 | 39.3574 | 65.1967
8701.2207 | 534.3602 | 543.8406 | 1078.2007 | 39.3621 | 65.2116
8702.0932 | 535.8916 | 544.3276 | 1080.2192 | 39.4358 | 65.3402
8702.792 | 537.328 | 546.2675 | 1083.5955 | 39.5591 | 65.5497
8703.348 | 536.9951 | 547.7719 | 1084.767 | 39.6018 | 65.6248
8703.8982 | 532.7834 | 547.5125 | 1080.296 | 39.4386 | 65.3584
8704.6414 | 529.0428 | 545.6091 | 1074.6519 | 39.2326 | 65.0225
8705.6106 | 527.9551 | 543.3413 | 1071.2964 | 39.1101 | 64.8267
8706.5723 | 529.5933 | 542.931 | 1072.5244 | 39.1549 | 64.9082
8707.3189 | 533.8499 | 544.9391 | 1078.789 | 39.3836 | 65.2929
8707.8091 | 536.5067 | 546.1537 | 1082.6604 | 39.5249 | 65.5309
8708.1676 | 536.8135 | 546.8063 | 1083.6198 | 39.56 | 65.5917
8708.5761 | 535.6311 | 546.1212 | 1081.7523 | 39.4918 | 65.4817
8709.124 | 532.5485 | 544.7505 | 1077.299 | 39.3292 | 65.2162
8709.8269 | 530.6428 | 541.8699 | 1072.5127 | 39.1545 | 64.9317
8710.6441 | 530.309 | 542.9178 | 1073.2269 | 39.1805 | 64.9811
8711.3767 | 528.9795 | 546.245 | 1075.2245 | 39.2535 | 65.1075
8711.9018 | 532.662 | 546.5709 | 1079.2328 | 39.3998 | 65.3542
8712.3215 | 533.938 | 546.0523 | 1079.9903 | 39.4275 | 65.4032
8712.7784 | 533.8382 | 543.5342 | 1077.3724 | 39.3319 | 65.2481
8713.3735 | 530.0049 | 540.3857 | 1070.3906 | 39.077 | 64.8296
8714.2058 | 529.0701 | 538.2303 | 1067.3005 | 38.9642 | 64.6487
8715.136 | 527.7486 | 536.9588 | 1064.7074 | 38.8695 | 64.4985
8715.9707 | 530.1688 | 537.4505 | 1067.6193 | 38.9758 | 64.6811
8716.6683 | 530.876 | 538.2791 | 1069.155 | 39.0319 | 64.7793
8717.264 | 532.3856 | 536.8794 | 1069.265 | 39.0359 | 64.7904
8717.8544 | 533.4692 | 537.9457 | 1071.4149 | 39.1144 | 64.9251
8718.4139 | 530.75 | 535.9795 | 1066.7295 | 38.9433 | 64.6453
8719.072 | 528.725 | 534.1466 | 1062.8716 | 38.8025 | 64.4164
8719.9602 | 525.7469 | 531.6238 | 1057.3707 | 38.6017 | 64.0895
8720.9371 | 525.6814 | 531.3414 | 1057.0228 | 38.589 | 64.0756
8721.7898 | 529.2825 | 531.8112 | 1061.0937 | 38.7376 | 64.3286
8722.3802 | 531.8433 | 535.1882 | 1067.0315 | 38.9544 | 64.693
8722.7555 | 531.0763 | 537.5612 | 1068.6375 | 39.013 | 64.7932
8723.1344 | 528.5356 | 538.045 | 1066.5806 | 38.9379 | 64.6713
8723.6828 | 526.6724 | 536.3724 | 1063.0449 | 38.8088 | 64.4609
8724.3409 | 528.9965 | 533.9572 | 1062.9537 | 38.8055 | 64.4603
8724.9237 | 530.4744 | 534.4394 | 1064.9138 | 38.8771 | 64.5834

## LX4 Data
revs | Left Rear | Right Rear | Total Force | Torque | Power
rpm | N | N | N | lbft | bhp
1531.9201 | 676.1402 | 680.4629 | 1356.6031 | 48.9408 | 14.2749 |  | Constants
1535.9125 | 676.0662 | 680.7437 | 1356.8099 | 48.9483 | 14.3143 | 0.7373 | convert Nm to lbft
1540.053 | 676.4807 | 678.6511 | 1355.1317 | 48.8877 | 14.3351 | 5252.11 | convert lbft to bhp (part of)
1545.2103 | 672.0754 | 671.8184 | 1343.8937 | 48.4823 | 14.2639 | 85% | Drivetrain efficiency
1551.0292 | 680.3141 | 628.163 | 1308.4771 | 47.2046 | 13.9403
1556.7545 | 684.1683 | 630.0244 | 1314.1927 | 47.4108 | 14.0528 | 2.666 | gear ratio
1561.8501 | 691.863 | 632.646 | 1324.509 | 47.783 | 14.2095 | 2.5 | final ratio
1566.3284 | 683.4966 | 680.1679 | 1363.6646 | 49.1956 | 14.6715 | 6.665 | total gearing reduction
1570.7735 | 682.0359 | 678.8777 | 1360.9136 | 49.0963 | 14.6835
1575.7075 | 675.0383 | 676.5737 | 1351.612 | 48.7608 | 14.6289
1581.1282 | 674.4128 | 674.7983 | 1349.2111 | 48.6741 | 14.6532 | 27.72 | wheel radius cm
1586.6558 | 676.3184 | 675.4224 | 1351.7408 | 48.7654 | 14.732 | 0.2772 | in m
1591.9155 | 682.3501 | 676.5421 | 1358.8922 | 49.0234 | 14.859
1596.7769 | 683.563 | 679.2049 | 1362.7679 | 49.1632 | 14.9469
1601.445 | 683.7545 | 680.8251 | 1364.5797 | 49.2286 | 15.0105
1606.326 | 685.5862 | 678.0535 | 1363.6398 | 49.1947 | 15.0459
1611.5133 | 704.6442 | 633.7133 | 1338.3575 | 48.2826 | 14.8146
1616.8631 | 684.4029 | 678.7973 | 1363.2002 | 49.1788 | 15.1397
1622.1022 | 684.723 | 679.5529 | 1364.2759 | 49.2176 | 15.2007
1627.1102 | 683.7269 | 680.5456 | 1364.2725 | 49.2175 | 15.2476
1631.9881 | 714.0109 | 639.534 | 1353.5449 | 48.8305 | 15.1731
1636.9219 | 686.8735 | 680.8179 | 1367.6914 | 49.3408 | 15.378
1642.0433 | 715.4228 | 640.0419 | 1355.4647 | 48.8997 | 15.2882
1647.2633 | 715.2205 | 640.863 | 1356.0836 | 48.9221 | 15.3438
1652.4918 | 688.7251 | 680.5653 | 1369.2904 | 49.3985 | 15.5424
1657.6229 | 689.3736 | 681.1484 | 1370.522 | 49.443 | 15.6047
1662.6365 | 690.8984 | 681.8981 | 1372.7966 | 49.525 | 15.6779
1667.6313 | 691.4257 | 682.2934 | 1373.7191 | 49.5583 | 15.7356
1672.7214 | 691.1401 | 680.8936 | 1372.0337 | 49.4975 | 15.7642
1677.9214 | 691.0366 | 681.1868 | 1372.2233 | 49.5043 | 15.8154
1683.1597 | 728.4429 | 646.5691 | 1375.012 | 49.6049 | 15.897
1688.3291 | 693.0197 | 681.7992 | 1374.8189 | 49.598 | 15.9436
1693.3916 | 692.9308 | 683.0275 | 1375.9583 | 49.6391 | 16.0047
1698.4407 | 692.4246 | 684.161 | 1376.5856 | 49.6617 | 16.0597
1703.5521 | 695.1241 | 681.9631 | 1377.0872 | 49.6798 | 16.1139
1708.7278 | 697.7747 | 677.6531 | 1375.4278 | 49.6199 | 16.1434
1713.9255 | 697.5181 | 679.1531 | 1376.6713 | 49.6648 | 16.2072
1719.1344 | 697.2422 | 679.6823 | 1376.9246 | 49.6739 | 16.2594
1724.2749 | 698.5974 | 680.2688 | 1378.8662 | 49.744 | 16.331
1729.378 | 738.3193 | 656.7629 | 1395.0823 | 50.329 | 16.572
1734.4485 | 699.668 | 682.0146 | 1381.6827 | 49.8456 | 16.4609
1739.6348 | 731.9081 | 667.0744 | 1398.9825 | 50.4697 | 16.7169
1744.9504 | 694.014 | 687.4016 | 1381.4155 | 49.8359 | 16.5574
1750.2111 | 696.5106 | 688.511 | 1385.0215 | 49.966 | 16.6507
1755.3595 | 731.4089 | 671.5183 | 1402.9272 | 50.612 | 16.9155
1760.4825 | 693.9578 | 695.3163 | 1389.2741 | 50.1195 | 16.7998
1765.7083 | 693.192 | 696.1512 | 1389.3433 | 50.1219 | 16.8505
1770.9374 | 694.131 | 695.3361 | 1389.4671 | 50.1264 | 16.9019
1776.169 | 693.3041 | 697.7037 | 1391.0078 | 50.182 | 16.9706
1781.4267 | 693.4337 | 698.3864 | 1391.8201 | 50.2113 | 17.0308
1786.6532 | 733.1497 | 676.8666 | 1410.0163 | 50.8677 | 17.3041
1791.8167 | 694.7824 | 701.9555 | 1396.7379 | 50.3887 | 17.1907
1796.9965 | 695.348 | 701.7567 | 1397.1047 | 50.4019 | 17.2449
1802.2367 | 697.1111 | 700.187 | 1397.2981 | 50.4089 | 17.2976
1807.5118 | 697.4464 | 701.5447 | 1398.9911 | 50.47 | 17.3692
1812.7851 | 697.6662 | 703.3489 | 1401.0151 | 50.543 | 17.4451
1818.0254 | 700.5399 | 700.1679 | 1400.7078 | 50.5319 | 17.4917
1823.2288 | 700.373 | 702.8116 | 1403.1846 | 50.6213 | 17.5728
1828.4714 | 701.4628 | 702.7289 | 1404.1917 | 50.6576 | 17.636
1833.7731 | 740.646 | 670.0593 | 1410.7053 | 50.8926 | 17.7691
1839.0844 | 704.4952 | 701.8154 | 1406.3107 | 50.7341 | 17.7651
1844.3895 | 703.9801 | 704.2538 | 1408.2339 | 50.8034 | 17.8407
1849.6302 | 707.6249 | 703.5032 | 1411.1281 | 50.9079 | 17.9282
1854.8273 | 706.0588 | 704.9721 | 1411.0309 | 50.9044 | 17.9773
1860.0778 | 741.6974 | 668.8181 | 1410.5154 | 50.8858 | 18.0216
1865.4098 | 743.3957 | 667.5093 | 1410.905 | 50.8998 | 18.0783
1870.7539 | 712.297 | 703.0169 | 1415.3139 | 51.0589 | 18.1867
1876.083 | 744.245 | 666.8757 | 1411.1207 | 50.9076 | 18.1845
1881.3794 | 719.1332 | 700.9414 | 1420.0746 | 51.2306 | 18.3515
1886.6342 | 720.8733 | 701.6639 | 1422.5372 | 51.3195 | 18.4347
1891.8738 | 720.0143 | 702.783 | 1422.7973 | 51.3288 | 18.4893
1897.1665 | 720.1458 | 703.8406 | 1423.9865 | 51.3717 | 18.5565
1902.5264 | 716.2679 | 707.21 | 1423.4778 | 51.3534 | 18.6023
1907.8771 | 739.4712 | 675.5285 | 1414.9997 | 51.0475 | 18.5435
1913.1936 | 735.6623 | 680.0553 | 1415.7176 | 51.0734 | 18.6046
1918.4428 | 735.1346 | 682.2259 | 1417.3605 | 51.1327 | 18.6773
1923.6661 | 717.3313 | 712.7362 | 1430.0675 | 51.5911 | 18.896
1928.9598 | 735.2537 | 683.5187 | 1418.7724 | 51.1836 | 18.7984
1934.3042 | 734.0472 | 685.7853 | 1419.8325 | 51.2219 | 18.8645
1939.6961 | 714.7583 | 718.1204 | 1432.8787 | 51.6925 | 19.091
1945.0597 | 738.1747 | 684.2986 | 1422.4734 | 51.3172 | 19.0047
1950.3399 | 711.9602 | 722.0797 | 1434.0399 | 51.7344 | 19.2113
1955.6171 | 713.8194 | 722.4738 | 1436.2932 | 51.8157 | 19.2935
1960.9892 | 716.5851 | 720.0509 | 1436.636 | 51.8281 | 19.3511
1966.3735 | 718.5475 | 719.6879 | 1438.2354 | 51.8858 | 19.4259
1971.7349 | 718.7993 | 721.3064 | 1440.1057 | 51.9533 | 19.5042
1977.0671 | 721.9233 | 720.4805 | 1442.4038 | 52.0362 | 19.5881
1982.4096 | 721.7643 | 720.11 | 1441.8744 | 52.0171 | 19.6338
1987.7957 | 721.4373 | 721.199 | 1442.6364 | 52.0445 | 19.6976
1993.1937 | 721.2844 | 722.5682 | 1443.8525 | 52.0884 | 19.7677
1998.5307 | 721.4219 | 723.6686 | 1445.0906 | 52.1331 | 19.8377
2003.8503 | 720.8046 | 725.5702 | 1446.3748 | 52.1794 | 19.9081
2009.2009 | 720.4984 | 726.6512 | 1447.1496 | 52.2074 | 19.972
2014.6225 | 722.9947 | 725.2394 | 1448.2341 | 52.2465 | 20.0409
2020.0635 | 722.1147 | 726.8666 | 1448.9813 | 52.2735 | 20.1054
2025.4851 | 723.1101 | 727.8522 | 1450.9623 | 52.3449 | 20.1869
2030.8651 | 724.637 | 728.3511 | 1452.9882 | 52.418 | 20.2688
2036.2463 | 728.2675 | 725.3031 | 1453.5706 | 52.439 | 20.3306
2041.6557 | 726.4186 | 726.6235 | 1453.0421 | 52.4199 | 20.3772
2047.1238 | 724.5902 | 730.1268 | 1454.717 | 52.4804 | 20.4554
2052.5875 | 725.8359 | 730.4078 | 1456.2437 | 52.5354 | 20.5315
2058.0201 | 725.3605 | 732.8986 | 1458.259 | 52.6082 | 20.6143
2063.4251 | 725.9965 | 733.918 | 1459.9146 | 52.6679 | 20.6919
2068.8529 | 727.6465 | 733.3253 | 1460.9718 | 52.706 | 20.7614
2074.315 | 729.3807 | 733.0031 | 1462.3838 | 52.757 | 20.8363
2079.7844 | 729.3011 | 734.4495 | 1463.7505 | 52.8063 | 20.9108
2085.1736 | 730.5065 | 735.1684 | 1465.6749 | 52.8757 | 20.9925
2090.5524 | 731.9371 | 734.9551 | 1466.8923 | 52.9196 | 21.0641
2095.9995 | 730.7559 | 736.2117 | 1466.9676 | 52.9223 | 21.1201
2101.4813 | 731.4562 | 738.4689 | 1469.9252 | 53.029 | 21.218
2107.0387 | 731.6837 | 737.2946 | 1468.9782 | 52.9949 | 21.2604
2112.4883 | 728.8965 | 741.0264 | 1469.9229 | 53.0289 | 21.3291
2117.9122 | 731.9511 | 740.4724 | 1472.4235 | 53.1191 | 21.4203
2123.3353 | 733.6947 | 740.7331 | 1474.4278 | 53.1915 | 21.5044
2128.8369 | 734.1982 | 740.6064 | 1474.8046 | 53.2051 | 21.5656
2134.3858 | 734.2676 | 741.3506 | 1475.6182 | 53.2344 | 21.6337
2139.9488 | 735.633 | 741.5659 | 1477.1989 | 53.2914 | 21.7134
2145.4658 | 735.9288 | 743.3692 | 1479.298 | 53.3672 | 21.8003
2150.8654 | 736.4583 | 745.4579 | 1481.9162 | 53.4616 | 21.8938
2156.2991 | 740.2115 | 744.8187 | 1485.0302 | 53.574 | 21.9952
2161.8967 | 738.5198 | 744.4778 | 1482.9977 | 53.5006 | 22.0222
2167.5072 | 741.4927 | 747.1541 | 1488.6468 | 53.7044 | 22.1634
2173.0515 | 741.415 | 722.9305 | 1464.3455 | 52.8277 | 21.8574
2178.5002 | 744.1071 | 748.2214 | 1492.3285 | 53.8372 | 22.3309
2184.0372 | 741.6879 | 748.9384 | 1490.6263 | 53.7758 | 22.3621
2189.4419 | 746.2175 | 751.7101 | 1497.9277 | 54.0392 | 22.5273
2195.0122 | 742.0299 | 749.6846 | 1491.7145 | 53.8151 | 22.4909
2200.5855 | 744.3643 | 751.9855 | 1496.3498 | 53.9823 | 22.6181
2206.1944 | 745.1958 | 752.7393 | 1497.9351 | 54.0395 | 22.6998
2211.8322 | 746.1851 | 753.2515 | 1499.4366 | 54.0937 | 22.7806
2217.4456 | 746.4821 | 754.3988 | 1500.8809 | 54.1458 | 22.8604
2222.9349 | 747.4238 | 758.0347 | 1505.4585 | 54.3109 | 22.9869
2228.3586 | 746.563 | 757.0577 | 1503.6207 | 54.2446 | 23.0148
2233.7862 | 745.6581 | 758.0176 | 1503.6757 | 54.2466 | 23.0717
2239.3181 | 738.1898 | 739.7355 | 1477.9254 | 53.3176 | 22.7328
2244.9288 | 745.8919 | 760.2263 | 1506.1182 | 54.3347 | 23.2245
2250.5148 | 745.4134 | 760.8664 | 1506.2798 | 54.3405 | 23.2848
2256.0916 | 745.9943 | 761.4894 | 1507.4837 | 54.384 | 23.3611
2261.6388 | 745.0801 | 762.7214 | 1507.8015 | 54.3954 | 23.4235
2267.1268 | 746.7784 | 764.1337 | 1510.912 | 54.5077 | 23.5288
2272.6511 | 745.0508 | 764.4678 | 1509.5186 | 54.4574 | 23.5644
2278.1887 | 746.0059 | 763.8289 | 1509.8348 | 54.4688 | 23.6267
2283.8837 | 746.7177 | 763.7482 | 1510.4658 | 54.4916 | 23.6957
2289.5153 | 747.6342 | 766.0835 | 1513.7177 | 54.6089 | 23.8053
2295.0016 | 748.9535 | 766.3224 | 1515.2759 | 54.6651 | 23.8869
2300.4557 | 749.0063 | 767.8556 | 1516.8619 | 54.7223 | 23.9687
2306.0144 | 751.0563 | 767.9317 | 1518.988 | 54.799 | 24.0603
2311.7092 | 751.5933 | 767.7916 | 1519.3849 | 54.8133 | 24.126
2317.374 | 751.0838 | 768.2828 | 1519.3666 | 54.8127 | 24.1848
2323.0299 | 752.405 | 769.3464 | 1521.7514 | 54.8987 | 24.2819
2328.6368 | 753.3752 | 768.6334 | 1522.0085 | 54.908 | 24.3446
2334.2257 | 753.3932 | 769.1458 | 1522.539 | 54.9271 | 24.4116
2339.9164 | 753.5651 | 769.3159 | 1522.881 | 54.9395 | 24.4766
2345.5474 | 754.0238 | 771.4534 | 1525.4772 | 55.0331 | 24.5773
2351.2092 | 753.5541 | 769.2081 | 1522.7623 | 54.9352 | 24.5928
2356.8849 | 755.2051 | 771.3259 | 1526.531 | 55.0711 | 24.7132
2362.6297 | 755.517 | 773.4274 | 1528.9444 | 55.1582 | 24.8126
2368.2817 | 773.0355 | 776.1439 | 1549.1794 | 55.8882 | 25.2011
2373.8292 | 758.091 | 775.4716 | 1533.5626 | 55.3248 | 25.0055
2379.5014 | 754.3937 | 771.4552 | 1525.8489 | 55.0465 | 24.9392
2385.0605 | 776.7204 | 782.6837 | 1559.4041 | 56.2571 | 25.5472
2390.6277 | 776.6135 | 778.9805 | 1555.594 | 56.1196 | 25.5442
2396.2227 | 757.5278 | 771.2864 | 1528.8142 | 55.1535 | 25.1632
2401.9905 | 775.9134 | 777.9102 | 1553.8236 | 56.0557 | 25.6364
2407.8667 | 758.8546 | 771.0581 | 1529.9127 | 55.1931 | 25.3037
2413.7855 | 759.8607 | 770.413 | 1530.2737 | 55.2062 | 25.3719
2419.5083 | 780.1166 | 780.9095 | 1561.0261 | 56.3156 | 25.9431
2425.0137 | 762.6899 | 772.8205 | 1535.5104 | 55.3951 | 25.5771
2430.5035 | 781.4462 | 782.899 | 1564.3452 | 56.4353 | 26.1164
2436.2394 | 764.2851 | 772.9952 | 1537.2803 | 55.4589 | 25.7251
2442.1985 | 780.6196 | 783.6161 | 1564.2357 | 56.4314 | 26.2402
2448.1499 | 765.0726 | 775.6637 | 1540.7363 | 55.5836 | 25.909
2453.8897 | 783.5317 | 787.3937 | 1570.9254 | 56.6727 | 26.4786
2459.5564 | 767.2036 | 779.96 | 1547.1636 | 55.8155 | 26.1383
2465.159 | 768.5806 | 782.0176 | 1550.5982 | 55.9394 | 26.256
2470.9029 | 767.954 | 781.868 | 1549.822 | 55.9114 | 26.304
2476.7722 | 769.6894 | 782.8429 | 1552.5323 | 56.0092 | 26.4126
2482.7233 | 768.3922 | 785.5335 | 1553.9257 | 56.0594 | 26.4998
2488.4535 | 769.5934 | 783.908 | 1553.5015 | 56.0441 | 26.5537
2494.1167 | 771.5861 | 787.9479 | 1559.5339 | 56.2617 | 26.7175
2499.9407 | 770.9293 | 787.4191 | 1558.3483 | 56.219 | 26.7596
2505.8138 | 770.5208 | 788.9924 | 1559.5131 | 56.261 | 26.8425
2511.6195 | 770.3787 | 787.8912 | 1558.2699 | 56.2161 | 26.8832
2517.2952 | 773.2825 | 790.2872 | 1563.5698 | 56.4073 | 27.0356
2523.098 | 773.7219 | 790.2806 | 1564.0024 | 56.423 | 27.1054
2529.036 | 780.2375 | 790.6411 | 1570.8786 | 56.671 | 27.2887
2534.9093 | 775.342 | 792.3409 | 1567.683 | 56.5557 | 27.2964
2540.6686 | 777.0143 | 791.1874 | 1568.2017 | 56.5744 | 27.3675
2546.4612 | 780.2161 | 791.4115 | 1571.6276 | 56.698 | 27.4898
2552.3742 | 778.4212 | 792.6939 | 1571.1151 | 56.6795 | 27.5446
2558.2763 | 779.0232 | 794.7819 | 1573.8051 | 56.7766 | 27.6556
2564.0776 | 775.2607 | 793.4752 | 1568.7359 | 56.5937 | 27.629
2569.8472 | 780.834 | 797.0953 | 1577.9293 | 56.9254 | 27.8535
2575.615 | 782.358 | 796.7669 | 1579.1249 | 56.9685 | 27.9371
2581.3703 | 784.1352 | 800.3499 | 1584.485 | 57.1619 | 28.0946
2587.2104 | 782.7775 | 797.6126 | 1580.3901 | 57.0142 | 28.0854
2592.9348 | 783.7179 | 798.8604 | 1582.5782 | 57.0931 | 28.1865
2598.7032 | 785.2731 | 798.8958 | 1584.1689 | 57.1505 | 28.2776
2604.5363 | 785.512 | 801.0782 | 1586.5902 | 57.2378 | 28.3844
2610.4778 | 767.8814 | 802.1036 | 1569.985 | 56.6388 | 28.1514
2616.5041 | 785.1203 | 801.5685 | 1586.6888 | 57.2414 | 28.5166
2622.4007 | 788.1716 | 801.0942 | 1589.2659 | 57.3344 | 28.6273
2628.1396 | 789.1702 | 802.3023 | 1591.4725 | 57.414 | 28.7298
2633.9194 | 789.002 | 807.2809 | 1596.283 | 57.5875 | 28.88
2639.8962 | 787.4618 | 806.173 | 1593.6348 | 57.492 | 28.8975
2645.9295 | 787.715 | 810.798 | 1598.5131 | 57.668 | 29.0522
2651.97 | 784.5612 | 816.9247 | 1601.4858 | 57.7752 | 29.1727
2657.9203 | 759.8154 | 826.8575 | 1586.6729 | 57.2408 | 28.9677
2663.77 | 783.939 | 824.3199 | 1608.2589 | 58.0195 | 29.4264
2669.564 | 783.969 | 822.1089 | 1606.0779 | 57.9409 | 29.4504
2675.2523 | 763.7465 | 832.0467 | 1595.7932 | 57.5698 | 29.3242
2681.0498 | 785.5243 | 823.3933 | 1608.9176 | 58.0433 | 29.6294
2686.9942 | 784.4465 | 822.7797 | 1607.2262 | 57.9823 | 29.6639
2693.0337 | 785.0035 | 823.9688 | 1608.9723 | 58.0453 | 29.7629
2699.0649 | 787.3149 | 821.9812 | 1609.2961 | 58.057 | 29.8355
2704.9015 | 791.3085 | 821.1586 | 1612.4672 | 58.1714 | 29.959
2710.6999 | 791.4103 | 822.4447 | 1613.855 | 58.2214 | 30.049
2716.6615 | 789.543 | 824.4634 | 1614.0063 | 58.2269 | 30.1179
2722.7065 | 791.0522 | 823.2136 | 1614.2658 | 58.2363 | 30.1898
2728.6861 | 791.7665 | 825.5421 | 1617.3085 | 58.346 | 30.3131
2734.6247 | 791.1741 | 827.3286 | 1618.5027 | 58.3891 | 30.4016
2740.5595 | 791.7771 | 828.6516 | 1620.4287 | 58.4586 | 30.5038
2746.5168 | 790.9512 | 830.1304 | 1621.0815 | 58.4821 | 30.5824
2752.5649 | 768.2241 | 848.1874 | 1616.4116 | 58.3137 | 30.5615
2758.6326 | 768.7964 | 848.1529 | 1616.9493 | 58.3331 | 30.639
2764.6353 | 792.3959 | 835.3125 | 1627.7084 | 58.7212 | 30.91
2770.6159 | 793.7401 | 834.6367 | 1628.3768 | 58.7453 | 30.9896
2776.5681 | 795.8393 | 835.2173 | 1631.0566 | 58.842 | 31.1073
2782.5093 | 796.8253 | 835.446 | 1632.2712 | 58.8858 | 31.197
2788.3931 | 798.1736 | 834.5001 | 1632.6736 | 58.9003 | 31.2707
2794.3338 | 798.8846 | 834.7394 | 1633.6241 | 58.9346 | 31.3556
2800.3889 | 798.3772 | 835.9627 | 1634.3399 | 58.9604 | 31.4373
2806.5082 | 799.5062 | 835.3142 | 1634.8204 | 58.9778 | 31.5153
2812.519 | 803.4789 | 833.9498 | 1637.4287 | 59.0719 | 31.6331
2818.464 | 805.4612 | 834.4146 | 1639.8758 | 59.1602 | 31.7474
2824.4055 | 804.6968 | 836.3157 | 1641.0126 | 59.2012 | 31.8364
2830.3543 | 803.4728 | 837.6182 | 1641.0909 | 59.204 | 31.9049
2836.4369 | 804.9507 | 836.8743 | 1641.8251 | 59.2305 | 31.9878
2842.6138 | 781.8252 | 861.0295 | 1642.8547 | 59.2676 | 32.0776
2848.6533 | 804.5928 | 840.7147 | 1645.3076 | 59.3561 | 32.1937
2854.6283 | 805.4592 | 843.2104 | 1648.6696 | 59.4774 | 32.3272
2860.5733 | 805.4974 | 842.9101 | 1648.4075 | 59.468 | 32.3894
2866.6284 | 804.9448 | 844.1996 | 1649.1443 | 59.4945 | 32.4724
2872.7637 | 785.9583 | 866.8223 | 1652.7806 | 59.6257 | 32.6137
2878.8891 | 786.0303 | 868.3413 | 1654.3716 | 59.6831 | 32.7147
2885.0136 | 805.664 | 846.7712 | 1652.4352 | 59.6133 | 32.7459
2891.1268 | 788.3184 | 868.6819 | 1657.0002 | 59.7779 | 32.9059
2897.2612 | 790.1503 | 868.1984 | 1658.3487 | 59.8266 | 33.0026
2903.425 | 811.9362 | 845.7253 | 1657.6616 | 59.8018 | 33.0591
2909.5705 | 815.1145 | 843.6912 | 1658.8057 | 59.8431 | 33.1519
2915.7146 | 797.1579 | 865.3198 | 1662.4777 | 59.9755 | 33.2955
2921.8478 | 817.8556 | 845.7354 | 1663.591 | 60.0157 | 33.3879
2927.9027 | 814.6825 | 850.3011 | 1664.9836 | 60.0659 | 33.4851
2933.9736 | 811.8348 | 855.6655 | 1667.5003 | 60.1567 | 33.6052
2940.1159 | 792.7998 | 872.7828 | 1665.5826 | 60.0876 | 33.6368
2946.2815 | 817.4034 | 852.9464 | 1670.3498 | 60.2595 | 33.8039
2952.4273 | 795.5266 | 871.5195 | 1667.0461 | 60.1404 | 33.8074
2958.6118 | 817.7559 | 856.3393 | 1674.0952 | 60.3947 | 34.0214
2964.7841 | 818.7525 | 857.2101 | 1675.9626 | 60.462 | 34.1304
2970.9258 | 819.8814 | 858.066 | 1677.9474 | 60.5336 | 34.2417
2977.0734 | 822.3155 | 857.7466 | 1680.0621 | 60.6099 | 34.3557
2983.2019 | 799.4526 | 873.8962 | 1673.3488 | 60.3677 | 34.2889
2989.4389 | 797.9732 | 876.218 | 1674.1912 | 60.3981 | 34.3779
2995.7505 | 800.6396 | 874.1146 | 1674.7542 | 60.4184 | 34.4621
3001.9094 | 825.2438 | 863.079 | 1688.3228 | 60.9079 | 34.8127
3008.052 | 803.493 | 875.208 | 1678.701 | 60.5608 | 34.6851
3014.2383 | 829.468 | 861.9183 | 1691.3862 | 61.0184 | 35.0191
3020.3553 | 831.5688 | 861.8971 | 1693.4659 | 61.0935 | 35.1333
3026.7243 | 807.1611 | 873.7537 | 1680.9149 | 60.6407 | 34.9465
3033.0359 | 807.4144 | 873.7372 | 1681.1516 | 60.6492 | 35.0243
3039.1849 | 831.7978 | 870.5146 | 1702.3124 | 61.4126 | 35.537
3045.2386 | 832.2277 | 870.1212 | 1702.3489 | 61.4139 | 35.6086
3051.2864 | 832.8245 | 871.8084 | 1704.6329 | 61.4963 | 35.7272
3057.5132 | 809.4229 | 880.9798 | 1690.4027 | 60.983 | 35.5012
3063.8304 | 833.1092 | 869.7659 | 1702.8751 | 61.4329 | 35.837
3070.0108 | 835.2716 | 870.8965 | 1706.1681 | 61.5517 | 35.9788
3076.1289 | 812.5068 | 885.1881 | 1697.6949 | 61.246 | 35.8714
3082.308 | 835.1702 | 874.0543 | 1709.2244 | 61.662 | 36.1876
3088.5345 | 836.1519 | 873.6331 | 1709.785 | 61.6822 | 36.2726
3094.6584 | 814.9086 | 890.3807 | 1705.2894 | 61.52 | 36.2489
3100.7546 | 837.8982 | 875.681 | 1713.5792 | 61.8191 | 36.4969
3106.8357 | 816.2921 | 896.6144 | 1712.9065 | 61.7948 | 36.5541
3112.9474 | 813.8221 | 900.6314 | 1714.4535 | 61.8506 | 36.6591
3119.2555 | 811.2813 | 903.9496 | 1715.231 | 61.8787 | 36.7501
3125.672 | 811.1193 | 905.9563 | 1717.0756 | 61.9452 | 36.8653
3132.0174 | 811.4368 | 909.3701 | 1720.8069 | 62.0798 | 37.0204
3138.1903 | 827.5231 | 887.1953 | 1714.7184 | 61.8602 | 36.9621
3144.3472 | 817.1461 | 907.179 | 1724.3251 | 62.2068 | 37.2421
3150.727 | 818.3679 | 905.6676 | 1724.0355 | 62.1963 | 37.3114
3157.2965 | 820.9751 | 903.3832 | 1724.3583 | 62.2079 | 37.3962
3163.8812 | 821.2719 | 906.6356 | 1727.9075 | 62.336 | 37.5513
3170.1339 | 836.4984 | 884.9443 | 1721.4427 | 62.1028 | 37.4848
3176.2278 | 827.0991 | 907.7026 | 1734.8017 | 62.5847 | 37.8483
3182.406 | 841.8264 | 882.8545 | 1724.6809 | 62.2196 | 37.7007
3188.8577 | 830.7531 | 903.3187 | 1734.0718 | 62.5584 | 37.9828
3195.3847 | 841.8985 | 882.6149 | 1724.5134 | 62.2135 | 37.8507
3201.8082 | 831.0757 | 906.5435 | 1737.6193 | 62.6864 | 38.2151
3208.1233 | 832.3817 | 907.4701 | 1739.8517 | 62.7669 | 38.3396
3214.3728 | 846.0173 | 886.5833 | 1732.6006 | 62.5053 | 38.2542
3220.6521 | 832.9136 | 910.1422 | 1743.0557 | 62.8825 | 38.5602
3226.9684 | 847.1083 | 888.408 | 1735.5164 | 62.6105 | 38.4687
3233.3674 | 834.4568 | 910.2535 | 1744.7103 | 62.9422 | 38.7492
3239.7962 | 834.7308 | 911.038 | 1745.7687 | 62.9804 | 38.8498
3246.2372 | 848.4222 | 891.4319 | 1739.8541 | 62.767 | 38.7952
3252.7227 | 851.1553 | 891.6599 | 1742.8152 | 62.8738 | 38.9388
3259.1346 | 833.9828 | 914.2834 | 1748.2662 | 63.0705 | 39.1376
3265.5054 | 850.6091 | 896.2498 | 1746.8589 | 63.0197 | 39.1826
3271.9566 | 832.6631 | 916.7713 | 1749.4344 | 63.1126 | 39.3179
3278.4625 | 851.8123 | 898.9265 | 1750.7388 | 63.1597 | 39.4254
3284.9464 | 832.1409 | 919.6614 | 1751.8023 | 63.198 | 39.5274
3291.4014 | 828.8431 | 922.074 | 1750.9171 | 63.1661 | 39.585
3297.9735 | 852.2966 | 906.8278 | 1759.1244 | 63.4622 | 39.85
3304.4614 | 832.8327 | 922.2197 | 1755.0524 | 63.3153 | 39.836
3310.8782 | 833.4206 | 923.7858 | 1757.2064 | 63.393 | 39.9623
3317.369 | 835.2906 | 923.6452 | 1758.9358 | 63.4554 | 40.0801
3323.7908 | 858.6269 | 910.3907 | 1769.0176 | 63.8191 | 40.3878
3330.1237 | 861.7673 | 910.0625 | 1771.8298 | 63.9205 | 40.5291
3336.4947 | 839.9865 | 923.7926 | 1763.7791 | 63.6301 | 40.4221
3342.8999 | 864.0099 | 911.0124 | 1775.0223 | 64.0357 | 40.7579
3349.2578 | 843.7768 | 924.061 | 1767.8378 | 63.7765 | 40.6701
3355.554 | 846.2176 | 923.9116 | 1770.1291 | 63.8592 | 40.7994
3361.8714 | 868.8788 | 910.3971 | 1779.2759 | 64.1892 | 41.0874
3368.2871 | 846.8976 | 925.9437 | 1772.8413 | 63.957 | 41.017
3374.828 | 846.2441 | 927.8124 | 1774.0565 | 64.0009 | 41.1248
3381.4328 | 867.1459 | 913.93 | 1781.0759 | 64.2541 | 41.3683
3387.9717 | 866.9077 | 915.9258 | 1782.8334 | 64.3175 | 41.4892
3394.4223 | 866.2304 | 918.5369 | 1784.7673 | 64.3873 | 41.6133
3400.8511 | 848.1408 | 937.4152 | 1785.556 | 64.4157 | 41.7105
3407.2606 | 847.4814 | 938.1207 | 1785.6021 | 64.4174 | 41.7902
3413.7785 | 868.7311 | 918.9633 | 1787.6944 | 64.4929 | 41.9192
3420.4349 | 849.0565 | 938.2023 | 1787.2588 | 64.4771 | 41.9907
3427.1058 | 869.6192 | 920.3946 | 1790.0138 | 64.5765 | 42.1375
3433.6637 | 871.81 | 921.948 | 1793.758 | 64.7116 | 42.3064
3440.0452 | 856.4977 | 939.6598 | 1796.1575 | 64.7982 | 42.4417
3446.4629 | 857.8655 | 939.2131 | 1797.0786 | 64.8314 | 42.5427
3453.0187 | 857.7145 | 939.9876 | 1797.7021 | 64.8539 | 42.6384
3459.6526 | 857.3532 | 940.1561 | 1797.5093 | 64.8469 | 42.7158
3466.353 | 877.0274 | 922.3969 | 1799.4243 | 64.916 | 42.8441
3473.0601 | 877.7406 | 924.3315 | 1802.0721 | 65.0116 | 42.9902
3479.6578 | 860.4413 | 943.5639 | 1804.0052 | 65.0813 | 43.118
3486.0787 | 861.7139 | 945.1284 | 1806.8423 | 65.1836 | 43.2655
3492.4608 | 880.0659 | 930.4949 | 1810.5608 | 65.3178 | 43.4339
3499.0709 | 879.7488 | 930.0539 | 1809.8027 | 65.2904 | 43.4979
3505.9563 | 861.238 | 945.4629 | 1806.7009 | 65.1785 | 43.5088
3512.7668 | 865.3227 | 944.7408 | 1810.0635 | 65.2999 | 43.6745
3519.3214 | 866.397 | 948.8813 | 1815.2783 | 65.488 | 43.882
3525.6613 | 871.4764 | 945.9049 | 1817.3813 | 65.5638 | 44.012
3532.0204 | 890.2993 | 931.4836 | 1821.783 | 65.7226 | 44.1982
3538.58 | 891.3213 | 930.7936 | 1822.1149 | 65.7346 | 44.2883
3545.2454 | 891.3768 | 929.5086 | 1820.8854 | 65.6903 | 44.3418
3551.9621 | 893.5817 | 930.8231 | 1824.4048 | 65.8172 | 44.5117
3558.5771 | 892.2391 | 933.7384 | 1825.9775 | 65.874 | 44.633
3565.1134 | 874.9686 | 953.6561 | 1828.6247 | 65.9695 | 44.7798
3571.6275 | 893.5911 | 935.6996 | 1829.2908 | 65.9935 | 44.878
3578.2617 | 893.8384 | 937.282 | 1831.1204 | 66.0595 | 45.0063
3584.9592 | 876.8102 | 954.8211 | 1831.6313 | 66.0779 | 45.1031
3591.6281 | 876.7308 | 956.8223 | 1833.553 | 66.1473 | 45.2345
3598.3369 | 878.9554 | 955.5827 | 1834.5381 | 66.1828 | 45.3433
3605.0795 | 880.0277 | 956.6337 | 1836.6614 | 66.2594 | 45.4808
3611.8448 | 896.8842 | 940.1558 | 1837.04 | 66.2731 | 45.5756
3618.6507 | 883.1878 | 955.7146 | 1838.9024 | 66.3402 | 45.7078
3625.4434 | 900.9629 | 940.4426 | 1841.4055 | 66.4305 | 45.8559
3632.2105 | 903.2197 | 940.2264 | 1843.4461 | 66.5042 | 45.9924
3638.966 | 905.7406 | 942.4141 | 1848.1547 | 66.674 | 46.1956
3645.5824 | 903.597 | 946.3392 | 1849.9362 | 66.7383 | 46.3242
3652.1569 | 904.1986 | 948.5626 | 1852.7612 | 66.8402 | 46.4786
3658.7774 | 884.8571 | 964.4316 | 1849.2888 | 66.7149 | 46.4756
3665.527 | 884.937 | 965.6233 | 1850.5602 | 66.7608 | 46.5934
3672.3882 | 886.1534 | 964.705 | 1850.8585 | 66.7716 | 46.6881
3679.2375 | 906.4083 | 952.051 | 1858.4593 | 67.0458 | 46.9673
3686.0189 | 908.725 | 953.4783 | 1862.2033 | 67.1808 | 47.1486
3692.7227 | 891.8566 | 966.5261 | 1858.3827 | 67.043 | 47.1375
3699.3925 | 892.4319 | 967.3515 | 1859.7834 | 67.0935 | 47.2582
3706.152 | 892.6155 | 968.8301 | 1861.4456 | 67.1535 | 47.3869
3712.9144 | 913.8243 | 957.3494 | 1871.1737 | 67.5045 | 47.7214
3719.6716 | 898.4977 | 964.4014 | 1862.8991 | 67.2059 | 47.5969
3726.4792 | 899.732 | 964.6732 | 1864.4052 | 67.2603 | 47.7225
3733.3754 | 918.0995 | 959.6422 | 1877.7417 | 67.7414 | 48.1529
3740.2696 | 898.1074 | 970.7426 | 1868.8499 | 67.4206 | 48.0133
3747.0247 | 919.8246 | 962.5599 | 1882.3845 | 67.9089 | 48.4484
3753.6007 | 920.875 | 963.0761 | 1883.9511 | 67.9654 | 48.5738
3760.2156 | 903.3782 | 972.3929 | 1875.7711 | 67.6703 | 48.4481
3766.9909 | 922.2061 | 963.0101 | 1885.2162 | 68.0111 | 48.7798
3773.8358 | 904.4321 | 973.7016 | 1878.1337 | 67.7556 | 48.6849
3780.5991 | 924.7175 | 964.166 | 1888.8834 | 68.1434 | 49.0513
3787.2805 | 923.7496 | 966.7899 | 1890.5396 | 68.2031 | 49.1811
3793.8661 | 927.4238 | 965.7957 | 1893.2195 | 68.2998 | 49.3364
3800.4434 | 925.2586 | 969.7374 | 1894.996 | 68.3639 | 49.4683
3807.0447 | 906.9833 | 986.5568 | 1893.5401 | 68.3114 | 49.5162
3813.8768 | 906.0073 | 989.5384 | 1895.5457 | 68.3837 | 49.6576
3820.7899 | 906.1215 | 990.0253 | 1896.1467 | 68.4054 | 49.7634
3827.6829 | 907.3796 | 990.7035 | 1898.0831 | 68.4752 | 49.904
3834.6385 | 909.7553 | 989.1234 | 1898.8787 | 68.5039 | 50.0157
3841.6729 | 912.4736 | 988.1629 | 1900.6365 | 68.5674 | 50.1538
3848.7821 | 924.0589 | 970.7755 | 1894.8344 | 68.358 | 50.0932
3855.7622 | 924.1484 | 971.9918 | 1896.1403 | 68.4052 | 50.2187
3862.6153 | 919.6516 | 989.4733 | 1909.1249 | 68.8736 | 50.6524
3869.5365 | 921.4837 | 988.6623 | 1910.146 | 68.9104 | 50.7703
3876.5003 | 934.8584 | 968.1711 | 1903.0295 | 68.6537 | 50.6722
3883.4726 | 935.5081 | 969.9603 | 1905.4684 | 68.7417 | 50.8284
3890.3155 | 935.5685 | 972.0212 | 1907.5898 | 68.8182 | 50.9747
3897.1035 | 937.4636 | 972.5582 | 1910.0218 | 68.9059 | 51.1287
3903.9965 | 938.7122 | 971.8805 | 1910.5927 | 68.9265 | 51.2345
3911.0061 | 941.1799 | 971.86 | 1913.0399 | 69.0148 | 51.3922
3917.9746 | 941.7275 | 972.8849 | 1914.6124 | 69.0716 | 51.5261
3924.8588 | 930.9537 | 993.6182 | 1924.5718 | 69.4309 | 51.8851
3931.8104 | 930.5394 | 994.6342 | 1925.1736 | 69.4526 | 51.9933
3938.7992 | 940.7529 | 979.2558 | 1920.0087 | 69.2662 | 51.9459
3945.8295 | 942.8302 | 979.7764 | 1922.6066 | 69.36 | 52.1091
3952.9218 | 928.5946 | 998.4025 | 1926.9971 | 69.5183 | 52.3219
3959.9594 | 926.3605 | 1000.8244 | 1927.1849 | 69.5251 | 52.4202
3967.0255 | 943.0618 | 986.5143 | 1929.5761 | 69.6114 | 52.5789
3974.1472 | 943.066 | 988.6639 | 1931.7299 | 69.6891 | 52.7321
3981.2486 | 926.8547 | 1005.2282 | 1932.0829 | 69.7018 | 52.836
3988.2532 | 927.6908 | 1006.2018 | 1933.8926 | 69.7671 | 52.9785
3995.2362 | 930.0688 | 1006.0911 | 1936.1599 | 69.8489 | 53.1335
4002.212 | 950.2574 | 994.2426 | 1944.5 | 70.1498 | 53.4555
4009.1122 | 934.8034 | 1006.1144 | 1940.9178 | 70.0206 | 53.449
4015.8793 | 936.9318 | 1006.5761 | 1943.5079 | 70.114 | 53.6107
4022.5823 | 938.5755 | 1007.3727 | 1945.9482 | 70.202 | 53.7676
4029.3602 | 937.7698 | 1007.16 | 1944.9299 | 70.1653 | 53.83
4036.3706 | 939.3214 | 1007.0511 | 1946.3726 | 70.2173 | 53.9637
4043.5204 | 957.657 | 995.1699 | 1952.8269 | 70.4502 | 54.2385
4050.6538 | 957.2619 | 997.3408 | 1954.6027 | 70.5142 | 54.3836
4057.7103 | 939.4306 | 1015.2988 | 1954.7294 | 70.5188 | 54.4819
4064.6936 | 953.8453 | 1004.6484 | 1958.4937 | 70.6546 | 54.6808
4071.7442 | 940.2398 | 1018.2758 | 1958.5156 | 70.6554 | 54.7762
4078.8138 | 956.343 | 1004.6111 | 1960.9541 | 70.7434 | 54.9396
4085.9027 | 958.2471 | 1005.2773 | 1963.5244 | 70.8361 | 55.1073
4093.0081 | 944.0084 | 1019.2478 | 1963.2562 | 70.8264 | 55.1956
4100.0995 | 944.1497 | 1021.4932 | 1965.6429 | 70.9125 | 55.3584
4107.1726 | 961.8594 | 1006.4443 | 1968.3037 | 71.0085 | 55.529
4114.2606 | 947.6202 | 1022.7033 | 1970.3235 | 71.0814 | 55.6819
4121.3482 | 961.8173 | 1010.231 | 1972.0483 | 71.1436 | 55.8266
4128.4898 | 963.5617 | 1010.5497 | 1974.1115 | 71.218 | 55.9819
4135.6532 | 964.3546 | 1011.2433 | 1975.5979 | 71.2717 | 56.1212
4142.835 | 947.8799 | 1027.7612 | 1975.6412 | 71.2732 | 56.2199
4149.9722 | 950.8659 | 1027.1217 | 1977.9876 | 71.3579 | 56.3837
4157.078 | 950.2783 | 1030.1456 | 1980.424 | 71.4458 | 56.5498
4164.26 | 968.095 | 1016.9284 | 1985.0234 | 71.6117 | 56.779
4171.4334 | 970.6296 | 1016.6219 | 1987.2516 | 71.6921 | 56.9407
4178.5152 | 972.0789 | 1015.8336 | 1987.9124 | 71.7159 | 57.0563
4185.6798 | 974.8549 | 1017.274 | 1992.129 | 71.868 | 57.2754
4192.7334 | 976.7767 | 1017.1463 | 1993.923 | 71.9328 | 57.4236
4199.5739 | 978.5364 | 1017.4332 | 1995.9697 | 72.0066 | 57.5763
4206.5059 | 963.2383 | 1033.0134 | 1996.2518 | 72.0168 | 57.6795
4213.6359 | 977.7858 | 1018.8798 | 1996.6655 | 72.0317 | 57.7892
4220.8768 | 976.9914 | 1019.2984 | 1996.2898 | 72.0182 | 57.8776
4228.2486 | 963.6224 | 1035.6951 | 1999.3174 | 72.1274 | 58.0667
4235.4686 | 978.0062 | 1022.5952 | 2000.6014 | 72.1737 | 58.2032
4242.5702 | 966.8582 | 1039.3335 | 2006.1916 | 72.3754 | 58.4637
4249.6733 | 967.397 | 1038.309 | 2005.706 | 72.3578 | 58.5474
4256.9082 | 983.0012 | 1022.5615 | 2005.5627 | 72.3527 | 58.6429
4264.3333 | 968.5295 | 1037.0939 | 2005.6234 | 72.3549 | 58.7469
4271.8444 | 985.7317 | 1022.0069 | 2007.7386 | 72.4312 | 58.9125
4279.2759 | 971.8602 | 1038.3002 | 2010.1604 | 72.5185 | 59.0861
4286.5294 | 969.9261 | 1044.3901 | 2014.3162 | 72.6685 | 59.3086
4293.6666 | 970.8947 | 1047.207 | 2018.1017 | 72.805 | 59.519
4300.7213 | 971.9132 | 1048.4233 | 2020.3365 | 72.8857 | 59.6829
4307.7988 | 988.563 | 1036.0765 | 2024.6396 | 73.0409 | 59.9084
4315.0263 | 973.5198 | 1047.1746 | 2020.6943 | 72.8986 | 59.892
4322.3923 | 975.654 | 1046.2922 | 2021.9462 | 72.9437 | 60.0314
4329.7294 | 977.3571 | 1047.0253 | 2024.3824 | 73.0316 | 60.2057
4337.0138 | 976.7389 | 1049.5428 | 2026.2817 | 73.1001 | 60.3636
4344.3585 | 979.6835 | 1050.624 | 2030.3076 | 73.2454 | 60.586
4351.5251 | 981.9287 | 1048.8348 | 2030.7635 | 73.2618 | 60.6995
4358.6445 | 986.6973 | 1044.7672 | 2031.4645 | 73.2871 | 60.8198
4365.9056 | 1003.4149 | 1039.093 | 2042.5079 | 73.6855 | 61.2523
4373.3794 | 1000.5028 | 1042.5925 | 2043.0953 | 73.7067 | 61.3748
4380.8736 | 1000.8282 | 1043.9067 | 2044.7349 | 73.7659 | 61.5293
4388.0714 | 987.9915 | 1052.2969 | 2040.2884 | 73.6054 | 61.4964
4395.2077 | 1005.5616 | 1047.1228 | 2052.6844 | 74.0526 | 61.9707
4402.2922 | 1007.0968 | 1044.2123 | 2051.3091 | 74.003 | 62.029
4409.3711 | 1007.6873 | 1045.8179 | 2053.5051 | 74.0823 | 62.1952
4416.6447 | 1007.4375 | 1047.3575 | 2054.795 | 74.1288 | 62.3369
4423.8839 | 992.1436 | 1061.1743 | 2053.3179 | 74.0755 | 62.3942
4430.9517 | 1007.8563 | 1051.189 | 2059.0452 | 74.2821 | 62.6682
4437.9569 | 991.3643 | 1070.2727 | 2061.637 | 74.3756 | 62.8463
4445.03 | 991.4509 | 1067.6052 | 2059.0562 | 74.2825 | 62.8677
4452.4837 | 990.5211 | 1069.3358 | 2059.8569 | 74.3114 | 62.9976
4460.1484 | 990.3193 | 1066.7919 | 2057.1112 | 74.2123 | 63.0219
4467.8905 | 995.0496 | 1065.7072 | 2060.7567 | 74.3439 | 63.2432
4475.5951 | 1007.5092 | 1049.4633 | 2056.9724 | 74.2073 | 63.2359
4483.1307 | 1000.5204 | 1066.6868 | 2067.2072 | 74.5766 | 63.6576
4490.555 | 1000.8653 | 1068.3313 | 2069.1966 | 74.6483 | 63.8243
4498.0008 | 1005.7033 | 1066.7275 | 2072.4308 | 74.765 | 64.0301
4505.4746 | 1015.4083 | 1051.7235 | 2067.1318 | 74.5738 | 63.9725
4512.8983 | 1015.6974 | 1053.5596 | 2069.257 | 74.6505 | 64.1438
4520.2464 | 1019.1973 | 1053.4788 | 2072.676 | 74.7739 | 64.3544
4527.5646 | 1012.2144 | 1069.611 | 2081.8254 | 75.1039 | 64.7431
4534.8061 | 1022.2324 | 1055.3861 | 2077.6185 | 74.9522 | 64.7156
4542.0815 | 1023.4683 | 1055.7405 | 2079.2088 | 75.0095 | 64.8691
4549.5221 | 1022.0041 | 1056.691 | 2078.6952 | 74.991 | 64.9593
4557.0984 | 1024.0557 | 1056.6481 | 2080.7037 | 75.0635 | 65.1303
4564.6646 | 1010.8842 | 1075.5195 | 2086.4037 | 75.2691 | 65.4172
4572.0877 | 1024.1713 | 1060.9987 | 2085.1699 | 75.2246 | 65.4848
4579.6218 | 1010.1703 | 1076.4841 | 2086.6545 | 75.2781 | 65.6394
4587.4299 | 1009.266 | 1079.1259 | 2088.3918 | 75.3408 | 65.8061
4595.1464 | 1008.9495 | 1079.7435 | 2088.6931 | 75.3517 | 65.9263
4602.6831 | 1010.777 | 1083.9227 | 2094.6998 | 75.5684 | 66.2243
4610.0943 | 1010.8026 | 1085.5168 | 2096.3194 | 75.6268 | 66.3822
4617.4978 | 1027.2948 | 1077.1324 | 2104.4272 | 75.9193 | 66.746
4624.9259 | 1018.4669 | 1082.1771 | 2100.644 | 75.7828 | 66.7332
4632.1861 | 1021.2874 | 1084.8497 | 2106.1371 | 75.981 | 67.0127
4639.2233 | 1039.5824 | 1074.7479 | 2114.3303 | 76.2766 | 67.3756
4646.2471 | 1038.8004 | 1074.943 | 2113.7434 | 76.2554 | 67.4589
4653.6137 | 1039.6051 | 1073.78 | 2113.3851 | 76.2425 | 67.5544
4661.2105 | 1037.3262 | 1073.7992 | 2111.1254 | 76.161 | 67.5923
4668.876 | 1034.9341 | 1078.1027 | 2113.0367 | 76.2299 | 67.7648
4676.5556 | 1032.6855 | 1081.5934 | 2114.2789 | 76.2747 | 67.9161
4684.1654 | 1034.9836 | 1082.2181 | 2117.2018 | 76.3802 | 68.1207
4691.6681 | 1035.4702 | 1084.3728 | 2119.843 | 76.4755 | 68.3149
4699.1095 | 1037.1134 | 1084.8796 | 2121.993 | 76.553 | 68.4927
4706.5985 | 1025.1429 | 1096.3063 | 2121.4492 | 76.5334 | 68.5842
4714.2559 | 1038.8866 | 1083.5807 | 2122.4673 | 76.5701 | 68.7288
4722.0161 | 1026.0824 | 1097.4718 | 2123.5542 | 76.6093 | 68.8772
4729.6997 | 1026.194 | 1100.1162 | 2126.3102 | 76.7088 | 69.0788
4737.2674 | 1041.5446 | 1089.9014 | 2131.4459 | 76.894 | 69.3564
4744.7691 | 1027.9888 | 1103.2662 | 2131.255 | 76.8872 | 69.46
4752.296 | 1030.7479 | 1102.8584 | 2133.6063 | 76.972 | 69.647
4759.9018 | 1029.1621 | 1104.392 | 2133.5541 | 76.9701 | 69.7567
4767.6626 | 1031.306 | 1105.3105 | 2136.6166 | 77.0806 | 69.9708
4775.3352 | 1033.526 | 1103.699 | 2137.225 | 77.1025 | 70.1033
4782.8212 | 1039.1669 | 1105.1066 | 2144.2734 | 77.3568 | 70.4448
4790.151 | 1052.5455 | 1093.3339 | 2145.8794 | 77.4147 | 70.6056
4797.6315 | 1054.1209 | 1093.5706 | 2147.6914 | 77.4801 | 70.7756
4805.2694 | 1041.2825 | 1106.3805 | 2147.663 | 77.4791 | 70.8873
4812.7283 | 1041.8656 | 1107.324 | 2149.1896 | 77.5342 | 71.0478
4820.1639 | 1044.1165 | 1108.4205 | 2152.537 | 77.6549 | 71.2684
4827.722 | 1042.3905 | 1111.0961 | 2153.4866 | 77.6892 | 71.4116
4835.3199 | 1043.9225 | 1109.2037 | 2153.1262 | 77.6762 | 71.5121
4843.0583 | 1044.6635 | 1110.6677 | 2155.3312 | 77.7557 | 71.6999
4850.8343 | 1058.088 | 1098.7407 | 2156.8287 | 77.8098 | 71.8649
4858.517 | 1043.8645 | 1112.8295 | 2156.694 | 77.8049 | 71.9742
4866.3962 | 1043.9229 | 1113.7262 | 2157.649 | 77.8393 | 72.1228
4874.4823 | 1046.2203 | 1111.5708 | 2157.7911 | 77.8445 | 72.2474
4882.4698 | 1062.6731 | 1104.1163 | 2166.7894 | 78.1691 | 72.6676
4890.0226 | 1065.554 | 1106.9263 | 2172.4802 | 78.3744 | 72.9712
4897.2621 | 1068.0873 | 1109.3258 | 2177.4131 | 78.5524 | 73.2451
4904.6257 | 1065.1163 | 1111.3633 | 2176.4796 | 78.5187 | 73.3238
4912.3624 | 1065.7549 | 1109.9886 | 2175.7435 | 78.4921 | 73.4146
4920.25 | 1055.5701 | 1116.4633 | 2172.0333 | 78.3583 | 73.4071
4928.0053 | 1056.1641 | 1117.9841 | 2174.1482 | 78.4346 | 73.5944
4935.7554 | 1057.1371 | 1123.4283 | 2180.5654 | 78.6661 | 73.9277
4943.3533 | 1074.1267 | 1113.134 | 2187.2607 | 78.9076 | 74.2689
4950.7677 | 1061.7959 | 1120.3993 | 2182.1952 | 78.7249 | 74.208
4958.4554 | 1075.078 | 1115.3379 | 2190.4159 | 79.0214 | 74.6032
4966.3843 | 1074.8625 | 1113.524 | 2188.3866 | 78.9482 | 74.6533
4974.2824 | 1063.5382 | 1120.7253 | 2184.2636 | 78.7995 | 74.6311
4982.0815 | 1064.5009 | 1125.1483 | 2189.6492 | 78.9938 | 74.9324
4989.6339 | 1080.8077 | 1117.7058 | 2198.5136 | 79.3136 | 75.3499
4997.011 | 1083.8646 | 1117.6542 | 2201.5188 | 79.422 | 75.5644
5004.5291 | 1069.5808 | 1129.7607 | 2199.3416 | 79.3434 | 75.6032
5012.0821 | 1070.6115 | 1132.8607 | 2203.4722 | 79.4925 | 75.8596
5019.4545 | 1083.0087 | 1123.0601 | 2206.0687 | 79.5861 | 76.0607
5026.7727 | 1082.8356 | 1123.6495 | 2206.4851 | 79.6012 | 76.1859
5034.3357 | 1070.121 | 1135.9474 | 2206.0684 | 79.5861 | 76.2862
5042.3107 | 1077.4594 | 1121.4871 | 2198.9464 | 79.3292 | 76.1603
5050.569 | 1071.7578 | 1130.7076 | 2202.4655 | 79.4561 | 76.4071
5059.0196 | 1075.67 | 1128.131 | 2203.801 | 79.5043 | 76.5814
5067.451 | 1087.5419 | 1116.9745 | 2204.5164 | 79.5301 | 76.7339
5075.4162 | 1086.5573 | 1130.8014 | 2217.3586 | 79.9934 | 77.3023
5083.0275 | 1096.3138 | 1120.6293 | 2216.9431 | 79.9784 | 77.4037
5090.5846 | 1097.3651 | 1119.3568 | 2216.7219 | 79.9705 | 77.511
5098.1435 | 1093.5859 | 1133.9896 | 2227.5756 | 80.362 | 78.0062
5105.879 | 1095.4796 | 1120.0645 | 2215.5441 | 79.928 | 77.7026
5113.8581 | 1095.6443 | 1133.4584 | 2229.1027 | 80.4171 | 78.3003
5121.7854 | 1101.2335 | 1121.8457 | 2223.0792 | 80.1998 | 78.2097
5129.4981 | 1103.5201 | 1123.4412 | 2226.9613 | 80.3399 | 78.4643
5136.9719 | 1103.8726 | 1125.7852 | 2229.6577 | 80.4371 | 78.6738
5144.6223 | 1103.6332 | 1126.6006 | 2230.2338 | 80.4579 | 78.8113
5152.5193 | 1102.2809 | 1126.2808 | 2228.5616 | 80.3976 | 78.8731
5160.5444 | 1100.446 | 1127.3213 | 2227.7673 | 80.3689 | 78.9678
5168.7293 | 1097.6222 | 1130.7573 | 2228.3795 | 80.391 | 79.1148
5177.0109 | 1099.8943 | 1130.3268 | 2230.2211 | 80.4575 | 79.307
5185.1835 | 1101.6952 | 1134.0615 | 2235.7567 | 80.6572 | 79.6294
5192.9954 | 1104.4448 | 1138.7468 | 2243.1917 | 80.9254 | 80.0145
5200.3695 | 1109.6893 | 1135.5566 | 2245.246 | 80.9995 | 80.2015
5208.1452 | 1113.1891 | 1136.4045 | 2249.5936 | 81.1563 | 80.477
5215.6685 | 1115.8157 | 1138.6226 | 2254.4382 | 81.3311 | 80.7668
5222.8742 | 1116.2996 | 1132.6899 | 2248.9895 | 81.1345 | 80.6829
5230.6086 | 1115.6697 | 1133.722 | 2249.3917 | 81.1491 | 80.8168
5238.748 | 1113.5704 | 1132.0931 | 2245.6636 | 81.0146 | 80.8084
5246.8297 | 1114.8627 | 1133.1582 | 2248.0209 | 81.0996 | 81.0181
5254.8571 | 1114.5085 | 1135.4805 | 2249.989 | 81.1706 | 81.2131
5262.9225 | 1115.1036 | 1137.7045 | 2252.8081 | 81.2723 | 81.4396
5270.9378 | 1113.7909 | 1140.4716 | 2254.2625 | 81.3248 | 81.6163
5278.8994 | 1114.7137 | 1143.1461 | 2257.8599 | 81.4546 | 81.87
5286.8167 | 1115.3038 | 1144.7472 | 2260.051 | 81.5336 | 82.0724
5294.688 | 1114.9714 | 1145.5485 | 2260.5199 | 81.5505 | 82.2116
5302.6817 | 1116.0801 | 1146.4482 | 2262.5283 | 81.623 | 82.4089
5310.7325 | 1118.199 | 1145.2283 | 2263.4272 | 81.6554 | 82.5668
5318.7122 | 1122.8303 | 1142.3557 | 2265.186 | 81.7189 | 82.7551
5326.7147 | 1127.3872 | 1140.0222 | 2267.4094 | 81.7991 | 82.961
5334.7544 | 1129.3214 | 1138.8999 | 2268.2213 | 81.8284 | 83.116
5342.8204 | 1133.8999 | 1138.6398 | 2272.5397 | 81.9841 | 83.4001
5350.7715 | 1124.5671 | 1143.9941 | 2268.5613 | 81.8406 | 83.378
5358.8724 | 1126.1721 | 1149.015 | 2275.1871 | 82.0797 | 83.7481
5366.9844 | 1126.0139 | 1152.277 | 2278.2909 | 82.1916 | 83.9893
5374.5958 | 1130.573 | 1154.1774 | 2284.7504 | 82.4247 | 84.3469
5381.9157 | 1136.1102 | 1150.9392 | 2287.0494 | 82.5076 | 84.5468
5389.4612 | 1131.5061 | 1154.9645 | 2286.4706 | 82.4867 | 84.6439
5397.417 | 1129.9615 | 1151.6021 | 2281.5636 | 82.3097 | 84.5869
5405.6456 | 1131.1967 | 1150.0614 | 2281.2581 | 82.2987 | 84.7045
5413.9919 | 1128.8199 | 1152.5992 | 2281.4192 | 82.3045 | 84.8413
5422.3312 | 1128.9281 | 1153.4535 | 2282.3816 | 82.3392 | 85.0078
5430.7037 | 1129.6141 | 1155.5718 | 2285.1859 | 82.4404 | 85.2437
5439.0203 | 1132.2338 | 1159.3005 | 2291.5343 | 82.6694 | 85.6114
5446.9208 | 1134.1708 | 1162.0677 | 2296.2385 | 82.8391 | 85.9118
5454.4826 | 1138.3143 | 1163.4681 | 2301.7825 | 83.0391 | 86.2387
5462.0618 | 1136.9994 | 1163.1747 | 2300.1741 | 82.9811 | 86.2982
5469.9932 | 1133.6377 | 1162.9932 | 2296.6309 | 82.8533 | 86.2904
5478.484 | 1137.3335 | 1159.0547 | 2296.3882 | 82.8445 | 86.4152
5487.1987 | 1140.6305 | 1161.9734 | 2302.6039 | 83.0687 | 86.787
5494.7075 | 1139.525 | 1171.0479 | 2310.5729 | 83.3562 | 87.2065
5501.532 | 1145.9615 | 1168.5078 | 2314.4694 | 83.4968 | 87.462
5509.7699 | 1144.2029 | 1170.798 | 2315.0009 | 83.516 | 87.6131
5517.9192 | 1136.4137 | 1167.8524 | 2304.2661 | 83.1287 | 87.3358
5525.942 | 1144.2628 | 1173.6849 | 2317.9478 | 83.6223 | 87.9821
5534.4742 | 1139.7368 | 1171.0317 | 2310.7686 | 83.3633 | 87.8451
5542.4172 | 1141.207 | 1175.4423 | 2316.6493 | 83.5754 | 88.195
5550.102 | 1143.4148 | 1178.1207 | 2321.5355 | 83.7517 | 88.5036
5557.8958 | 1150.209 | 1175.2574 | 2325.4664 | 83.8935 | 88.7779
5565.4768 | 1153.2816 | 1174.9733 | 2328.2549 | 83.9941 | 89.0056
5572.8113 | 1153.892 | 1174.0906 | 2327.9825 | 83.9843 | 89.1125
5580.5211 | 1152.5497 | 1172.8433 | 2325.3929 | 83.8909 | 89.1365
5588.7882 | 1144.8689 | 1175.2953 | 2320.1642 | 83.7022 | 89.0678
5597.4399 | 1142.3586 | 1173.2845 | 2315.6432 | 83.5391 | 89.0319
5606.2647 | 1147.0502 | 1171.5476 | 2318.5978 | 83.6457 | 89.286
5615.0319 | 1147.1489 | 1173.4205 | 2320.5695 | 83.7169 | 89.5017
5623.5507 | 1151.8674 | 1176.5017 | 2328.3691 | 83.9982 | 89.9388
5631.7058 | 1156.8112 | 1175.7408 | 2332.552 | 84.1491 | 90.231
5639.5923 | 1160.3647 | 1179.3964 | 2339.7611 | 84.4092 | 90.6366
5647.298 | 1162.4799 | 1178.6206 | 2341.1005 | 84.4575 | 90.8124
5654.9793 | 1163.0762 | 1180.6422 | 2343.7184 | 84.552 | 91.0376
5662.7393 | 1161.6229 | 1182.16 | 2343.783 | 84.5543 | 91.1651
5670.5301 | 1161.559 | 1181.807 | 2343.366 | 84.5393 | 91.2743
5678.5133 | 1159.3579 | 1184.0327 | 2343.3906 | 84.5402 | 91.4037
5686.6743 | 1157.5083 | 1183.217 | 2340.7253 | 84.444 | 91.431
5695.0154 | 1157.3872 | 1185.272 | 2342.6592 | 84.5138 | 91.6407
5703.3564 | 1154.3583 | 1188.9524 | 2343.3107 | 84.5373 | 91.8005
5711.5803 | 1151.9351 | 1192.4672 | 2344.4022 | 84.5767 | 91.9757
5719.9331 | 1151.3899 | 1194.3929 | 2345.7828 | 84.6265 | 92.1644
5728.3196 | 1154.162 | 1193.1447 | 2347.3066 | 84.6814 | 92.3595
5736.3127 | 1151.7681 | 1189.0334 | 2340.8015 | 84.4468 | 92.2321
5744.8129 | 1164.5619 | 1193.0836 | 2357.6455 | 85.0544 | 93.0334
5753.0211 | 1167.3369 | 1191.2086 | 2358.5455 | 85.0869 | 93.2019
5760.3952 | 1170.1199 | 1190.0112 | 2360.1311 | 85.1441 | 93.3841
5767.8206 | 1171.3883 | 1194.0856 | 2365.4739 | 85.3368 | 93.7162
5775.8755 | 1168.812 | 1190.7725 | 2359.5845 | 85.1244 | 93.6134
5784.0574 | 1166.5676 | 1190.4623 | 2357.0299 | 85.0322 | 93.6445
5792.3921 | 1163.545 | 1193.4004 | 2356.9454 | 85.0292 | 93.7761
5800.9103 | 1164.7417 | 1195.201 | 2359.9427 | 85.1373 | 94.0334
5809.2217 | 1164.0254 | 1197.5638 | 2361.5892 | 85.1967 | 94.2338
5817.3255 | 1168.4819 | 1204.96 | 2373.4419 | 85.6243 | 94.8389
5825.3734 | 1164.4059 | 1200.5676 | 2364.9735 | 85.3188 | 94.6313
5833.6888 | 1166.8583 | 1201.197 | 2368.0553 | 85.43 | 94.8898
5841.9978 | 1169.3525 | 1196.8024 | 2366.1549 | 85.3614 | 94.9487
5850.2456 | 1172.2781 | 1194.6344 | 2366.9125 | 85.3887 | 95.1132
5858.7482 | 1176.9904 | 1192.3903 | 2369.3806 | 85.4778 | 95.3508
5867.2052 | 1176.0225 | 1193.2452 | 2369.2677 | 85.4737 | 95.4839
5875.4571 | 1181.3661 | 1195.4352 | 2376.8013 | 85.7455 | 95.9222
5883.4269 | 1181.0458 | 1198.8658 | 2379.9116 | 85.8577 | 96.178
5891.2061 | 1181.6984 | 1200.851 | 2382.5493 | 85.9528 | 96.4119
5899.0675 | 1181.3286 | 1202.3496 | 2383.6782 | 85.9936 | 96.5863
5906.9895 | 1184.725 | 1200.4089 | 2385.1339 | 86.0461 | 96.7751
5914.8538 | 1183.6624 | 1200.4229 | 2384.0852 | 86.0083 | 96.8613
5922.8696 | 1183.084 | 1200.4412 | 2383.5251 | 85.9881 | 96.9698
5931.2008 | 1180.2504 | 1200.6768 | 2380.9271 | 85.8943 | 97.0003
5939.7295 | 1179.5615 | 1200.2273 | 2379.7888 | 85.8533 | 97.0934
5948.3445 | 1176.3093 | 1202.108 | 2378.4174 | 85.8038 | 97.1782
5957.0749 | 1177.0385 | 1205.3132 | 2382.3517 | 85.9457 | 97.4818
5965.6421 | 1181.4456 | 1207.9661 | 2389.4116 | 86.2004 | 97.9113
5973.6096 | 1181.259 | 1211.115 | 2392.374 | 86.3073 | 98.1636
5981.3975 | 1188.3464 | 1211.0602 | 2399.4066 | 86.561 | 98.5805
5989.2338 | 1185.5864 | 1209.275 | 2394.8614 | 86.397 | 98.5227
5997.326 | 1182.3197 | 1213.0061 | 2395.3258 | 86.4138 | 98.6749
6005.6991 | 1177.8656 | 1217.0978 | 2394.9634 | 86.4007 | 98.7977
6013.9405 | 1180.3151 | 1216.4379 | 2396.7529 | 86.4653 | 99.0072
6022.1726 | 1175.1409 | 1224.4136 | 2399.5544 | 86.5663 | 99.2587
6030.639 | 1184.0276 | 1224.3663 | 2408.3939 | 86.8852 | 99.7644
6038.3442 | 1181.2089 | 1218.615 | 2399.8239 | 86.576 | 99.5364
6046.2703 | 1187.2145 | 1227.1393 | 2414.3538 | 87.1002 | 100.2705
6054.6807 | 1181.8657 | 1218.062 | 2399.9277 | 86.5798 | 99.81
6062.8067 | 1187.2063 | 1218.5771 | 2405.7834 | 86.791 | 100.1878
6071.104 | 1191.8793 | 1225.4928 | 2417.3721 | 87.2091 | 100.8082
6079.0598 | 1187.9438 | 1221.6511 | 2409.595 | 86.9285 | 100.6155
6086.4695 | 1193.3796 | 1231.9277 | 2425.3074 | 87.4954 | 101.3951
6093.9293 | 1193.2051 | 1222.8228 | 2416.0278 | 87.1606 | 101.1309
6101.8175 | 1184.8777 | 1227.6827 | 2412.5604 | 87.0355 | 101.1165
6110.5118 | 1184.3478 | 1217.2052 | 2401.553 | 86.6384 | 100.7986
6119.7504 | 1181.9661 | 1217.7349 | 2399.7009 | 86.5716 | 100.8731
6128.9378 | 1184.8933 | 1213.8405 | 2398.7338 | 86.5367 | 100.9838
6137.8261 | 1192.4615 | 1219.2882 | 2411.7498 | 87.0063 | 101.679
6146.2622 | 1197.175 | 1220.191 | 2417.3661 | 87.2089 | 102.0559
6154.0659 | 1204.7778 | 1217.6576 | 2422.4354 | 87.3918 | 102.3998
6161.8777 | 1205.2465 | 1220.4551 | 2425.7015 | 87.5096 | 102.668
6169.8463 | 1203.7843 | 1222.2078 | 2425.9921 | 87.5201 | 102.8131
6177.6937 | 1203.0449 | 1224.7117 | 2427.7566 | 87.5837 | 103.0187
6185.4729 | 1201.2327 | 1225.187 | 2426.4197 | 87.5355 | 103.0916
6193.5162 | 1199.6834 | 1225.6844 | 2425.3678 | 87.4976 | 103.1809
6201.8228 | 1195.152 | 1227.5762 | 2422.7281 | 87.4023 | 103.2069
6210.2473 | 1191.2505 | 1229.9613 | 2421.2118 | 87.3476 | 103.2824
6218.7667 | 1190.0518 | 1232.9901 | 2423.0419 | 87.4137 | 103.5022
6227.1106 | 1191.6884 | 1230.6848 | 2422.3732 | 87.3895 | 103.6125
6235.6178 | 1194.5359 | 1230.3156 | 2424.8514 | 87.4789 | 103.8602
6244.1745 | 1198.6207 | 1228.1044 | 2426.7251 | 87.5465 | 104.0831
6252.3425 | 1203.7244 | 1232.7299 | 2436.4542 | 87.8975 | 104.6371
6259.9597 | 1207.3036 | 1228.7552 | 2436.0588 | 87.8833 | 104.7476
6267.6001 | 1206.6405 | 1230.7041 | 2437.3446 | 87.9296 | 104.9308
6275.7565 | 1205.561 | 1227.0065 | 2432.5675 | 87.7573 | 104.8614
6284.1564 | 1205.3287 | 1226.4948 | 2431.8235 | 87.7305 | 104.9696
6292.4829 | 1202.6111 | 1228.5298 | 2431.1409 | 87.7058 | 105.0792
6300.8373 | 1202.3832 | 1231.5021 | 2433.8853 | 87.8048 | 105.3375
6309.1737 | 1203.5118 | 1232.3289 | 2435.8407 | 87.8754 | 105.5616
6317.3178 | 1202.0269 | 1234.1648 | 2436.1917 | 87.8881 | 105.7131
6325.5277 | 1201.0956 | 1234.9409 | 2436.0365 | 87.8825 | 105.8437
6333.9813 | 1202.1367 | 1233.7504 | 2435.8871 | 87.8771 | 105.9787
6342.4803 | 1203.7258 | 1228.6176 | 2432.3434 | 87.7492 | 105.9665
6351.1361 | 1208.038 | 1227.6512 | 2435.6892 | 87.8699 | 106.2571
6359.7942 | 1206.381 | 1228.048 | 2434.429 | 87.8245 | 106.3469
6368.2787 | 1212.0156 | 1230.7854 | 2442.801 | 88.1265 | 106.855
6376.3499 | 1215.2382 | 1232.4557 | 2447.6938 | 88.303 | 107.2047
6383.921 | 1218.4247 | 1235.1907 | 2453.6154 | 88.5166 | 107.5916
6391.3557 | 1218.6744 | 1236.9691 | 2455.6436 | 88.5898 | 107.806
6398.9298 | 1214.89 | 1235.4491 | 2450.3391 | 88.3984 | 107.7006
6406.9946 | 1213.7402 | 1233.4279 | 2447.1681 | 88.284 | 107.6968
6415.4534 | 1211.2277 | 1230.0366 | 2441.2643 | 88.0711 | 107.5788
6424.0917 | 1210.2363 | 1230.1666 | 2440.403 | 88.04 | 107.6857
6432.8442 | 1206.5189 | 1232.3979 | 2438.9169 | 87.9864 | 107.7667
6441.6557 | 1208.9274 | 1234.4895 | 2443.4169 | 88.1487 | 108.1134
6450.206 | 1207.1343 | 1238.3164 | 2445.4507 | 88.2221 | 108.347
6458.3984 | 1211.7448 | 1241.1088 | 2452.8535 | 88.4891 | 108.8131
6466.3927 | 1213.8085 | 1240.7742 | 2454.5826 | 88.5515 | 109.0245
6474.2663 | 1213.7622 | 1242.8951 | 2456.6573 | 88.6264 | 109.2496
6482.1458 | 1209.7773 | 1249.2389 | 2459.0162 | 88.7115 | 109.4876
6489.9331 | 1209.7217 | 1247.5455 | 2457.2672 | 88.6484 | 109.5411
6497.8709 | 1206.6209 | 1247.9716 | 2454.5924 | 88.5519 | 109.5557
6506.2778 | 1205.8413 | 1243.165 | 2449.0063 | 88.3504 | 109.4478
6515.0828 | 1197.2351 | 1242.5441 | 2439.7792 | 88.0175 | 109.183
6524.1058 | 1210.1158 | 1248.9617 | 2459.0775 | 88.7137 | 110.199
6532.2481 | 1203.9866 | 1243.149 | 2447.1356 | 88.2829 | 109.8007
6539.92 | 1209.4076 | 1260.6216 | 2470.0292 | 89.1088 | 110.9581
6547.7156 | 1209.8652 | 1250.3501 | 2460.2153 | 88.7547 | 110.649
6555.162 | 1213.811 | 1258.0527 | 2471.8638 | 89.175 | 111.2993
6562.789 | 1217.2487 | 1251.422 | 2468.6707 | 89.0598 | 111.2849
6570.5018 | 1209.6852 | 1252.3446 | 2462.0298 | 88.8202 | 111.116
6578.7834 | 1210.0846 | 1248.8691 | 2458.9537 | 88.7092 | 111.117
6587.5861 | 1206.7561 | 1241.1727 | 2447.9288 | 88.3115 | 110.7668
6596.7758 | 1205.1753 | 1242.3512 | 2447.5265 | 88.297 | 110.9031
6606.1292 | 1210.6558 | 1237.9338 | 2448.5896 | 88.3353 | 111.1086
6615.168 | 1216.542 | 1240.0509 | 2456.5929 | 88.624 | 111.6243
6623.4886 | 1222.8468 | 1245.6079 | 2468.4547 | 89.052 | 112.3043
6630.8324 | 1226.6699 | 1250.1306 | 2476.8005 | 89.3531 | 112.809
6637.8621 | 1225.9255 | 1253.3468 | 2479.2723 | 89.4422 | 113.0413
6645.2636 | 1223.2617 | 1248.2288 | 2471.4905 | 89.1615 | 112.8121
6653.3471 | 1219.3488 | 1245.2065 | 2464.5553 | 88.9113 | 112.6324
6661.9364 | 1218.5746 | 1241.865 | 2460.4396 | 88.7628 | 112.5895
6670.5637 | 1216.4908 | 1242.6212 | 2459.1121 | 88.7149 | 112.6744
6679.0306 | 1216.0103 | 1243.9486 | 2459.9589 | 88.7455 | 112.8563
6687.4387 | 1216.7938 | 1247.5295 | 2464.3234 | 88.9029 | 113.1989
6695.8159 | 1214.8115 | 1254.6029 | 2469.4144 | 89.0866 | 113.5748
6703.6942 | 1216.2261 | 1254.5601 | 2470.7861 | 89.1361 | 113.7716
6711.3079 | 1220.2488 | 1255.0264 | 2475.2751 | 89.298 | 114.1078
6719.0993 | 1222.1573 | 1250.2246 | 2472.382 | 89.1937 | 114.1067
6727.0382 | 1221.5338 | 1246.0447 | 2467.5785 | 89.0204 | 114.0196
6735.4183 | 1220.7405 | 1244.1418 | 2464.8823 | 88.9231 | 114.0369
6743.9774 | 1220.851 | 1244.3845 | 2465.2355 | 88.9358 | 114.1982
6752.2479 | 1222.5592 | 1244.7556 | 2467.3148 | 89.0108 | 114.4346
6760.2912 | 1223.4305 | 1247.9237 | 2471.3542 | 89.1566 | 114.7585
6768.2802 | 1223.1624 | 1249.0599 | 2472.2223 | 89.1879 | 114.9345
6776.2109 | 1222.8136 | 1249.5956 | 2472.4092 | 89.1946 | 115.0779
6784.1883 | 1221.3145 | 1248.6967 | 2470.0111 | 89.1081 | 115.1016
6792.4268 | 1218.931 | 1247.1075 | 2466.0386 | 88.9648 | 115.056
6801.0371 | 1219.2775 | 1241.5381 | 2460.8156 | 88.7764 | 114.9579
6809.9727 | 1217.3779 | 1239.866 | 2457.2439 | 88.6475 | 114.9419
6819.026 | 1220.9197 | 1241.3574 | 2462.2771 | 88.8291 | 115.3304
6827.5541 | 1224.9225 | 1246.5149 | 2471.4374 | 89.1596 | 115.9042
6835.1521 | 1232.4999 | 1249.9799 | 2482.4797 | 89.5579 | 116.5517
6842.1124 | 1234.7688 | 1252.7202 | 2487.489 | 89.7387 | 116.9058
6849.0943 | 1231.994 | 1252.2594 | 2484.2534 | 89.6219 | 116.8728
6856.624 | 1227.392 | 1248.5553 | 2475.9473 | 89.3223 | 116.6101
6864.8299 | 1223.4349 | 1244.8103 | 2468.2452 | 89.0444 | 116.3865
6873.4221 | 1219.6625 | 1242.8107 | 2462.4731 | 88.8362 | 116.2597
6882.1764 | 1219.2432 | 1244.0095 | 2463.2527 | 88.8643 | 116.4446
6890.8724 | 1217.2015 | 1245.004 | 2462.2056 | 88.8265 | 116.5422
6899.4571 | 1221.8492 | 1248.5219 | 2470.3711 | 89.1211 | 117.0743
6907.572 | 1224.3768 | 1249.615 | 2473.9918 | 89.2517 | 117.3838
6915.1566 | 1225.3354 | 1253.3693 | 2478.7047 | 89.4218 | 117.7366
6922.744 | 1222.6005 | 1257.668 | 2480.2684 | 89.4782 | 117.9401
6930.4084 | 1217.7239 | 1259.0537 | 2476.7776 | 89.3522 | 117.9045
6938.1987 | 1216.4773 | 1258.7743 | 2475.2516 | 89.2972 | 117.9643
6946.2233 | 1214.8392 | 1256.3329 | 2471.1721 | 89.15 | 117.9061
6954.4944 | 1216.7471 | 1248.929 | 2465.676 | 88.9517 | 117.784
6963.1671 | 1216.7059 | 1244.2992 | 2461.0051 | 88.7832 | 117.7074
6972.105 | 1220.615 | 1245.8472 | 2466.4622 | 88.9801 | 118.1199
6980.5014 | 1211.6843 | 1258.1071 | 2469.7914 | 89.1002 | 118.4217
6988.3045 | 1211.3763 | 1270.2509 | 2481.6272 | 89.5272 | 119.1223
6995.4688 | 1225.954 | 1264.5205 | 2490.4745 | 89.8464 | 119.6695
7002.0957 | 1222.3109 | 1260.1639 | 2482.4749 | 89.5578 | 119.3981
7009.5672 | 1222.9698 | 1254.5416 | 2477.5115 | 89.3787 | 119.2865
7018.1426 | 1211.1691 | 1252.0366 | 2463.2057 | 88.8626 | 118.7428
7027.0385 | 1213.126 | 1241.762 | 2454.8879 | 88.5625 | 118.4919
7036.2626 | 1211.9381 | 1245.9429 | 2457.881 | 88.6705 | 118.7921
7045.2512 | 1215.3777 | 1243.0837 | 2458.4614 | 88.6915 | 118.9719
7053.7566 | 1219.9718 | 1249.4753 | 2469.4471 | 89.0878 | 119.6478
7061.6355 | 1225.1588 | 1255.0289 | 2480.1877 | 89.4753 | 120.3024
7068.6692 | 1226.7277 | 1256.2944 | 2483.0221 | 89.5775 | 120.5599
7075.6196 | 1227.4994 | 1256.7209 | 2484.2203 | 89.6207 | 120.7367
7083.0847 | 1223.709 | 1252.6834 | 2476.3923 | 89.3383 | 120.4832
7090.9839 | 1221.0916 | 1246.647 | 2467.7385 | 89.0261 | 120.1961
7099.3769 | 1219.1328 | 1245.3206 | 2464.4534 | 88.9076 | 120.1781
7107.9697 | 1220.3062 | 1240.5891 | 2460.8953 | 88.7793 | 120.1499
7116.4495 | 1221.6681 | 1243.2516 | 2464.9197 | 88.9244 | 120.4899
7124.5784 | 1217.1746 | 1257.0055 | 2474.1801 | 89.2585 | 121.0807
7131.9147 | 1219.0098 | 1261.0126 | 2480.0223 | 89.4693 | 121.4916
7138.7374 | 1224.8153 | 1257.9019 | 2482.7172 | 89.5665 | 121.74
7145.8796 | 1221.1584 | 1254.7769 | 2475.9353 | 89.3218 | 121.5289
7153.7695 | 1215.9878 | 1250.1613 | 2466.149 | 88.9688 | 121.1822
7162.2831 | 1218.2124 | 1239.8757 | 2458.0881 | 88.678 | 120.9298
7171.0566 | 1219.1219 | 1239.7601 | 2458.8821 | 88.7066 | 121.1171
7179.4781 | 1221.2655 | 1241.6235 | 2462.889 | 88.8512 | 121.4569
7187.3232 | 1224.4296 | 1246.3262 | 2470.7557 | 89.135 | 121.978
7194.741 | 1225.3163 | 1248.198 | 2473.5143 | 89.2345 | 122.2402
7202.0819 | 1223.2274 | 1248.0481 | 2471.2755 | 89.1537 | 122.2542
7209.7947 | 1219.74 | 1245.7648 | 2465.5048 | 88.9456 | 122.0993
7217.9842 | 1213.5464 | 1237.8999 | 2451.4463 | 88.4384 | 121.541
7227.0125 | 1212.1333 | 1236.0046 | 2448.1379 | 88.319 | 121.5288
7236.3886 | 1212.1604 | 1236.4449 | 2448.6053 | 88.3359 | 121.7097
7244.929 | 1219.5364 | 1242.0999 | 2461.6362 | 88.806 | 122.5018
7252.2968 | 1227.4064 | 1246.5465 | 2473.9529 | 89.2503 | 123.24
7258.9505 | 1230.1429 | 1250.4821 | 2480.625 | 89.491 | 123.6857
7265.5658 | 1228.5781 | 1248.5347 | 2477.1128 | 89.3643 | 123.6231
7272.6776 | 1222.9779 | 1245.6042 | 2468.5822 | 89.0566 | 123.318
7280.4632 | 1219.1718 | 1241.874 | 2461.0458 | 88.7847 | 123.0731
7288.6207 | 1217.2878 | 1237.8827 | 2455.1705 | 88.5727 | 122.9169
7296.9099 | 1211.9069 | 1236.5397 | 2448.4465 | 88.3302 | 122.7197
7305.5593 | 1213.4346 | 1237.8922 | 2451.3268 | 88.4341 | 123.0097
7314.049 | 1215.1025 | 1238.9448 | 2454.0474 | 88.5322 | 123.2893
7321.7186 | 1218.437 | 1241.8188 | 2460.2559 | 88.7562 | 123.7308
7329.042 | 1217.7284 | 1249.4935 | 2467.2219 | 89.0075 | 124.2053
7336.2477 | 1213.2509 | 1252.0333 | 2465.2842 | 88.9376 | 124.2297
7343.444 | 1212.271 | 1253.4755 | 2465.7465 | 88.9543 | 124.3749
7350.7465 | 1213.053 | 1246.3024 | 2459.3553 | 88.7237 | 124.1759
7358.4639 | 1206.8314 | 1240.8879 | 2447.7194 | 88.3039 | 123.7181
7367.1407 | 1206.1279 | 1236.0326 | 2442.1605 | 88.1034 | 123.5827
7376.1415 | 1209.918 | 1230.6837 | 2440.6017 | 88.0471 | 123.6547
7384.4703 | 1209.0748 | 1239.2544 | 2448.3292 | 88.3259 | 124.1863
7392.0572 | 1202.9332 | 1254.99 | 2457.9232 | 88.672 | 124.801
7399.1895 | 1203.6152 | 1258.2832 | 2461.8984 | 88.8154 | 125.1235
7406.1369 | 1215.5148 | 1245.6431 | 2461.1578 | 88.7887 | 125.2033
7413.3269 | 1207.7894 | 1245.2354 | 2453.0248 | 88.4953 | 124.9107
7421.077 | 1205.3126 | 1241.5573 | 2446.8699 | 88.2733 | 124.7275
7429.4396 | 1204.7195 | 1232.4208 | 2437.1403 | 87.9223 | 124.3716
7438.0266 | 1206.1647 | 1227.8894 | 2434.0541 | 87.8109 | 124.3577
7446.6865 | 1201.9435 | 1231.8185 | 2433.762 | 87.8004 | 124.4875
7455.2228 | 1208.2791 | 1231.1741 | 2439.4531 | 88.0057 | 124.9216
7463.2194 | 1211.797 | 1233.4926 | 2445.2896 | 88.2163 | 125.3548
7470.389 | 1212.1478 | 1242.6937 | 2454.8416 | 88.5609 | 125.9654
7477.08 | 1213.6178 | 1243.9207 | 2457.5385 | 88.6582 | 126.2167
7483.7996 | 1212.5831 | 1239.4801 | 2452.0632 | 88.4606 | 126.0487
7491.0793 | 1211.0005 | 1234.1957 | 2445.1962 | 88.2129 | 125.818
7498.9383 | 1205.0593 | 1230.9692 | 2436.0286 | 87.8822 | 125.4778
7507.0742 | 1203.3904 | 1231.9724 | 2435.3628 | 87.8581 | 125.5796
7515.0062 | 1200.1527 | 1239.8287 | 2439.9814 | 88.0248 | 125.9507
7522.3156 | 1202.2506 | 1244.2429 | 2446.4935 | 88.2597 | 126.4096
7529.1587 | 1208.8719 | 1243.241 | 2452.1129 | 88.4624 | 126.8153
7535.7181 | 1206.5514 | 1240.3248 | 2446.8762 | 88.2735 | 126.6547
7542.7944 | 1200.4413 | 1234.9722 | 2435.4135 | 87.86 | 126.1797
7551.0544 | 1199.4541 | 1226.4545 | 2425.9086 | 87.5171 | 125.8249
7559.7545 | 1197.3757 | 1223.2306 | 2420.6063 | 87.3258 | 125.6945
7568.0041 | 1200.7632 | 1225.5444 | 2426.3076 | 87.5315 | 126.1281
7575.69 | 1207.8352 | 1230.1885 | 2438.0237 | 87.9541 | 126.8658
7582.8409 | 1207.4672 | 1229.6879 | 2437.155 | 87.9228 | 126.9403
7589.8577 | 1206.7128 | 1231.2343 | 2437.947 | 87.9514 | 127.0991
7596.9789 | 1201.8607 | 1222.736 | 2424.5967 | 87.4698 | 126.5217
7604.9528 | 1195.9648 | 1220.7621 | 2416.7269 | 87.1858 | 126.2434
7613.9332 | 1192.1603 | 1216.0734 | 2408.2336 | 86.8794 | 125.9483
7622.7522 | 1193.4861 | 1219.313 | 2412.7991 | 87.0441 | 126.3332
7630.6159 | 1199.4922 | 1225.6774 | 2425.1696 | 87.4904 | 127.1119
7637.4999 | 1206.047 | 1230.0088 | 2436.0558 | 87.8831 | 127.7977
7643.8261 | 1206.401 | 1232.1104 | 2438.5114 | 87.9717 | 128.0325
7650.2152 | 1206.7332 | 1228.8905 | 2435.6237 | 87.8676 | 127.9877
7657.0234 | 1202.275 | 1225.0476 | 2427.3226 | 87.5681 | 127.6651
7664.3101 | 1198.3169 | 1220.207 | 2418.5239 | 87.2507 | 127.3233
7672.1178 | 1192.9332 | 1217.2509 | 2410.1841 | 86.9498 | 127.0135
7680.3313 | 1190.3307 | 1214.9291 | 2405.2598 | 86.7722 | 126.8897
7688.5855 | 1192.7225 | 1217.0377 | 2409.7603 | 86.9345 | 127.2638
7696.2271 | 1193.77 | 1221.21 | 2414.98 | 87.1228 | 127.6662
7703.1367 | 1192.4929 | 1230.2065 | 2422.6995 | 87.4013 | 128.1893
7709.7112 | 1194.5034 | 1230.5233 | 2425.0267 | 87.4853 | 128.4219
7716.2455 | 1194.8231 | 1229.0391 | 2423.8622 | 87.4433 | 128.4691
7723.0245 | 1186.9261 | 1218.6157 | 2405.5419 | 86.7823 | 127.6101
7731.0508 | 1186.5873 | 1213.8075 | 2400.3948 | 86.5966 | 127.4693
7739.7672 | 1184.9784 | 1207.1425 | 2392.1208 | 86.2982 | 127.1732
7747.8915 | 1188.1796 | 1208.6117 | 2396.7913 | 86.4666 | 127.5552
7755.4714 | 1194.3312 | 1208.734 | 2403.0652 | 86.693 | 128.0143
7762.8041 | 1200.7714 | 1204.9304 | 2405.7018 | 86.7881 | 128.2759
7769.8874 | 1201.1647 | 1206.9077 | 2408.0724 | 86.8736 | 128.5194
7776.7597 | 1204.5294 | 1203.4358 | 2407.9652 | 86.8698 | 128.6274
7783.5999 | 1195.1763 | 1208.9937 | 2404.1699 | 86.7328 | 128.5376
7790.7089 | 1194.757 | 1205.5546 | 2400.3115 | 86.5936 | 128.4485
7798.3814 | 1176.6284 | 1205.2419 | 2381.8704 | 85.9284 | 127.5872
7807.0226 | 1174.5383 | 1202.6293 | 2377.1676 | 85.7587 | 127.4764
7815.9162 | 1183.7441 | 1196.3459 | 2380.0901 | 85.8641 | 127.7785
7823.7327 | 1179.6747 | 1207.3473 | 2387.022 | 86.1142 | 128.2788
7830.682 | 1186.8094 | 1213.327 | 2400.1365 | 86.5873 | 129.0982
7837.1743 | 1182.7487 | 1218.9788 | 2401.7274 | 86.6447 | 129.2908
7843.448 | 1183.1814 | 1218.5955 | 2401.7769 | 86.6465 | 129.397
7849.9566 | 1197.6371 | 1201.9324 | 2399.5695 | 86.5669 | 129.3854
7856.7211 | 1191.228 | 1203.4675 | 2394.6956 | 86.391 | 129.2338
7863.5054 | 1186.4861 | 1201.481 | 2387.967 | 86.1483 | 128.982
7870.6994 | 1189.3661 | 1195.6202 | 2384.9863 | 86.0408 | 128.9388
7877.9389 | 1182.8688 | 1207.483 | 2390.3518 | 86.2343 | 129.3478
7884.4504 | 1189.2439 | 1199.932 | 2389.1759 | 86.1919 | 129.391
7890.8483 | 1188.7175 | 1194.92 | 2383.6376 | 85.9921 | 129.1958
7898.2113 | 1184.0123 | 1188.3817 | 2372.394 | 85.5865 | 128.7064
7906.4073 | 1171.5854 | 1191.1848 | 2362.7703 | 85.2393 | 128.3173
7914.5758 | 1172.4224 | 1188.6711 | 2361.0935 | 85.1788 | 128.3587
7922.2891 | 1175.6986 | 1191.3763 | 2367.075 | 85.3946 | 128.8093
7929.5234 | 1177.8545 | 1192.4067 | 2370.2612 | 85.5095 | 129.1005
7936.3753 | 1178.0872 | 1193.2616 | 2371.3488 | 85.5488 | 129.2713
7943.184 | 1173.4435 | 1194.5862 | 2368.0297 | 85.429 | 129.2011
7950.448 | 1162.4716 | 1198.3365 | 2360.8081 | 85.1685 | 128.9249
7958.3333 | 1158.4065 | 1194.7041 | 2353.1106 | 84.8908 | 128.632
7966.4179 | 1156.6938 | 1195.3345 | 2352.0283 | 84.8518 | 128.7035
7974.1243 | 1163.3475 | 1195.651 | 2358.9985 | 85.1032 | 129.2097
7980.9977 | 1171.0345 | 1196.1387 | 2367.1732 | 85.3981 | 129.7692
7987.0762 | 1174.4215 | 1199.9099 | 2374.3314 | 85.6564 | 130.2608
7992.9524 | 1173.1741 | 1201.0967 | 2374.2708 | 85.6542 | 130.3533
7999.0344 | 1176.7009 | 1187.7238 | 2364.4247 | 85.299 | 129.9115
8005.814 | 1175.129 | 1181.3898 | 2356.5188 | 85.0138 | 129.5869
8013.2091 | 1163.8362 | 1182.4598 | 2346.296 | 84.645 | 129.1439
8020.8479 | 1171.7667 | 1169.6035 | 2341.3702 | 84.4673 | 128.9956
8028.5041 | 1164.9653 | 1184.2618 | 2349.2272 | 84.7507 | 129.552
8035.4218 | 1160.755 | 1192.191 | 2352.946 | 84.8849 | 129.8689
8041.5749 | 1169.3584 | 1188.6864 | 2358.0448 | 85.0688 | 130.25
8047.6225 | 1162.9985 | 1196.847 | 2359.8456 | 85.1338 | 130.4475
8053.8199 | 1170.62 | 1179.9032 | 2350.5232 | 84.7975 | 130.0322
8060.5878 | 1168.3844 | 1169.0397 | 2337.4241 | 84.3249 | 129.4162
8068.3332 | 1160.8124 | 1168.0371 | 2328.8495 | 84.0156 | 129.0654
8076.4592 | 1158.2056 | 1165.839 | 2324.0446 | 83.8422 | 128.9288
8084.1755 | 1152.069 | 1176.0594 | 2328.1284 | 83.9896 | 129.2788
8091.32 | 1163.8766 | 1172.7126 | 2336.5892 | 84.2948 | 129.8633
8097.9131 | 1154.2263 | 1178.5699 | 2332.7963 | 84.158 | 129.7581
8104.5522 | 1164.1188 | 1172.6049 | 2336.7236 | 84.2996 | 130.0831
8111.3639 | 1155.1357 | 1178.2168 | 2333.3525 | 84.178 | 130.0046
8117.9069 | 1148.7991 | 1181.1079 | 2329.907 | 84.0537 | 129.9174
8124.6504 | 1140.8225 | 1178.104 | 2318.9265 | 83.6576 | 129.4125
8132.4337 | 1132.3561 | 1175.2427 | 2307.5988 | 83.2489 | 128.9037
8140.8837 | 1133.4537 | 1174.7308 | 2308.1846 | 83.2701 | 129.0704
8148.4869 | 1141.4534 | 1175.2759 | 2316.7292 | 83.5783 | 129.6692
8154.7199 | 1149.6564 | 1180.884 | 2330.5404 | 84.0766 | 130.542
8160.3122 | 1147.4508 | 1186.0785 | 2333.5293 | 84.1844 | 130.7991
8166.0748 | 1141.5974 | 1185.833 | 2327.4304 | 83.9644 | 130.5493
8172.4657 | 1152.2322 | 1165.0171 | 2317.2493 | 83.5971 | 130.08
8179.4621 | 1159.8789 | 1155.0911 | 2314.97 | 83.5149 | 130.0633
8186.1555 | 1148.4204 | 1163.3618 | 2311.7822 | 83.3999 | 129.9905
8192.3849 | 1148.2784 | 1172.0717 | 2320.3501 | 83.709 | 130.5715
8198.4307 | 1143.478 | 1177.1249 | 2320.6029 | 83.7181 | 130.6821
8204.2201 | 1135.2832 | 1178.5787 | 2313.8619 | 83.4749 | 130.3945
8210.5766 | 1143.7173 | 1160.2034 | 2303.9207 | 83.1162 | 129.9349
8217.9437 | 1144.5176 | 1145.8112 | 2290.3287 | 82.6259 | 129.2842
8225.815 | 1134.5577 | 1146.3518 | 2280.9095 | 82.2861 | 128.8759
8233.7726 | 1131.7192 | 1153.5464 | 2285.2656 | 82.4432 | 129.2469
8241.1391 | 1143.1381 | 1151.2291 | 2294.3672 | 82.7716 | 129.8777
8247.4752 | 1138.5079 | 1159.3457 | 2297.8536 | 82.8974 | 130.1751
8253.4738 | 1135.663 | 1161.8943 | 2297.5573 | 82.8867 | 130.253
8259.8577 | 1127.3218 | 1163.3193 | 2290.6411 | 82.6372 | 129.9613
8266.832 | 1118.7625 | 1160.3903 | 2279.1527 | 82.2227 | 129.4187
8274.3489 | 1116.0779 | 1156.902 | 2272.9799 | 82 | 129.1856
8281.9556 | 1128.7476 | 1152.7419 | 2281.4895 | 82.307 | 129.7884
8288.6758 | 1126.7699 | 1158.5283 | 2285.2982 | 82.4444 | 130.1106
8294.4226 | 1132.2555 | 1161.8159 | 2294.0714 | 82.7609 | 130.7006
8299.9019 | 1132.5551 | 1162.4124 | 2294.9674 | 82.7932 | 130.838
8305.5229 | 1137.9832 | 1150.5294 | 2288.5126 | 82.5604 | 130.5584
8311.6351 | 1123.6399 | 1154.3038 | 2277.9437 | 82.1791 | 130.0511
8318.4456 | 1117.2211 | 1150.6681 | 2267.8892 | 81.8164 | 129.5832
8325.6303 | 1117.1542 | 1146.4342 | 2263.5884 | 81.6612 | 129.4491
8332.667 | 1119.9357 | 1149.5334 | 2269.4691 | 81.8734 | 129.8951
8338.9442 | 1120.6642 | 1154.2494 | 2274.9136 | 82.0698 | 130.3048
8344.5045 | 1125.0758 | 1153.9156 | 2278.9915 | 82.2169 | 130.6255
8350.0544 | 1123.9817 | 1151.6388 | 2275.6205 | 82.0953 | 130.519
8356.0402 | 1119.8868 | 1145.6161 | 2265.5029 | 81.7303 | 130.0318
8362.677 | 1114.1675 | 1139.6217 | 2253.7892 | 81.3077 | 129.4623
8369.9847 | 1108.826 | 1133.4172 | 2242.2433 | 80.8912 | 128.9116
8377.687 | 1117.256 | 1127.3158 | 2244.5718 | 80.9752 | 129.1642
8384.9241 | 1121.4095 | 1125.6853 | 2247.0948 | 81.0662 | 129.4211
8391.2853 | 1116.9742 | 1135.9641 | 2252.9384 | 81.277 | 129.8561
8397.2617 | 1125.3203 | 1127.9391 | 2253.2594 | 81.2886 | 129.9671
8403.4259 | 1122.8251 | 1130.696 | 2253.5211 | 81.298 | 130.0776
8409.8121 | 1109.698 | 1138.3402 | 2248.0382 | 81.1002 | 129.8597
8416.108 | 1099.5414 | 1133.4496 | 2232.991 | 80.5574 | 129.0871
8423.2385 | 1097.5148 | 1130.6209 | 2228.1356 | 80.3822 | 128.9155
8431.0963 | 1098.8854 | 1131.4706 | 2230.356 | 80.4623 | 129.1644
8437.7611 | 1108.0225 | 1130.751 | 2238.7734 | 80.766 | 129.7544
8443.0143 | 1122.448 | 1124.9802 | 2247.4282 | 81.0782 | 130.3371
8448.264 | 1114.6927 | 1137.5743 | 2252.2671 | 81.2528 | 130.6989
8453.7654 | 1101.54 | 1136.2493 | 2237.7893 | 80.7305 | 129.9433
8459.7372 | 1102.9797 | 1124.1244 | 2227.1041 | 80.345 | 129.4142
8466.6795 | 1104.1281 | 1119.646 | 2223.774 | 80.2249 | 129.3267
8473.3658 | 1102.9387 | 1124.7858 | 2227.7245 | 80.3674 | 129.6588
8478.8125 | 1108.2896 | 1130.115 | 2238.4045 | 80.7527 | 130.3641
8483.6857 | 1105.8663 | 1137.593 | 2243.4594 | 80.935 | 130.7336
8488.6544 | 1096.9956 | 1133.9357 | 2230.9313 | 80.4831 | 130.0797
8494.5802 | 1095.272 | 1118.6438 | 2213.9158 | 79.8692 | 129.1777
8501.8855 | 1098.1782 | 1103.1213 | 2201.2996 | 79.4141 | 128.552
8509.5726 | 1101.1742 | 1093.2998 | 2194.474 | 79.1678 | 128.2693
8516.8051 | 1093.3643 | 1105.556 | 2198.9203 | 79.3282 | 128.6384
8523.5504 | 1093.2369 | 1113.9047 | 2207.1416 | 79.6248 | 129.2217
8529.5869 | 1095.5046 | 1115.418 | 2210.9226 | 79.7612 | 129.5347
8535.005 | 1092.356 | 1117.6916 | 2210.0476 | 79.7297 | 129.5657
8540.8561 | 1092.569 | 1113.0466 | 2205.6156 | 79.5698 | 129.3945
8547.5169 | 1085.5712 | 1107.583 | 2193.1542 | 79.1202 | 128.7638
8554.5961 | 1084.9507 | 1103.6544 | 2188.6051 | 78.9561 | 128.6031
8561.4911 | 1088.0266 | 1104.6945 | 2192.7211 | 79.1046 | 128.9488
8567.6576 | 1085.8276 | 1113.1342 | 2198.9618 | 79.3297 | 129.409
8572.9644 | 1089.946 | 1115.8829 | 2205.829 | 79.5775 | 129.8935
8577.8666 | 1089.8735 | 1115.0782 | 2204.9518 | 79.5458 | 129.9161
8583.0458 | 1085.4346 | 1113.4325 | 2198.8671 | 79.3263 | 129.6358
8588.8014 | 1075.9949 | 1110.8573 | 2186.8522 | 78.8929 | 129.0139
8595.1363 | 1082.3365 | 1097.3818 | 2179.7184 | 78.6355 | 128.6879
8601.6408 | 1075.9148 | 1104.7535 | 2180.6683 | 78.6698 | 128.8414
8607.58 | 1076.6285 | 1109.0968 | 2185.7253 | 78.8522 | 129.2294
8612.8757 | 1079.1635 | 1109.4803 | 2188.6438 | 78.9575 | 129.4815
8618.0449 | 1082.21 | 1104.3774 | 2186.5874 | 78.8833 | 129.4375
8623.5813 | 1078.6086 | 1097.2416 | 2175.8502 | 78.496 | 128.8847
8629.8259 | 1071.9592 | 1092.33 | 2164.2892 | 78.0789 | 128.2927
8636.7198 | 1066.6464 | 1090.0098 | 2156.6561 | 77.8035 | 127.9423
8643.6772 | 1073.9166 | 1084.6808 | 2158.5974 | 77.8736 | 128.1607
8650.0313 | 1078.9841 | 1082.3789 | 2161.363 | 77.9733 | 128.4192
8655.7752 | 1072.8412 | 1092.998 | 2165.8392 | 78.1348 | 128.7706
8661.3449 | 1077.0411 | 1085.99 | 2163.0311 | 78.0335 | 128.6864
8667.224 | 1064.3772 | 1094.0902 | 2158.4674 | 77.8689 | 128.5021
8673.4336 | 1064.1569 | 1089.7041 | 2153.861 | 77.7027 | 128.3197
8679.441 | 1062.9984 | 1080.944 | 2143.9424 | 77.3449 | 127.8172
8685.8995 | 1057.6836 | 1081.1033 | 2138.7869 | 77.1589 | 127.6048
8693.0422 | 1058.7655 | 1085.8387 | 2144.6042 | 77.3687 | 128.0571
8699.0787 | 1072.5652 | 1080.1514 | 2152.7166 | 77.6614 | 128.6307
8703.5375 | 1075.9183 | 1083.9612 | 2159.8795 | 77.9198 | 129.1249
8708.1029 | 1066.6696 | 1094.6904 | 2161.36 | 77.9732 | 129.2812
8713.3181 | 1057.0698 | 1089.7869 | 2146.8567 | 77.45 | 128.4906
8719.1326 | 1058.223 | 1077.094 | 2135.317 | 77.0337 | 127.8852
8725.443 | 1053.5187 | 1081.4613 | 2134.98 | 77.0215 | 127.9575
8731.4527 | 1060.2635 | 1078.9424 | 2139.2059 | 77.174 | 128.2991
8736.429 | 1063.6742 | 1087.0298 | 2150.704 | 77.5888 | 129.0622
8740.5841 | 1056.7135 | 1092.9355 | 2149.649 | 77.5507 | 129.0603
8745.1577 | 1050.0752 | 1087.5795 | 2137.6547 | 77.118 | 128.4073
8751.1231 | 1049.5505 | 1068.8885 | 2118.4391 | 76.4248 | 127.3399
8758.2064 | 1052.7914 | 1051.7205 | 2104.5118 | 75.9224 | 126.6051
8765.4744 | 1056.9137 | 1045.7874 | 2102.7011 | 75.857 | 126.6011
8772.2389 | 1048.0051 | 1062.054 | 2110.0591 | 76.1225 | 127.1422
8778.2224 | 1048.147 | 1069.5985 | 2117.7455 | 76.3998 | 127.6924
8783.4091 | 1050.5134 | 1070.6791 | 2121.1925 | 76.5241 | 127.9758
8788.439 | 1051.4983 | 1066.7063 | 2118.2046 | 76.4163 | 127.8687
8794.0827 | 1044.4968 | 1063.495 | 2107.9918 | 76.0479 | 127.3339
8800.4782 | 1034.2885 | 1062.2074 | 2096.4958 | 75.6332 | 126.7316
8806.9623 | 1043.2067 | 1055.856 | 2099.0626 | 75.7258 | 126.9802
8812.9068 | 1039.9521 | 1064.9364 | 2104.8885 | 75.936 | 127.4186
8818.0049 | 1043.3241 | 1069.3815 | 2112.7056 | 76.218 | 127.9658
8822.5027 | 1043.9263 | 1069.4828 | 2113.4091 | 76.2433 | 128.0737
8827.1322 | 1040.9824 | 1068.6348 | 2109.6172 | 76.1066 | 127.911
8832.2554 | 1031.9108 | 1066.178 | 2098.0887 | 75.6906 | 127.2858
8837.9136 | 1037.455 | 1054.5765 | 2092.0315 | 75.4721 | 126.9997
8843.7444 | 1030.5829 | 1059.1818 | 2089.7646 | 75.3903 | 126.9457
8849.1881 | 1032.7366 | 1061.1891 | 2093.9257 | 75.5405 | 127.2768
8854.1738 | 1036.0984 | 1060.9055 | 2097.0039 | 75.6515 | 127.5357
8858.889 | 1036.7488 | 1058.3125 | 2095.0613 | 75.5814 | 127.4854
8863.8769 | 1033.1362 | 1048.3776 | 2081.5138 | 75.0927 | 126.7324
8869.8569 | 1024.9299 | 1048.7211 | 2073.651 | 74.809 | 126.3388
8876.3626 | 1028.2272 | 1038.1783 | 2066.4055 | 74.5476 | 125.9897
8882.4335 | 1023.4666 | 1046.3783 | 2069.8448 | 74.6717 | 126.2857
8887.9478 | 1032.0568 | 1044.1793 | 2076.2361 | 74.9023 | 126.7543
8893.082 | 1032.993 | 1038.4315 | 2071.4246 | 74.7287 | 126.5336
8898.4926 | 1021.2161 | 1045.6683 | 2066.8844 | 74.5649 | 126.3331
8904.3746 | 1029.1858 | 1037.5343 | 2066.7201 | 74.559 | 126.4066
8909.9075 | 1021.299 | 1037.845 | 2059.144 | 74.2857 | 126.0215
8915.3647 | 1017.1605 | 1038.6759 | 2055.8364 | 74.1664 | 125.8961
8921.481 | 1011.7805 | 1036.4568 | 2048.2373 | 73.8922 | 125.5168
8927.8259 | 1018.0458 | 1032.2041 | 2050.2499 | 73.9648 | 125.7295
8933.4381 | 1023.6698 | 1036.2964 | 2059.9662 | 74.3153 | 126.4047
8937.8275 | 1028.4811 | 1040.7756 | 2069.2567 | 74.6505 | 127.0372
8941.6014 | 1020.7719 | 1047.9996 | 2068.7715 | 74.633 | 127.061
8946.0199 | 1014.8781 | 1043.6655 | 2058.5436 | 74.264 | 126.4953
8951.5103 | 1010.6978 | 1037.76 | 2048.4578 | 73.9002 | 125.9528
8957.1842 | 1008.1888 | 1034.1122 | 2042.301 | 73.6781 | 125.6539
8962.3826 | 1017.0961 | 1039.6754 | 2056.7715 | 74.2001 | 126.6176
8966.4544 | 1013.1981 | 1043.9752 | 2057.1733 | 74.2146 | 126.6999
8970.1222 | 1011.1089 | 1042.7328 | 2053.8417 | 74.0944 | 126.5464
8974.9959 | 1000.2646 | 1035.6052 | 2035.8699 | 73.446 | 125.5073
8981.2312 | 1003.8309 | 1013.0988 | 2016.9297 | 72.7628 | 124.426
8988.0912 | 1008.9899 | 1002.502 | 2011.4919 | 72.5666 | 124.1853
8994.6476 | 1006.9051 | 1005.6608 | 2012.5659 | 72.6053 | 124.3423
9000.4627 | 1004.7465 | 1018.8714 | 2023.6179 | 73.004 | 125.1059
9005.5497 | 1012.6344 | 1018.8533 | 2031.4877 | 73.288 | 125.6635
9010.079 | 1009.6038 | 1020.3033 | 2029.9071 | 73.2309 | 125.6288
9014.8664 | 1003.436 | 1018.8015 | 2022.2375 | 72.9542 | 125.2207
9020.393 | 991.7409 | 1017.6783 | 2009.4192 | 72.4918 | 124.5032
9026.3834 | 992.5773 | 1012.236 | 2004.8132 | 72.3256 | 124.3003
9032.1565 | 1000.4921 | 1010.4091 | 2010.9012 | 72.5453 | 124.7575
9037.1427 | 996.9979 | 1020.0261 | 2017.024 | 72.7662 | 125.2065
9041.4044 | 998.6461 | 1023.0692 | 2021.7153 | 72.9354 | 125.5569
9045.5455 | 996.5275 | 1023.1762 | 2019.7037 | 72.8628 | 125.4894
9050.0101 | 990.0423 | 1020.3376 | 2010.3799 | 72.5265 | 124.9717
9055.0068 | 983.8091 | 1021.6375 | 2005.4466 | 72.3485 | 124.7339
9060.1836 | 991.3192 | 1007.546 | 1998.8652 | 72.1111 | 124.3956
9065.2182 | 989.9269 | 1015.217 | 2005.1439 | 72.3376 | 124.8557
9069.6904 | 990.3531 | 1012.1389 | 2002.492 | 72.2419 | 124.7521
9074.1113 | 993.77 | 1007.0906 | 2000.8605 | 72.183 | 124.7112
9079.0881 | 987.952 | 1003.1314 | 1991.0834 | 71.8303 | 124.1699
9084.5156 | 987.5682 | 993.2531 | 1980.8213 | 71.4601 | 123.6038
9090.2671 | 979.6799 | 1002.7873 | 1982.4672 | 71.5195 | 123.7848
9095.6397 | 975.9022 | 1007.8876 | 1983.7898 | 71.5672 | 123.9406
9100.3403 | 985.5555 | 997.7337 | 1983.2892 | 71.5491 | 123.9733
9105.2222 | 978.6562 | 1001.5981 | 1980.2543 | 71.4397 | 123.85
9110.5034 | 974.3163 | 996.7689 | 1971.0852 | 71.1089 | 123.3481
9115.8941 | 987.2165 | 987.8237 | 1975.0402 | 71.2515 | 123.6687
9120.9578 | 976.35 | 992.1305 | 1968.4805 | 71.0149 | 123.3264
9126.137 | 971.2831 | 989.1345 | 1960.4177 | 70.724 | 122.891
9131.9893 | 969.0833 | 990.1048 | 1959.1881 | 70.6797 | 122.8927
9137.7577 | 966.3354 | 996.2212 | 1962.5566 | 70.8012 | 123.1818
9142.3697 | 978.4567 | 996.7913 | 1975.248 | 71.259 | 124.0409
9145.8615 | 979.3953 | 1004.1315 | 1983.5268 | 71.5577 | 124.6084
9149.2449 | 979.8096 | 995.025 | 1974.8345 | 71.2441 | 124.1082
9153.4787 | 972.2758 | 996.4864 | 1968.7622 | 71.0251 | 123.7839
9158.3775 | 964.6878 | 991.1457 | 1955.8335 | 70.5586 | 123.0368
9163.3964 | 965.8344 | 992.6968 | 1958.5312 | 70.656 | 123.274
9167.8557 | 969.666 | 998.8509 | 1968.5169 | 71.0162 | 123.9628
9171.2368 | 966.3123 | 996.7268 | 1963.0391 | 70.8186 | 123.6635
9175.0672 | 960.4023 | 993.6565 | 1954.0588 | 70.4946 | 123.1492
9180.5407 | 962.2549 | 973.427 | 1935.6819 | 69.8317 | 122.0638
9186.7299 | 964.181 | 960.513 | 1924.694 | 69.4353 | 121.4527
9192.7361 | 967.4265 | 956.3063 | 1923.7328 | 69.4006 | 121.4714
9198.4305 | 963.2712 | 967.2484 | 1930.5195 | 69.6454 | 121.9755
9203.5047 | 963.002 | 973.5952 | 1936.5971 | 69.8647 | 122.427
9207.7513 | 968.6623 | 971.6855 | 1940.3478 | 70 | 122.7207
9211.9874 | 962.9193 | 971.5338 | 1934.4531 | 69.7873 | 122.4041
9216.9322 | 959.1417 | 966.7569 | 1925.8986 | 69.4787 | 121.9283
9222.2705 | 958.897 | 961.3177 | 1920.2147 | 69.2737 | 121.6388
9227.4065 | 955.2101 | 966.7668 | 1921.9769 | 69.3372 | 121.8183
9232.0465 | 953.5779 | 975.8311 | 1929.4089 | 69.6054 | 122.3508
9236.0623 | 952.2312 | 977.6961 | 1929.9273 | 69.6241 | 122.4369
9239.8986 | 959.9374 | 970.4473 | 1930.3847 | 69.6406 | 122.5168
9243.9884 | 959.127 | 965.8835 | 1925.0105 | 69.4467 | 122.2298
9248.2752 | 947.0321 | 973.6627 | 1920.6948 | 69.291 | 122.0123
9252.738 | 949.8192 | 964.3603 | 1914.1794 | 69.0559 | 121.6571
9257.3355 | 954.5179 | 961.6614 | 1916.1793 | 69.1281 | 121.8447
9261.5704 | 959.5225 | 955.8547 | 1915.3772 | 69.0991 | 121.8494
9265.5174 | 961.9087 | 951.2906 | 1913.1993 | 69.0206 | 121.7628
9269.9371 | 955.1621 | 949.0919 | 1904.254 | 68.6979 | 121.2513
9275.0078 | 945.3281 | 952.882 | 1898.2101 | 68.4798 | 120.9325
9280.1013 | 931.4696 | 963.2301 | 1894.6997 | 68.3532 | 120.7752
9284.8014 | 936.972 | 961.4908 | 1898.4629 | 68.4889 | 121.0763
9289.2817 | 939.6614 | 954.5056 | 1894.167 | 68.334 | 120.8607
9293.9561 | 937.6997 | 950.7742 | 1888.4739 | 68.1286 | 120.558
9299.1206 | 930.6917 | 951.3583 | 1882.05 | 67.8968 | 120.2147
9304.4216 | 933.2847 | 948.2311 | 1881.5158 | 67.8776 | 120.2491
9309.0581 | 937.2827 | 941.3212 | 1878.6039 | 67.7725 | 120.1228
9313.859 | 935.2532 | 945.6742 | 1880.9274 | 67.8563 | 120.3334
9319.0667 | 923.611 | 951.9191 | 1875.5302 | 67.6616 | 120.0552
9323.7236 | 931.0551 | 954.4956 | 1885.5507 | 68.0231 | 120.757
9327.3017 | 939.5602 | 953.4645 | 1893.0247 | 68.2928 | 121.2821
9330.2555 | 943.2009 | 950.3647 | 1893.5656 | 68.3123 | 121.3552
9333.6634 | 942.3773 | 945.2578 | 1887.635 | 68.0983 | 121.0193
9337.7643 | 937.1245 | 939.7091 | 1876.8336 | 67.7086 | 120.3797
9342.1589 | 921.0767 | 948.0384 | 1869.1151 | 67.4302 | 119.9411
9346.5681 | 926.5237 | 957.6419 | 1884.1656 | 67.9732 | 120.9639
9349.9754 | 921.4924 | 956.8041 | 1878.2964 | 67.7614 | 120.6311
9352.9695 | 924.7468 | 953.2568 | 1878.0036 | 67.7509 | 120.6509
9357.2207 | 926.7964 | 932.6224 | 1859.4189 | 67.0804 | 119.5112
9362.647 | 921.1722 | 920.6587 | 1841.8309 | 66.4459 | 118.4494
9368.6153 | 920.7768 | 916.6847 | 1837.4615 | 66.2883 | 118.2438
9374.3348 | 923.7681 | 915.899 | 1839.6671 | 66.3678 | 118.458
9379.2918 | 917.8452 | 931.0677 | 1848.9128 | 66.7014 | 119.1163
9383.4714 | 918.2816 | 935.9624 | 1854.244 | 66.8937 | 119.513
9387.1532 | 920.197 | 932.5761 | 1852.773 | 66.8406 | 119.465
9391.2634 | 916.5496 | 930.1682 | 1846.7178 | 66.6222 | 119.1267
9396.0066 | 914.7628 | 924.3768 | 1839.1396 | 66.3488 | 118.6978
9400.7469 | 918.2764 | 919.9488 | 1838.2252 | 66.3158 | 118.6986
9405.0698 | 911.9497 | 930.4746 | 1842.4243 | 66.4673 | 119.0245
9408.9037 | 909.5648 | 936.8728 | 1846.4376 | 66.6121 | 119.3324
9412.4299 | 907.8679 | 938.9156 | 1846.7836 | 66.6246 | 119.3994
9415.9713 | 916.573 | 927.0473 | 1843.6203 | 66.5104 | 119.2398
9419.8198 | 902.5697 | 936.9969 | 1839.5666 | 66.3642 | 119.0262
9423.7738 | 907.2836 | 925.6958 | 1832.9794 | 66.1266 | 118.6498
9427.856 | 907.6644 | 927.5499 | 1835.2143 | 66.2072 | 118.8459
9431.7506 | 907.907 | 922.0087 | 1829.9157 | 66.016 | 118.5517
9435.644 | 918.7755 | 912.688 | 1831.4634 | 66.0719 | 118.701
9439.6609 | 912.8722 | 909.7376 | 1822.6098 | 65.7525 | 118.1775
9443.8772 | 905.0605 | 914.1598 | 1819.2203 | 65.6302 | 118.0104
9448.3908 | 897.4589 | 919.868 | 1817.3268 | 65.5619 | 117.9439
9452.7702 | 888.5195 | 921.1339 | 1809.6533 | 65.2851 | 117.5003
9457.0664 | 897.3402 | 914.9723 | 1812.3125 | 65.381 | 117.7265
9461.4826 | 894.4894 | 907.7389 | 1802.2283 | 65.0172 | 117.1261
9466.2835 | 897.442 | 908.3252 | 1805.7672 | 65.1449 | 117.4156
9471.0534 | 902.2547 | 901.3821 | 1803.6368 | 65.068 | 117.3362
9474.9999 | 889.7468 | 908.2568 | 1798.0036 | 64.8648 | 117.0184
9479.3071 | 884.2613 | 913.2854 | 1797.5467 | 64.8483 | 117.0419
9484.2379 | 888.6052 | 906.5569 | 1795.1621 | 64.7623 | 116.9474
9488.5055 | 883.8353 | 919.9886 | 1803.8239 | 65.0748 | 117.5646
9491.5946 | 899.4078 | 913.2773 | 1812.6852 | 65.3944 | 118.1806
9494.2232 | 903.6255 | 908.7134 | 1812.339 | 65.3819 | 118.1907
9497.2796 | 901.8265 | 904.3133 | 1806.1398 | 65.1583 | 117.8244
9500.9527 | 896.5933 | 899.979 | 1796.5723 | 64.8131 | 117.2456
9504.9172 | 882.1561 | 910.3798 | 1792.5359 | 64.6675 | 117.031
9508.6818 | 882.6005 | 918.0412 | 1800.6417 | 64.9599 | 117.6067
9511.7242 | 883.1732 | 917.3951 | 1800.5683 | 64.9573 | 117.6396
9514.5184 | 890.769 | 903.0226 | 1793.7916 | 64.7128 | 117.2312
9518.4386 | 886.1761 | 889.9434 | 1776.1195 | 64.0753 | 116.1241
9523.7389 | 881.0181 | 879.5411 | 1760.5593 | 63.5139 | 115.1709
9529.4461 | 880.6543 | 876.4079 | 1757.0622 | 63.3878 | 115.011
9534.5565 | 884.0785 | 878.3401 | 1762.4186 | 63.581 | 115.4235
9538.8526 | 878.0886 | 893.7402 | 1771.8287 | 63.9205 | 116.092
9542.5607 | 883.8765 | 891.9712 | 1775.8477 | 64.0655 | 116.4006
9546.0111 | 879.2755 | 891.4437 | 1770.7192 | 63.8805 | 116.1064
9549.9243 | 877.58 | 888.4527 | 1766.0327 | 63.7114 | 115.8466
9554.2746 | 876.6469 | 883.8069 | 1760.4538 | 63.5101 | 115.5332
9558.4152 | 881.446 | 881.3643 | 1762.8103 | 63.5951 | 115.738
9562.0422 | 872.214 | 894.4617 | 1766.6757 | 63.7346 | 116.0358
9565.2816 | 870.3203 | 898.5767 | 1768.897 | 63.8147 | 116.2211
9568.4488 | 872.9091 | 892.1963 | 1765.1054 | 63.6779 | 116.0104
9571.8007 | 875.1908 | 889.2512 | 1764.442 | 63.654 | 116.0074
9575.2826 | 861.1875 | 896.0941 | 1757.2816 | 63.3957 | 115.5786
9578.9371 | 868.5368 | 889.4697 | 1758.0065 | 63.4218 | 115.6704
9582.6748 | 869.8602 | 885.7281 | 1755.5884 | 63.3346 | 115.5564
9586.1089 | 878.6948 | 872.9594 | 1751.6542 | 63.1927 | 115.3388
9589.6719 | 877.3884 | 872.9432 | 1750.3316 | 63.145 | 115.2945
9593.5396 | 868.2537 | 874.7796 | 1743.0333 | 62.8817 | 114.8601
9597.5466 | 855.2786 | 885.2845 | 1740.5631 | 62.7926 | 114.7452
9601.5024 | 858.5986 | 879.9477 | 1738.5463 | 62.7198 | 114.6595
9605.3684 | 859.5405 | 877.3049 | 1736.8453 | 62.6584 | 114.5934
9609.3142 | 859.9279 | 872.1778 | 1732.1057 | 62.4874 | 114.3277
9613.4705 | 849.7817 | 873.9044 | 1723.6861 | 62.1837 | 113.8211
9617.9834 | 862.1432 | 867.2722 | 1729.4155 | 62.3904 | 114.2531
9622.0132 | 858.3351 | 862.2718 | 1720.6069 | 62.0726 | 113.7188
9625.9777 | 847.4858 | 873.187 | 1720.6727 | 62.075 | 113.77
9630.5122 | 847.8398 | 874.1749 | 1722.0147 | 62.1234 | 113.9123
9634.3864 | 845.9169 | 882.4902 | 1728.4071 | 62.354 | 114.3812
9637.0541 | 860.7909 | 876.6219 | 1737.4128 | 62.6789 | 115.009
9639.4 | 865.9621 | 872.0887 | 1738.0508 | 62.7019 | 115.0793
9642.0869 | 863.9407 | 866.7217 | 1730.6624 | 62.4354 | 114.622
9645.3188 | 859.5178 | 862.7961 | 1722.3139 | 62.1342 | 114.1073
9648.9988 | 846.9275 | 871.2628 | 1718.1902 | 61.9854 | 113.8775
9652.5367 | 847.4175 | 880.6255 | 1728.043 | 62.3409 | 114.5726
9655.0039 | 846.29 | 880.5254 | 1726.8154 | 62.2966 | 114.5204
9657.2577 | 854.522 | 865.9934 | 1720.5154 | 62.0693 | 114.1293
9660.9885 | 848.9361 | 853.6455 | 1702.5816 | 61.4223 | 112.9833
9665.9625 | 843.5994 | 842.6693 | 1686.2687 | 60.8338 | 111.9583
9671.1457 | 842.9842 | 840.4991 | 1683.4833 | 60.7333 | 111.8333
9675.9134 | 848.5171 | 842.4462 | 1690.9633 | 61.0032 | 112.3856
9679.8376 | 843.2467 | 853.33 | 1696.5767 | 61.2057 | 112.8044
9683.0852 | 847.8849 | 856.0991 | 1703.9841 | 61.4729 | 113.3349
9686.2116 | 842.6335 | 855.3954 | 1698.0289 | 61.2581 | 112.9753
9689.7734 | 838.7223 | 852.1694 | 1690.8917 | 61.0006 | 112.5418
9693.8568 | 841.4715 | 847.4266 | 1688.8981 | 60.9287 | 112.4565
9697.672 | 844.5875 | 844.614 | 1689.2015 | 60.9396 | 112.521
9700.855 | 837.2003 | 857.7631 | 1694.9634 | 61.1475 | 112.9419
9703.7196 | 834.6943 | 861.8636 | 1696.5579 | 61.205 | 113.0815
9706.5627 | 839.0383 | 853.307 | 1692.3453 | 61.053 | 112.8337
9709.6914 | 838.3535 | 851.9937 | 1690.3472 | 60.981 | 112.7369
9712.9495 | 831.2277 | 851.9722 | 1683.1999 | 60.7231 | 112.2978
9716.1592 | 832.7758 | 854.283 | 1687.0588 | 60.8623 | 112.5925
9719.3672 | 839.7113 | 843.6077 | 1683.319 | 60.7274 | 112.38
9722.4108 | 845.1751 | 836.3723 | 1681.5474 | 60.6635 | 112.2969
9725.6473 | 839.4826 | 837.5995 | 1677.0822 | 60.5024 | 112.036
9729.2137 | 830.8282 | 841.2812 | 1672.1094 | 60.323 | 111.7447
9732.867 | 817.8193 | 849.8802 | 1667.6995 | 60.1639 | 111.4919
9736.5255 | 823.1967 | 843.4186 | 1666.6152 | 60.1248 | 111.4613
9740.1525 | 824.5854 | 840.7343 | 1665.3196 | 60.0781 | 111.4161
9743.7382 | 822.2971 | 834.5676 | 1656.8647 | 59.7731 | 110.8912
9747.7068 | 819.2933 | 835.5527 | 1654.846 | 59.7002 | 110.8012
9751.9021 | 829.5745 | 827.2081 | 1656.7826 | 59.7701 | 110.9786
9755.3438 | 817.2728 | 833.2763 | 1650.5491 | 59.5452 | 110.6001
9758.8449 | 810.416 | 841.4579 | 1651.8738 | 59.593 | 110.7286
9763.0087 | 815.894 | 835.7685 | 1651.6625 | 59.5854 | 110.7617
9766.5093 | 819.4056 | 839.1827 | 1658.5883 | 59.8352 | 111.266
9768.773 | 830.3723 | 838.4047 | 1668.777 | 60.2028 | 111.9755
9770.6003 | 832.6955 | 835.7156 | 1668.4111 | 60.1896 | 111.9719
9772.9952 | 828.2363 | 831.2773 | 1659.5136 | 59.8686 | 111.402
9776.1693 | 823.4796 | 826.8054 | 1650.285 | 59.5357 | 110.8185
9779.5393 | 814.2268 | 840.2253 | 1654.4521 | 59.686 | 111.1366
9782.1423 | 813.5822 | 845.2488 | 1658.831 | 59.844 | 111.4604
9784.1193 | 810.915 | 845.0933 | 1656.0084 | 59.7422 | 111.2933
9786.7887 | 817.6783 | 826.2837 | 1643.962 | 59.3076 | 110.5138
9790.7567 | 811.6974 | 814.1349 | 1625.8323 | 58.6535 | 109.3394
9795.5162 | 809.7074 | 808.3117 | 1618.0191 | 58.3717 | 108.8668
9800.1766 | 812.0193 | 806.6196 | 1618.639 | 58.394 | 108.9603
9804.1854 | 816.9766 | 810.592 | 1627.5687 | 58.7162 | 109.6063
9807.4388 | 806.6265 | 826.111 | 1632.7375 | 58.9026 | 109.9908
9810.3216 | 809.9948 | 821.4869 | 1631.4817 | 58.8573 | 109.9386
9813.4036 | 806.0165 | 819.4696 | 1625.4861 | 58.641 | 109.569
9817.0592 | 805.7963 | 816.9102 | 1622.7065 | 58.5408 | 109.4223
9820.6519 | 810.582 | 810.3448 | 1620.9268 | 58.4766 | 109.3423
9823.7106 | 805.8521 | 821.264 | 1627.1162 | 58.6998 | 109.794
9826.3521 | 801.9075 | 826.9161 | 1628.8236 | 58.7614 | 109.9388
9828.8979 | 808.7134 | 819.6995 | 1628.413 | 58.7466 | 109.9395
9831.5405 | 807.7804 | 818.2172 | 1625.9976 | 58.6595 | 109.806
9834.2566 | 797.5572 | 826.0045 | 1623.5616 | 58.5716 | 109.6718
9837.0834 | 797.4669 | 823.4867 | 1620.9536 | 58.4775 | 109.5271
9840.0314 | 799.8436 | 819.2653 | 1619.1089 | 58.411 | 109.4352
9842.8908 | 809.4363 | 807.1978 | 1616.6341 | 58.3217 | 109.2997
9845.678 | 809.0731 | 803.9393 | 1613.0124 | 58.191 | 109.0857
9848.781 | 800.3314 | 805.6908 | 1606.0222 | 57.9389 | 108.6472
9852.3306 | 786.7029 | 815.1074 | 1601.8103 | 57.7869 | 108.4013
9855.8556 | 791.2307 | 809.5522 | 1600.7829 | 57.7498 | 108.3706
9859.0892 | 792.6569 | 807.3262 | 1599.9831 | 57.721 | 108.352
9862.31 | 793.4096 | 805.376 | 1598.7856 | 57.6778 | 108.3062
9865.6905 | 785.9876 | 802.9595 | 1588.9471 | 57.3229 | 107.6766
9869.3437 | 795.4041 | 798.5518 | 1593.9558 | 57.5036 | 108.0561
9872.8559 | 790.762 | 798.247 | 1589.009 | 57.3251 | 107.759
9876.114 | 780.2845 | 805.6738 | 1585.9583 | 57.215 | 107.5877
9879.702 | 786.625 | 801.0818 | 1587.7068 | 57.2781 | 107.7454
9883.0522 | 790.9957 | 805.7339 | 1596.7297 | 57.6036 | 108.3945
9885.1551 | 796.1779 | 804.5838 | 1600.7617 | 57.7491 | 108.6913
9886.7661 | 799.3633 | 804.9854 | 1604.3487 | 57.8785 | 108.9526
9889.0112 | 796.986 | 799.5096 | 1596.4957 | 57.5952 | 108.4439
9891.7482 | 792.8757 | 794.9591 | 1587.8348 | 57.2827 | 107.8855
9894.6892 | 786.5433 | 805.9896 | 1592.5328 | 57.4522 | 108.2368
9897.0148 | 783.0952 | 812.9233 | 1596.0184 | 57.578 | 108.4992
9898.6899 | 779.5704 | 813.8297 | 1593.4001 | 57.4835 | 108.3396
9901.0201 | 786.5411 | 794.3529 | 1580.894 | 57.0323 | 107.5146
9904.6978 | 780.682 | 783.8315 | 1564.5135 | 56.4414 | 106.4401
9909.1402 | 778.5621 | 777.3739 | 1555.936 | 56.1319 | 105.904
9913.4206 | 781.0919 | 775.5697 | 1556.6616 | 56.1581 | 105.9991
9917.1065 | 785.9219 | 779.5701 | 1565.4921 | 56.4767 | 106.6401
9920.1 | 776.2958 | 794.2573 | 1570.5531 | 56.6593 | 107.0171
9922.6785 | 777.9153 | 791.7413 | 1569.6567 | 56.6269 | 106.9838
9925.461 | 774.4203 | 788.9799 | 1563.4003 | 56.4012 | 106.5873
9928.8788 | 775.2842 | 783.4654 | 1558.7496 | 56.2335 | 106.3068
9932.3572 | 779.9152 | 779.4133 | 1559.3285 | 56.2543 | 106.3836
9935.1607 | 771.7109 | 793.4932 | 1565.2041 | 56.4663 | 106.8146
9937.3428 | 775.9315 | 795.7845 | 1571.7161 | 56.7012 | 107.2825
9939.3828 | 782.087 | 787.1703 | 1569.2574 | 56.6125 | 107.1367
9941.6419 | 777.8236 | 785.6192 | 1563.4428 | 56.4028 | 106.764
9944.281 | 768.7601 | 793.4327 | 1562.1929 | 56.3577 | 106.7069
9946.9224 | 770.8309 | 786.6662 | 1557.4971 | 56.1883 | 106.4144
9949.382 | 775.0012 | 784.8135 | 1559.8147 | 56.2719 | 106.5991
9951.7239 | 779.27 | 777.9247 | 1557.1948 | 56.1774 | 106.4451
9954.2628 | 777.6296 | 775.3126 | 1552.9421 | 56.0239 | 106.1815
9957.2516 | 768.8899 | 775.0161 | 1543.9059 | 55.698 | 105.5954
9960.5411 | 765.6151 | 776.4937 | 1542.1088 | 55.6331 | 105.5073
9963.7608 | 760.2956 | 781.0154 | 1541.311 | 55.6043 | 105.4868
9966.7484 | 763.0932 | 778.4526 | 1541.5458 | 55.6128 | 105.5345
9969.6032 | 762.5345 | 773.1324 | 1535.6669 | 55.4007 | 105.1622
9972.8321 | 754.8271 | 780.3291 | 1535.1562 | 55.3823 | 105.1612
9976.2161 | 756.2596 | 775.5496 | 1531.8093 | 55.2616 | 104.9676
9979.1035 | 753.6265 | 772.6691 | 1526.2955 | 55.0626 | 104.62
9982.3336 | 750.7227 | 777.3579 | 1528.0806 | 55.127 | 104.7763
9985.896 | 759.0287 | 771.5179 | 1530.5466 | 55.216 | 104.9828
9988.4616 | 766.502 | 773.2654 | 1539.7674 | 55.5486 | 105.6424
9989.9351 | 770.278 | 776.4093 | 1546.6873 | 55.7983 | 106.1328
9991.4143 | 768.6891 | 773.5328 | 1542.2219 | 55.6372 | 105.8421
9993.7072 | 765.2052 | 768.4927 | 1533.6979 | 55.3297 | 105.2812
9996.5364 | 763.6186 | 763.9942 | 1527.6128 | 55.1102 | 104.8932
9999.1335 | 758.9495 | 779.9224 | 1538.8718 | 55.5163 | 105.6938
10000.6069 | 755.0705 | 784.3727 | 1539.4432 | 55.537 | 105.7486
10001.8892 | 761.4286 | 772.9327 | 1534.3613 | 55.3536 | 105.413
10004.5551 | 755.3349 | 761.3544 | 1516.6893 | 54.7161 | 104.2267
10008.4159 | 750.7314 | 751.7053 | 1502.4367 | 54.2019 | 103.2871
10012.5249 | 751.6396 | 747.2883 | 1498.9279 | 54.0753 | 103.0882
10016.2702 | 755.3744 | 748.7299 | 1504.1043 | 54.2621 | 103.4829
10019.3861 | 748.8738 | 759.0282 | 1507.902 | 54.3991 | 103.7764
10021.9856 | 751.0217 | 762.6559 | 1513.6776 | 54.6074 | 104.201
10024.5291 | 745.1036 | 763.5221 | 1508.6257 | 54.4252 | 103.8795
10027.4538 | 745.7367 | 757.6531 | 1503.3898 | 54.2363 | 103.5492
10030.6501 | 749.0511 | 755.2692 | 1504.3203 | 54.2699 | 103.6463
10033.393 | 752.2164 | 755.9872 | 1508.2036 | 54.41 | 103.9423
10035.3945 | 756.5617 | 757.8932 | 1514.455 | 54.6355 | 104.394
10037.0579 | 757.3473 | 757.9507 | 1515.298 | 54.6659 | 104.4694
10038.9242 | 753.0064 | 756.7293 | 1509.7357 | 54.4652 | 104.1053
10041.2917 | 749.5976 | 755.9437 | 1505.5413 | 54.3139 | 103.8405
10043.8282 | 738.947 | 764.7352 | 1503.6823 | 54.2468 | 103.7385
10046.0757 | 741.7908 | 762.9579 | 1504.7487 | 54.2853 | 103.8353
10048.0154 | 748.6331 | 757.8141 | 1506.4472 | 54.3466 | 103.9726
10049.9527 | 752.5773 | 749.406 | 1501.9833 | 54.1856 | 103.6845
10052.3739 | 744.7523 | 746.5662 | 1491.3184 | 53.8008 | 102.9731
10055.5282 | 731.3413 | 753.214 | 1484.5553 | 53.5568 | 102.5382
10058.9751 | 735.5383 | 747.9061 | 1483.4444 | 53.5167 | 102.4966
10061.9103 | 737.6349 | 746.5427 | 1484.1776 | 53.5432 | 102.5772
10064.4445 | 739.1272 | 747.9115 | 1487.0387 | 53.6464 | 102.8008
10067.065 | 735.9058 | 749.5688 | 1485.4746 | 53.59 | 102.7194
10069.8941 | 728.834 | 753.7021 | 1482.5361 | 53.484 | 102.5451
10072.5799 | 725.4229 | 748.3938 | 1473.8167 | 53.1694 | 101.9691
10075.5932 | 729.0488 | 744.8452 | 1473.8939 | 53.1722 | 102.005
10078.9608 | 734.8647 | 743.5337 | 1478.3984 | 53.3347 | 102.3509
10081.3411 | 740.9293 | 742.301 | 1483.2302 | 53.509 | 102.7097
10082.733 | 746.0042 | 746.6475 | 1492.6517 | 53.8489 | 103.3764
10084.1912 | 741.7785 | 746.0339 | 1487.8124 | 53.6743 | 103.0561
10086.2417 | 736.8845 | 742.3 | 1479.1845 | 53.3631 | 102.4793
10088.8272 | 737.6279 | 738.2153 | 1475.8432 | 53.2425 | 102.2741
10091.246 | 736.8669 | 747.638 | 1484.5049 | 53.555 | 102.899
10092.6506 | 731.3726 | 756.048 | 1487.4205 | 53.6602 | 103.1154
10093.6659 | 734.2513 | 749.7026 | 1483.9539 | 53.5351 | 102.8854
10095.7572 | 729.6805 | 739.2194 | 1468.9 | 52.992 | 101.8628
10099.1062 | 725.2288 | 727.9211 | 1453.1499 | 52.4238 | 100.804
10102.953 | 725.3026 | 722.3494 | 1447.652 | 52.2255 | 100.4609
10106.513 | 728.3935 | 723.1204 | 1451.5139 | 52.3648 | 100.7644
10109.4004 | 731.3395 | 727.8317 | 1459.1713 | 52.6411 | 101.3249
10111.6746 | 718.2515 | 740.3318 | 1458.5833 | 52.6199 | 101.3069
10114.0876 | 718.4969 | 739.3405 | 1457.8373 | 52.5929 | 101.2792
10116.9354 | 718.1726 | 732.5875 | 1450.7601 | 52.3376 | 100.8159
10119.8706 | 715.0673 | 737.1695 | 1452.2368 | 52.3909 | 100.9478
10122.3709 | 726.5686 | 732.2955 | 1458.8641 | 52.63 | 101.4336
10124.0938 | 732.8179 | 731.2332 | 1464.0511 | 52.8171 | 101.8115
10125.46 | 734.9992 | 732.0171 | 1467.0163 | 52.9241 | 102.0315
10126.9964 | 729.7871 | 730.3819 | 1460.169 | 52.6771 | 101.5707
10129.0258 | 725.519 | 726.96 | 1452.479 | 52.3996 | 101.056
10131.5659 | 722.8168 | 729.5038 | 1452.3206 | 52.3939 | 101.0703
10133.8075 | 710.559 | 741.8867 | 1452.4457 | 52.3984 | 101.1014
10135.4185 | 716.5412 | 743.2657 | 1459.8069 | 52.664 | 101.6299
10136.9478 | 727.2461 | 729.4217 | 1456.6678 | 52.5507 | 101.4267
10138.7908 | 720.3384 | 723.2568 | 1443.5952 | 52.0791 | 100.5347
10141.5721 | 714.0679 | 721.7618 | 1435.8298 | 51.799 | 100.0214
10145.0412 | 703.3171 | 726.607 | 1429.9241 | 51.5859 | 99.644
10148.0254 | 712.6624 | 721.9296 | 1434.5919 | 51.7543 | 99.9987
10150.3008 | 715.7463 | 720.8441 | 1436.5904 | 51.8264 | 100.1605
10152.5284 | 716.2075 | 722.2448 | 1438.4523 | 51.8936 | 100.3123
10154.9402 | 716.1042 | 724.5598 | 1440.664 | 51.9734 | 100.4904
10157.0291 | 698.8153 | 730.0743 | 1428.8896 | 51.5486 | 99.6896
10159.5563 | 703.5803 | 720.6608 | 1424.241 | 51.3809 | 99.39
10163.0044 | 707.7075 | 717.0316 | 1424.7391 | 51.3989 | 99.4585
10165.823 | 712.4728 | 715.1175 | 1427.5903 | 51.5017 | 99.6852
10167.3991 | 717.693 | 720.778 | 1438.4709 | 51.8943 | 100.4605
10168.7361 | 717.4188 | 722.1561 | 1439.5749 | 51.9341 | 100.5509
10170.3809 | 718.5517 | 718.1151 | 1436.6667 | 51.8292 | 100.364
10172.1959 | 719.1599 | 713.4051 | 1432.565 | 51.6812 | 100.0953
10173.9957 | 710.0681 | 726.403 | 1436.471 | 51.8221 | 100.386
10175.4365 | 709.472 | 726.2511 | 1435.7231 | 51.7951 | 100.3479
10176.7618 | 709.4763 | 720.058 | 1429.5344 | 51.5719 | 99.9284
10178.8741 | 706.5408 | 712.4695 | 1419.0104 | 51.1922 | 99.2133
10181.9118 | 704.2086 | 703.2971 | 1407.5057 | 50.7772 | 98.4383
10185.234 | 704.561 | 700.663 | 1405.2239 | 50.6949 | 98.3108
10188.2042 | 706.1553 | 702.3847 | 1408.54 | 50.8145 | 98.5715
10190.6148 | 706.3129 | 706.5853 | 1412.8981 | 50.9717 | 98.8999
10192.7842 | 698.7036 | 713.5953 | 1412.2989 | 50.9501 | 98.879
10195.3009 | 686.65 | 718.2972 | 1404.9471 | 50.6849 | 98.3886
10198.1813 | 693.7462 | 709.8354 | 1403.5817 | 50.6356 | 98.3207
10200.8332 | 692.6736 | 715.1171 | 1407.7907 | 50.7875 | 98.6412
10202.7391 | 706.7868 | 709.7165 | 1416.5033 | 51.1018 | 99.2702
10203.9398 | 711.3026 | 710.4396 | 1421.7422 | 51.2908 | 99.6491
10204.9598 | 710.3532 | 709.8693 | 1420.2225 | 51.2359 | 99.5525
10206.3901 | 707.4291 | 704.2678 | 1411.697 | 50.9284 | 98.9688
10208.5268 | 703.333 | 700.2126 | 1403.5456 | 50.6343 | 98.4179
10211.0178 | 701.071 | 703.6021 | 1404.6732 | 50.675 | 98.521
10212.982 | 694.9435 | 710.9595 | 1405.903 | 50.7194 | 98.6262
10214.3086 | 698.3596 | 713.5426 | 1411.9022 | 50.9358 | 99.06
10215.6736 | 700.1573 | 708.9439 | 1409.1013 | 50.8347 | 98.8767
10217.4897 | 697.0362 | 701.281 | 1398.3172 | 50.4457 | 98.1374
10220.0612 | 693.5256 | 697.7389 | 1391.2645 | 50.1913 | 97.667
10222.9731 | 692.6905 | 697.8785 | 1390.569 | 50.1662 | 97.646
10225.3511 | 690.9149 | 700.1306 | 1391.0455 | 50.1834 | 97.7022
10227.3701 | 695.1235 | 699.423 | 1394.5464 | 50.3097 | 97.9674
10229.4893 | 695.6505 | 700.6259 | 1396.2764 | 50.3721 | 98.1092
10231.3999 | 692.9996 | 698.4869 | 1391.4865 | 50.1993 | 97.7909
10233.3955 | 678.2761 | 699.4786 | 1377.7547 | 49.7039 | 96.8448
10236.5417 | 673.0854 | 702.9044 | 1375.9898 | 49.6402 | 96.7505
10240.083 | 669.9111 | 703.0048 | 1372.9159 | 49.5293 | 96.5677
10242.4983 | 688.3156 | 698.0535 | 1386.3691 | 50.0147 | 97.537
10243.8272 | 695.6326 | 700.1912 | 1395.8238 | 50.3557 | 98.2149
10244.7866 | 700.4968 | 698.1021 | 1398.5988 | 50.4559 | 98.4194
10245.9604 | 700.4285 | 693.4553 | 1393.8837 | 50.2857 | 98.0988
10247.4945 | 698.3551 | 691.0719 | 1389.427 | 50.125 | 97.7998
10249.1952 | 691.1638 | 699.1334 | 1390.2972 | 50.1564 | 97.8773
10250.6232 | 687.9053 | 698.0965 | 1386.0018 | 50.0014 | 97.5885
10252.17 | 687.2271 | 693.4405 | 1380.6675 | 49.809 | 97.2276
10254.4699 | 686.4066 | 686.9094 | 1373.316 | 49.5437 | 96.7316
10257.1685 | 685.0045 | 682.7723 | 1367.7768 | 49.3439 | 96.3668
10259.691 | 684.7504 | 683.7847 | 1368.5351 | 49.3713 | 96.4439
10261.9443 | 684.7773 | 686.4113 | 1371.1885 | 49.467 | 96.6521
10263.9913 | 680.9635 | 690.7823 | 1371.7458 | 49.4871 | 96.7107
10266.1478 | 666.8498 | 695.6832 | 1362.533 | 49.1547 | 96.0813
10268.8358 | 671.2758 | 689.4678 | 1360.7437 | 49.0902 | 95.9803
10271.7058 | 673.1929 | 688.1764 | 1361.3693 | 49.1128 | 96.0513
10273.8285 | 678.7658 | 690.3879 | 1369.1537 | 49.3936 | 96.6205
10275.0734 | 687.4506 | 691.8183 | 1379.2689 | 49.7585 | 97.3461
10275.8393 | 689.5217 | 690.5152 | 1380.0369 | 49.7862 | 97.4075
10276.7648 | 689.1401 | 686.1151 | 1375.2552 | 49.6137 | 97.0788
10278.3583 | 683.7859 | 680.2685 | 1364.0544 | 49.2096 | 96.303
10280.6314 | 682.8317 | 678.6946 | 1361.5263 | 49.1184 | 96.1458
10282.8101 | 681.2108 | 680.9412 | 1362.152 | 49.141 | 96.2104
10284.322 | 671.7082 | 694.7102 | 1366.4184 | 49.2949 | 96.5259
10285.6707 | 677.4684 | 691.7899 | 1369.2583 | 49.3974 | 96.7392
10287.1173 | 675.8579 | 685.8502 | 1361.7081 | 49.125 | 96.2193
10288.9323 | 674.8917 | 680.2451 | 1355.1368 | 48.8879 | 95.7719
10291.3802 | 672.9446 | 679.6387 | 1352.5834 | 48.7958 | 95.6142
10293.7209 | 674.6515 | 680.2142 | 1354.8657 | 48.8781 | 95.7973
10295.3226 | 676.6207 | 681.7932 | 1358.4139 | 49.0061 | 96.0631
10296.6992 | 677.6783 | 678.7709 | 1356.4492 | 48.9353 | 95.937
10298.5993 | 672.7847 | 679.8547 | 1352.6394 | 48.7978 | 95.6852
10300.8304 | 663.6051 | 676.1683 | 1339.7734 | 48.3337 | 94.7956
10303.4975 | 665.5145 | 669.9955 | 1335.51 | 48.1799 | 94.5184
10306.6111 | 655.9401 | 680.1865 | 1336.1266 | 48.2021 | 94.5906
10309.1254 | 652.5333 | 690.1498 | 1342.6831 | 48.4386 | 95.078
10310.5872 | 669.5371 | 681.1733 | 1350.7104 | 48.7282 | 95.66
10311.7506 | 681.0302 | 673.3051 | 1354.3353 | 48.859 | 95.9275
10313.1272 | 680.5042 | 666.5816 | 1347.0858 | 48.5975 | 95.4268
10314.8373 | 676.2299 | 670.4237 | 1346.6536 | 48.5819 | 95.412
10316.5893 | 667.597 | 678.1669 | 1345.7639 | 48.5498 | 95.3651
10317.959 | 668.0946 | 680.3383 | 1348.4329 | 48.6461 | 95.5669
10319.155 | 671.669 | 675.0291 | 1346.6981 | 48.5835 | 95.4551
10320.6214 | 672.2118 | 667.8497 | 1340.0615 | 48.3441 | 94.9982
10322.6427 | 660.395 | 673.6028 | 1333.9977 | 48.1253 | 94.5868
10324.9473 | 663.9413 | 671.9143 | 1335.8556 | 48.1923 | 94.7397
10326.8019 | 663.6525 | 669.1591 | 1332.8116 | 48.0825 | 94.5408
10328.3907 | 663.7056 | 669.7928 | 1333.4984 | 48.1073 | 94.6041
10330.5041 | 650.0532 | 674.4363 | 1324.4894 | 47.7823 | 93.9841
10333.17 | 647.6006 | 670.4355 | 1318.0361 | 47.5495 | 93.5504
10335.8476 | 649.1879 | 672.8407 | 1322.0286 | 47.6935 | 93.858
10337.9144 | 661.9205 | 670.1733 | 1332.0938 | 48.0566 | 94.5915
10338.9553 | 668.2453 | 672.9901 | 1341.2354 | 48.3864 | 95.2503
10339.3855 | 670.108 | 673.3693 | 1343.4773 | 48.4673 | 95.4135
10340.1525 | 667.612 | 669.4584 | 1337.0704 | 48.2362 | 94.9655
10341.7192 | 662.4269 | 661.8126 | 1324.2396 | 47.7733 | 94.0684
10343.9829 | 661.1245 | 659.8976 | 1321.0221 | 47.6572 | 93.8604
10346.1674 | 662.7789 | 658.9294 | 1321.7083 | 47.6819 | 93.929
10347.7026 | 663.9434 | 662.6356 | 1326.579 | 47.8577 | 94.2891
10348.9429 | 662.3557 | 668.2969 | 1330.6526 | 48.0046 | 94.59
10350.1564 | 658.7916 | 668.7691 | 1327.5607 | 47.8931 | 94.3813
10351.5517 | 657.6572 | 664.0781 | 1321.7352 | 47.6829 | 93.9798
10353.4774 | 657.5474 | 661.4873 | 1319.0347 | 47.5855 | 93.8052
10355.5279 | 656.9773 | 660.6369 | 1317.6142 | 47.5343 | 93.7228
10357.1785 | 658.0682 | 662.1575 | 1320.2257 | 47.6285 | 93.9235
10358.5377 | 660.2377 | 665.226 | 1325.4637 | 47.8174 | 94.3085
10359.7104 | 656.7018 | 664.7388 | 1321.4406 | 47.6723 | 94.0329
10361.101 | 651.0847 | 661.8224 | 1312.9072 | 47.3644 | 93.4382

## LX6 Data
revs | Left Rear | Right Rear | Total Force | Torque | Power
rpm | N | N | N | lbft | bhp
1272.2956 | 804.7725 | 838.6714 | 1643.4439 | 64.4608 | 15.6153 |  | Constants
1277.7167 | 804.7104 | 839.2384 | 1643.9489 | 64.4807 | 15.6866 | 0.7373 | convert Nm to lbft
1288.6198 | 806.6698 | 835.8059 | 1642.4757 | 64.4229 | 15.8063 | 5252.11 | convert lbft to bhp (part of)
1294.0678 | 807.0242 | 838.2643 | 1645.2886 | 64.5332 | 15.9003 | 85% | Drivetrain efficiency
1305.2266 | 806.176 | 838.3283 | 1644.5043 | 64.5024 | 16.0298
1310.7115 | 809.9929 | 834.9051 | 1644.8979 | 64.5179 | 16.101 | 1.366 | gear ratio
1316.0936 | 810.0249 | 838.4134 | 1648.4383 | 64.6567 | 16.2019 | 4.75 | final ratio
1321.5773 | 810.1964 | 838.0043 | 1648.2007 | 64.6474 | 16.2671 | 6.4885 | total gearing reduction
1327.1565 | 809.2832 | 836.9864 | 1646.2696 | 64.5717 | 16.3166
1332.7045 | 812.1226 | 836.132 | 1648.2546 | 64.6495 | 16.4046
1338.2129 | 813.0555 | 840.7552 | 1653.8107 | 64.8675 | 16.5279 | 29.34 | wheel radius cm
1343.774 | 811.8563 | 838.3209 | 1650.1772 | 64.7249 | 16.5601 | 0.2934 | in m
1349.3346 | 814.0328 | 838.2943 | 1652.327 | 64.8093 | 16.6503
1354.8762 | 812.293 | 843.0303 | 1655.3233 | 64.9268 | 16.749
1360.3797 | 813.2899 | 842.4107 | 1655.7006 | 64.9416 | 16.8209
1365.871 | 815.6953 | 841.6758 | 1657.3711 | 65.0071 | 16.9058
1371.4147 | 817.6936 | 840.2373 | 1657.9309 | 65.0291 | 16.9802
1377.0152 | 817.0826 | 841.4905 | 1658.5731 | 65.0543 | 17.0561
1382.6159 | 817.6729 | 842.6323 | 1660.3051 | 65.1222 | 17.1434
1388.1752 | 815.5755 | 846.1272 | 1661.7027 | 65.177 | 17.2268
1393.7221 | 818.1536 | 844.8925 | 1663.0461 | 65.2297 | 17.3096
1399.2956 | 816.0144 | 848.3188 | 1664.3333 | 65.2802 | 17.3923
1404.9081 | 817.5425 | 848.04 | 1665.5825 | 65.3292 | 17.4752
1410.5007 | 817.4388 | 849.4052 | 1666.844 | 65.3787 | 17.558
1416.06 | 818.4387 | 852.0723 | 1670.511 | 65.5225 | 17.666
1421.6626 | 819.6267 | 851.336 | 1670.9627 | 65.5402 | 17.7407
1427.257 | 816.0753 | 849.7446 | 1665.8199 | 65.3385 | 17.7557
1432.7942 | 814.9982 | 853.0814 | 1668.0797 | 65.4271 | 17.8488
1438.3606 | 814.4623 | 852.2034 | 1666.6656 | 65.3717 | 17.9029
1443.9373 | 813.7314 | 853.5816 | 1667.313 | 65.3971 | 17.9793
1449.5831 | 813.2785 | 851.2353 | 1664.5138 | 65.2873 | 18.0193
1455.2158 | 815.3039 | 848.968 | 1664.2719 | 65.2778 | 18.0867
1460.8474 | 816.0311 | 850.7812 | 1666.8123 | 65.3774 | 18.1844
1466.4947 | 828.8912 | 884.5291 | 1713.4203 | 67.2055 | 18.7651
1472.1164 | 820.4041 | 850.2581 | 1670.6621 | 65.5284 | 18.367
1477.7977 | 822.4177 | 850.4727 | 1672.8904 | 65.6158 | 18.4625
1483.5223 | 824.8051 | 848.4992 | 1673.3043 | 65.6321 | 18.5386
1489.2861 | 841.9848 | 876.8519 | 1718.8367 | 67.418 | 19.117
1494.914 | 823.7112 | 845.5206 | 1669.2319 | 65.4723 | 18.6355
1500.4692 | 831.8504 | 849.8552 | 1681.7056 | 65.9616 | 18.8445
1506.2302 | 849.2388 | 872.4698 | 1721.7086 | 67.5306 | 19.3668
1512.0322 | 832.0748 | 848.1298 | 1680.2046 | 65.9027 | 18.9728
1517.778 | 835.4164 | 850.2496 | 1685.666 | 66.1169 | 19.1068
1523.4498 | 835.6542 | 849.8734 | 1685.5276 | 66.1115 | 19.1766
1529.0393 | 855.0793 | 874.1642 | 1729.2435 | 67.8262 | 19.7461
1534.6819 | 839.6127 | 853.3905 | 1693.0032 | 66.4047 | 19.4037
1540.508 | 838.8101 | 852.0845 | 1690.8947 | 66.322 | 19.4531
1546.3327 | 858.2745 | 872.5148 | 1730.7893 | 67.8868 | 19.9873
1552.0354 | 845.2197 | 856.9245 | 1702.1442 | 66.7632 | 19.729
1557.8233 | 840.3545 | 852.3179 | 1692.6724 | 66.3917 | 19.6924
1563.4933 | 846.8559 | 859.2084 | 1706.0643 | 66.917 | 19.9204
1569.1756 | 843.8693 | 856.1078 | 1699.9771 | 66.6782 | 19.9215
1574.884 | 848.5394 | 860.5767 | 1709.1161 | 67.0367 | 20.1015
1580.6554 | 864.8605 | 877.7324 | 1742.5928 | 68.3498 | 20.5703
1586.3872 | 846.574 | 858.1235 | 1704.6976 | 66.8634 | 20.1959
1592.118 | 849.1685 | 862.8658 | 1712.0343 | 67.1512 | 20.3561
1597.9456 | 849.7932 | 862.8016 | 1712.5948 | 67.1732 | 20.4373
1603.735 | 850.759 | 863.6401 | 1714.399 | 67.2439 | 20.533
1609.463 | 851.5162 | 865.5392 | 1717.0554 | 67.3481 | 20.6382
1615.2177 | 851.1121 | 866.0156 | 1717.1276 | 67.3509 | 20.7129
1620.9999 | 852.3389 | 867.7766 | 1720.1155 | 67.4681 | 20.8232
1626.7648 | 853.3536 | 868.1339 | 1721.4875 | 67.522 | 20.9139
1632.6194 | 852.9138 | 868.3865 | 1721.3003 | 67.5146 | 20.9869
1638.4622 | 852.9475 | 870.5338 | 1723.4813 | 67.6002 | 21.0887
1644.242 | 854.4918 | 873.7391 | 1728.2309 | 67.7864 | 21.2214
1649.9653 | 854.816 | 873.8041 | 1728.6202 | 67.8017 | 21.3001
1655.7238 | 855.1172 | 872.7352 | 1727.8524 | 67.7716 | 21.3649
1661.6092 | 853.7515 | 875.3268 | 1729.0784 | 67.8197 | 21.4561
1667.5437 | 853.642 | 876.6761 | 1730.3181 | 67.8683 | 21.5482
1673.3708 | 856.1718 | 876.6635 | 1732.8353 | 67.967 | 21.6549
1679.1585 | 857.0089 | 878.8979 | 1735.9067 | 68.0875 | 21.7683
1684.917 | 858.3159 | 879.3328 | 1737.6486 | 68.1558 | 21.8649
1690.7183 | 855.9257 | 878.196 | 1734.1216 | 68.0175 | 21.8957
1696.5601 | 858.0734 | 880.0007 | 1738.0741 | 68.1725 | 22.0214
1702.4648 | 859.3301 | 880.3335 | 1739.6636 | 68.2349 | 22.1182
1708.3268 | 858.2001 | 880.0303 | 1738.2303 | 68.1787 | 22.1761
1714.1302 | 861.1989 | 882.0623 | 1743.2612 | 68.376 | 22.3159
1719.9707 | 862.8525 | 882.1704 | 1745.0229 | 68.4451 | 22.4145
1725.8966 | 862.35 | 881.4319 | 1743.7819 | 68.3964 | 22.4758
1731.8266 | 864.0956 | 884.1939 | 1748.2896 | 68.5732 | 22.6113
1737.7007 | 870.6315 | 883.2057 | 1753.8372 | 68.7908 | 22.76
1743.551 | 867.545 | 885.4537 | 1752.9987 | 68.7579 | 22.8257
1749.3786 | 867.7678 | 886.6277 | 1754.3955 | 68.8127 | 22.9202
1755.2377 | 868.0612 | 887.1133 | 1755.1745 | 68.8433 | 23.0072
1761.1967 | 869.1429 | 887.3235 | 1756.4665 | 68.8939 | 23.1023
1767.1683 | 870.8835 | 887.2211 | 1758.1046 | 68.9582 | 23.2022
1773.1043 | 871.9937 | 888.4798 | 1760.4734 | 69.0511 | 23.3115
1778.9412 | 873.0997 | 889.8758 | 1762.9755 | 69.1492 | 23.4215
1784.7276 | 873.9419 | 890.4979 | 1764.4398 | 69.2067 | 23.5172
1790.6138 | 874.0955 | 890.0991 | 1764.1945 | 69.197 | 23.5915
1796.5955 | 876.1055 | 891.9758 | 1768.0814 | 69.3495 | 23.7225
1802.6382 | 876.3486 | 890.8184 | 1767.167 | 69.3136 | 23.7899
1808.5768 | 877.8758 | 893.0185 | 1770.8943 | 69.4598 | 23.9187
1814.4621 | 880.7967 | 895.3722 | 1776.1689 | 69.6667 | 24.068
1820.3533 | 882.7567 | 897.2386 | 1779.9953 | 69.8168 | 24.1981
1826.3056 | 880.9966 | 894.2492 | 1775.2458 | 69.6305 | 24.2125
1832.1882 | 866.5273 | 873.4937 | 1740.0211 | 68.2489 | 23.8085
1838.2877 | 884.1525 | 897.652 | 1781.8045 | 69.8878 | 24.4614
1844.4115 | 884.6249 | 898.4761 | 1783.101 | 69.9386 | 24.5607
1850.4439 | 887.6472 | 901.298 | 1788.9451 | 70.1678 | 24.7218
1856.3717 | 888.491 | 903.4175 | 1791.9085 | 70.2841 | 24.8421
1862.1941 | 877.1499 | 881.8716 | 1759.0215 | 68.9941 | 24.4626
1868.1256 | 891.4465 | 904.4762 | 1795.9227 | 70.4415 | 25.0554
1874.1815 | 890.9635 | 904.7866 | 1795.7501 | 70.4348 | 25.1342
1880.2181 | 892.8022 | 906.9703 | 1799.7725 | 70.5925 | 25.2716
1886.2249 | 887.9703 | 906.1882 | 1794.1585 | 70.3723 | 25.2733
1892.1552 | 892.8149 | 910.2784 | 1803.0933 | 70.7228 | 25.479
1898.1295 | 885.2881 | 891.0484 | 1776.3365 | 69.6733 | 25.1802
1904.1029 | 891.4533 | 910.3558 | 1801.8091 | 70.6724 | 25.6216
1910.1038 | 886.0748 | 894.0256 | 1780.1004 | 69.8209 | 25.3927
1916.0989 | 889.3174 | 911.0565 | 1800.3738 | 70.6161 | 25.7625
1922.0812 | 889.6614 | 897.181 | 1786.8424 | 70.0854 | 25.6487
1928.1548 | 890.9434 | 898.3939 | 1789.3372 | 70.1832 | 25.7657
1934.2297 | 892.718 | 914.7399 | 1807.4579 | 70.894 | 26.1086
1940.2412 | 894.5399 | 915.9818 | 1810.5217 | 71.0141 | 26.2341
1946.2809 | 893.6262 | 916.2628 | 1809.8889 | 70.9893 | 26.3066
1952.2726 | 895.3557 | 916.9972 | 1812.3528 | 71.086 | 26.4235
1958.2906 | 894.5269 | 917.945 | 1812.4719 | 71.0906 | 26.5067
1964.354 | 897.6863 | 918.7842 | 1816.4705 | 71.2475 | 26.6474
1970.55 | 896.2805 | 918.118 | 1814.3986 | 71.1662 | 26.701
1976.7059 | 896.9543 | 919.0967 | 1816.051 | 71.231 | 26.8088
1982.7711 | 897.3417 | 922.0986 | 1819.4403 | 71.364 | 26.9412
1988.7631 | 899.3196 | 922.302 | 1821.6216 | 71.4495 | 27.0551
1994.7817 | 904.3781 | 921.6619 | 1826.04 | 71.6228 | 27.2028
2000.9259 | 899.4286 | 923.2947 | 1822.7233 | 71.4927 | 27.237
2007.0867 | 898.9049 | 925.6473 | 1824.5522 | 71.5645 | 27.3483
2013.23 | 900.0308 | 926.7736 | 1826.8044 | 71.6528 | 27.4658
2019.323 | 902.5051 | 926.2072 | 1828.7123 | 71.7276 | 27.5777
2025.4783 | 908.0106 | 924.424 | 1832.4346 | 71.8736 | 27.7181
2031.5926 | 908.6434 | 925.4405 | 1834.0839 | 71.9383 | 27.8268
2037.6779 | 907.8824 | 926.8846 | 1834.7671 | 71.9651 | 27.9205
2043.8123 | 911.7445 | 925.4254 | 1837.1699 | 72.0594 | 28.0413
2050.0403 | 922.0225 | 906.8163 | 1828.8387 | 71.7326 | 27.9992
2056.2165 | 913.3569 | 927.0695 | 1840.4264 | 72.1871 | 28.2615
2062.3343 | 912.9594 | 929.5612 | 1842.5205 | 72.2692 | 28.3778
2068.4169 | 914.4773 | 930.3164 | 1844.7937 | 72.3584 | 28.4966
2074.5225 | 915.9363 | 931.3194 | 1847.2557 | 72.455 | 28.6189
2080.6905 | 913.956 | 931.9697 | 1845.9257 | 72.4028 | 28.6833
2086.8851 | 915.8918 | 933.5611 | 1849.4529 | 72.5411 | 28.8237
2093.1016 | 913.8785 | 935.0599 | 1848.9384 | 72.521 | 28.9015
2099.2843 | 929.117 | 917.3066 | 1846.4236 | 72.4223 | 28.9474
2105.3984 | 915.1814 | 938.5446 | 1853.726 | 72.7087 | 29.1465
2111.5315 | 914.9616 | 940.5575 | 1855.5191 | 72.7791 | 29.2597
2117.7516 | 917.9287 | 938.9565 | 1856.8852 | 72.8327 | 29.3675
2123.9827 | 917.3592 | 939.8082 | 1857.1674 | 72.8437 | 29.4584
2130.2004 | 917.2518 | 942.1185 | 1859.3703 | 72.9301 | 29.5797
2136.3998 | 917.9447 | 943.9118 | 1861.8565 | 73.0276 | 29.7054
2142.6202 | 919.5309 | 943.4346 | 1862.9655 | 73.0711 | 29.8097
2148.8292 | 921.6807 | 943.6495 | 1865.3302 | 73.1639 | 29.934
2155.0324 | 921.6356 | 944.9573 | 1866.593 | 73.2134 | 30.0407
2161.2642 | 922.6456 | 946.3126 | 1868.9582 | 73.3062 | 30.1658
2167.4894 | 924.0428 | 946.5234 | 1870.5662 | 73.3693 | 30.2787
2173.749 | 925.2353 | 945.563 | 1870.7983 | 73.3784 | 30.3699
2180.024 | 926.593 | 946.8851 | 1873.4781 | 73.4835 | 30.5012
2186.3302 | 928.0628 | 948.0661 | 1876.1289 | 73.5875 | 30.6327
2192.5671 | 927.5818 | 948.7329 | 1876.3147 | 73.5947 | 30.7232
2198.8121 | 929.3227 | 949.7076 | 1879.0303 | 73.7013 | 30.8553
2205.1292 | 929.7886 | 950.5378 | 1880.3264 | 73.7521 | 30.9652
2211.4572 | 929.8414 | 951.0569 | 1880.8983 | 73.7745 | 31.0636
2217.7776 | 931.4178 | 952.7087 | 1884.1265 | 73.9011 | 31.2058
2224.1156 | 935.6096 | 949.7644 | 1885.374 | 73.9501 | 31.3157
2230.3739 | 937.9323 | 949.3585 | 1887.2908 | 74.0253 | 31.4357
2236.6418 | 939.6464 | 949.1958 | 1888.8422 | 74.0861 | 31.55
2242.9913 | 940.2478 | 950.135 | 1890.3828 | 74.1465 | 31.6654
2249.3392 | 939.9631 | 950.8699 | 1890.833 | 74.1642 | 31.7626
2255.7206 | 943.6039 | 950.3903 | 1893.9942 | 74.2882 | 31.9059
2262.0826 | 942.9757 | 953.1787 | 1896.1544 | 74.3729 | 32.0324
2268.3777 | 974.4975 | 927.3849 | 1901.8824 | 74.5976 | 32.2186
2274.6047 | 949.3475 | 952.5364 | 1901.8838 | 74.5976 | 32.307
2280.8488 | 948.9667 | 952.9921 | 1901.9589 | 74.6006 | 32.397
2287.2065 | 949.5666 | 952.5159 | 1902.0825 | 74.6054 | 32.4894
2293.6759 | 950.0406 | 953.8672 | 1903.9078 | 74.677 | 32.6126
2300.1607 | 951.019 | 954.8967 | 1905.9158 | 74.7558 | 32.7393
2306.5749 | 952.8992 | 957.3635 | 1910.2628 | 74.9263 | 32.9055
2312.9082 | 972.5574 | 934.5403 | 1907.0978 | 74.8021 | 32.9411
2319.2206 | 955.2919 | 959.951 | 1915.2429 | 75.1216 | 33.1721
2325.5341 | 956.1194 | 960.7081 | 1916.8275 | 75.1838 | 33.2899
2331.9232 | 971.0723 | 936.8084 | 1907.8807 | 74.8329 | 33.2256
2338.4165 | 971.0021 | 936.3341 | 1907.3362 | 74.8115 | 33.3086
2344.9506 | 958.0596 | 963.1063 | 1921.1659 | 75.3539 | 33.6439
2351.3906 | 972.6655 | 938.9432 | 1911.6088 | 74.9791 | 33.5684
2357.7861 | 965.6713 | 964.6647 | 1930.3361 | 75.7136 | 33.9895
2364.1537 | 962.269 | 967.5169 | 1929.7859 | 75.692 | 34.0716
2370.4742 | 967.2117 | 968.8345 | 1936.0461 | 75.9376 | 34.2735
2376.9711 | 961.3529 | 967.5795 | 1928.9324 | 75.6586 | 34.2411
2383.4826 | 968.7406 | 970.8098 | 1939.5504 | 76.075 | 34.5239
2390.0685 | 964.5488 | 946.2955 | 1910.8443 | 74.9491 | 34.107
2396.4719 | 967.9722 | 948.6851 | 1916.6573 | 75.1771 | 34.3024
2402.9593 | 971.533 | 976.4532 | 1947.9862 | 76.4059 | 34.9574
2409.4605 | 969.7327 | 977.9359 | 1947.6686 | 76.3935 | 35.0463
2415.8269 | 968.526 | 979.9628 | 1948.4888 | 76.4256 | 35.1537
2422.1078 | 963.863 | 962.572 | 1926.435 | 75.5606 | 34.8462
2428.4605 | 964.1416 | 962.5323 | 1926.6739 | 75.57 | 34.9419
2434.9831 | 965.4389 | 964.738 | 1930.1769 | 75.7074 | 35.0995
2441.5548 | 963.3995 | 985.64 | 1949.0395 | 76.4472 | 35.5381
2447.9159 | 965.127 | 988.5497 | 1953.6767 | 76.6291 | 35.7155
2454.2663 | 967.5906 | 990.8795 | 1958.47 | 76.8171 | 35.896
2460.728 | 967.3453 | 989.6391 | 1956.9844 | 76.7589 | 35.9632
2467.2733 | 964.8862 | 991.5731 | 1956.4592 | 76.7383 | 36.0492
2473.8075 | 967.535 | 992.0836 | 1959.6185 | 76.8622 | 36.203
2480.2692 | 968.8009 | 993.8325 | 1962.6334 | 76.9804 | 36.3534
2486.6417 | 969.6714 | 995.6246 | 1965.296 | 77.0849 | 36.4963
2493.0201 | 971.7125 | 992.9147 | 1964.6272 | 77.0586 | 36.5774
2499.605 | 971.4069 | 994.5899 | 1965.9968 | 77.1123 | 36.6996
2506.2442 | 969.0695 | 998.0725 | 1967.142 | 77.1573 | 36.8185
2512.8557 | 973.8758 | 995.3146 | 1969.1904 | 77.2376 | 36.9541
2519.4578 | 981.8514 | 988.3316 | 1970.183 | 77.2765 | 37.0699
2525.9335 | 978.7526 | 995.6682 | 1974.4207 | 77.4428 | 37.2451
2532.4322 | 979.0862 | 996.8503 | 1975.9365 | 77.5022 | 37.3696
2539.074 | 978.8886 | 997.1464 | 1976.035 | 77.5061 | 37.4694
2545.7915 | 980.0174 | 998.6672 | 1978.6846 | 77.61 | 37.619
2552.438 | 980.1689 | 1001.624 | 1981.7928 | 77.7319 | 37.7764
2558.9585 | 982.2378 | 1003.0558 | 1985.2936 | 77.8692 | 37.9398
2565.4211 | 984.5668 | 1002.9789 | 1987.5457 | 77.9576 | 38.0788
2571.9641 | 983.8799 | 1003.5742 | 1987.454 | 77.954 | 38.1741
2578.6242 | 989.9913 | 1009.1338 | 1999.1251 | 78.4117 | 38.4977
2585.1113 | 986.6868 | 1006.7147 | 1993.4015 | 78.1872 | 38.4841
2591.6729 | 983.2498 | 1005.6746 | 1988.9244 | 78.0116 | 38.4951
2598.2966 | 974.5786 | 1000.9681 | 1975.5468 | 77.4869 | 38.3339
2604.8207 | 987.2258 | 1017.8723 | 2005.098 | 78.646 | 39.005
2611.4613 | 990.5244 | 1018.7839 | 2009.3082 | 78.8112 | 39.1866
2618.2605 | 982.3383 | 1004.8193 | 1987.1576 | 77.9423 | 38.8555
2625.0602 | 994.108 | 1021.4669 | 2015.5748 | 79.0569 | 39.5135
2631.7859 | 986.8258 | 1009.2316 | 1996.0574 | 78.2914 | 39.2311
2638.451 | 996.0942 | 1027.6803 | 2023.7745 | 79.3786 | 39.8766
2645.084 | 989.2475 | 1012.4723 | 2001.7198 | 78.5135 | 39.5412
2651.6906 | 991.228 | 1014.731 | 2005.9589 | 78.6798 | 39.7239
2658.4207 | 990.563 | 1015.6754 | 2006.2384 | 78.6907 | 39.8303
2665.2154 | 989.6004 | 1017.3936 | 2006.994 | 78.7204 | 39.9471
2671.9519 | 991.1849 | 1019.2068 | 2010.3918 | 78.8537 | 40.1159
2678.6045 | 994.7319 | 1021.2336 | 2015.9656 | 79.0723 | 40.3273
2685.378 | 991.7303 | 1021.2621 | 2012.9924 | 78.9557 | 40.3696
2692.1821 | 994.3336 | 1023.2072 | 2017.5408 | 79.1341 | 40.5634
2699.0104 | 995.1627 | 1023.7157 | 2018.8784 | 79.1865 | 40.6932
2705.7548 | 992.3041 | 1041.3512 | 2033.6553 | 79.7661 | 41.0935
2712.4333 | 998.8945 | 1026.9574 | 2025.8519 | 79.46 | 41.0369
2719.1383 | 996.9153 | 1029.1378 | 2026.0532 | 79.4679 | 41.1424
2725.8981 | 1000.8931 | 1027.9635 | 2028.8566 | 79.5779 | 41.3017
2732.7704 | 1001.0372 | 1028.6869 | 2029.7241 | 79.6119 | 41.4236
2739.6529 | 988.8294 | 1042.2964 | 2031.1258 | 79.6669 | 41.5566
2746.4835 | 1004.0898 | 1032.5109 | 2036.6006 | 79.8816 | 41.7725
2753.1932 | 1007.4963 | 1032.1433 | 2039.6396 | 80.0008 | 41.937
2759.8688 | 1006.8974 | 1035.8441 | 2042.7415 | 80.1225 | 42.1026
2766.6479 | 1009.8605 | 1033.9033 | 2043.7638 | 80.1626 | 42.2272
2773.3896 | 1011.0582 | 1034.6824 | 2045.7406 | 80.2401 | 42.371
2780.1069 | 1012.6301 | 1036.0189 | 2048.649 | 80.3542 | 42.534
2786.8238 | 1014.5773 | 1037.4833 | 2052.0606 | 80.488 | 42.7078
2793.5571 | 1014.5228 | 1038.1251 | 2052.6479 | 80.5111 | 42.8232
2800.3723 | 1015.0131 | 1039.6943 | 2054.7075 | 80.5918 | 42.9708
2807.2522 | 1014.8582 | 1041.5947 | 2056.4529 | 80.6603 | 43.1129
2814.1245 | 1017.4216 | 1042.2333 | 2059.6549 | 80.7859 | 43.2858
2820.9461 | 1017.1659 | 1045.3239 | 2062.4897 | 80.8971 | 43.4504
2827.8053 | 1016.6661 | 1047.1343 | 2063.8004 | 80.9485 | 43.5837
2834.6659 | 1017.2486 | 1051.0032 | 2068.2518 | 81.1231 | 43.7837
2841.5368 | 1014.9595 | 1054.5081 | 2069.4676 | 81.1708 | 43.9156
2848.4006 | 992.0269 | 1067.1198 | 2059.1467 | 80.766 | 43.8022
2855.2508 | 992.5972 | 1069.7321 | 2062.3293 | 80.8908 | 43.9754
2862.0595 | 994.0906 | 1070.3048 | 2064.3954 | 80.9718 | 44.1244
2868.8555 | 1018.4015 | 1058.7295 | 2077.131 | 81.4714 | 44.502
2875.631 | 998.6348 | 1071.2545 | 2069.8893 | 81.1873 | 44.4516
2882.5103 | 1000.5203 | 1070.3234 | 2070.8437 | 81.2248 | 44.5785
2889.4039 | 1020.6249 | 1059.8479 | 2080.4728 | 81.6024 | 44.8929
2896.3281 | 1023.0499 | 1060.5402 | 2083.5901 | 81.7247 | 45.0679
2903.2394 | 1023.8221 | 1061.5134 | 2085.3355 | 81.7932 | 45.2133
2910.1924 | 1024.7385 | 1063.8856 | 2088.6241 | 81.9222 | 45.393
2917.0688 | 1026.429 | 1062.0485 | 2088.4774 | 81.9164 | 45.4971
2923.9181 | 1028.6497 | 1063.0729 | 2091.7225 | 82.0437 | 45.6748
2930.8994 | 1027.9954 | 1065.5452 | 2093.5405 | 82.115 | 45.8236
2937.8885 | 1007.0627 | 1079.4902 | 2086.553 | 81.8409 | 45.7796
2944.866 | 1028.2727 | 1071.1781 | 2099.4508 | 82.3468 | 46.172
2951.8106 | 1030.3689 | 1069.7863 | 2100.1552 | 82.3744 | 46.2964
2958.7456 | 1032.5367 | 1072.2743 | 2104.811 | 82.5571 | 46.508
2965.7578 | 1031.8372 | 1072.6908 | 2104.528 | 82.546 | 46.612
2972.8384 | 1013.0204 | 1084.9095 | 2097.93 | 82.2872 | 46.5768
2979.8611 | 1036.671 | 1074.9944 | 2111.6654 | 82.8259 | 46.9925
2986.7238 | 1037.6532 | 1074.9062 | 2112.5594 | 82.861 | 47.1207
2993.5241 | 1021.8179 | 1085.7064 | 2107.5243 | 82.6635 | 47.1154
3000.4392 | 1021.7864 | 1087.3522 | 2109.1386 | 82.7268 | 47.2604
3007.4972 | 1040.8346 | 1075.517 | 2116.3516 | 83.0097 | 47.5336
3014.5469 | 1044.0933 | 1075.5027 | 2119.5959 | 83.137 | 47.718
3021.4662 | 1046.5006 | 1075.4906 | 2121.9912 | 83.2309 | 47.8816
3028.3728 | 1049.4818 | 1075.5842 | 2125.066 | 83.3515 | 48.0606
3035.3343 | 1047.5491 | 1077.6659 | 2125.215 | 83.3574 | 48.1744
3042.3806 | 1048.7522 | 1077.6401 | 2126.3923 | 83.4035 | 48.313
3049.5114 | 1050.1289 | 1078.124 | 2128.2529 | 83.4765 | 48.4686
3056.5871 | 1053.0302 | 1078.8525 | 2131.8827 | 83.6189 | 48.664
3063.583 | 1054.2534 | 1081.9271 | 2136.1805 | 83.7875 | 48.8737
3070.5165 | 1052.8546 | 1082.2594 | 2135.114 | 83.7456 | 48.9598
3077.6114 | 1054.7495 | 1082.9744 | 2137.7239 | 83.848 | 49.1329
3084.7681 | 1053.1887 | 1085.1588 | 2138.3475 | 83.8725 | 49.2616
3091.9149 | 1035.3317 | 1104.6746 | 2140.0062 | 83.9375 | 49.414
3099.0693 | 1056.7622 | 1087.1346 | 2143.8969 | 84.0901 | 49.6184
3106.1856 | 1056.6128 | 1088.5426 | 2145.1554 | 84.1395 | 49.7615
3113.3435 | 1057.2411 | 1090.8423 | 2148.0834 | 84.2543 | 49.9442
3120.5244 | 1057.7115 | 1091.6881 | 2149.3997 | 84.306 | 50.0901
3127.7219 | 1057.7876 | 1095.4884 | 2153.276 | 84.458 | 50.2962
3134.8186 | 1032.8109 | 1120.1749 | 2152.9858 | 84.4466 | 50.4035
3141.8777 | 1054.8866 | 1106.2498 | 2161.1364 | 84.7663 | 50.7083
3148.9231 | 1035.6725 | 1121.9177 | 2157.5902 | 84.6272 | 50.7386
3155.9988 | 1035.2852 | 1124.3541 | 2159.6393 | 84.7076 | 50.9009
3163.2103 | 1059.3534 | 1106.1965 | 2165.5499 | 84.9394 | 51.1568
3170.3947 | 1061.1323 | 1106.1912 | 2167.3235 | 85.009 | 51.315
3177.5969 | 1044.7197 | 1120.5895 | 2165.3092 | 84.93 | 51.3838
3184.8017 | 1068.0342 | 1104.8489 | 2172.8831 | 85.2271 | 51.6804
3191.8731 | 1070.0823 | 1107.1768 | 2177.259 | 85.3987 | 51.8995
3199.0371 | 1051.4197 | 1119.8373 | 2171.257 | 85.1633 | 51.8726
3206.3331 | 1068.7469 | 1113.5603 | 2182.3073 | 85.5967 | 52.2555
3213.5726 | 1072.8202 | 1109.494 | 2182.3142 | 85.597 | 52.3736
3220.6938 | 1078.1664 | 1109.2792 | 2187.4456 | 85.7982 | 52.6131
3227.7613 | 1059.224 | 1115.9994 | 2175.2234 | 85.3188 | 52.4339
3235.0486 | 1080.873 | 1110.4077 | 2191.2808 | 85.9487 | 52.9403
3242.4595 | 1079.483 | 1112.4075 | 2191.8905 | 85.9726 | 53.0763
3249.782 | 1079.6735 | 1116.3015 | 2195.975 | 86.1328 | 53.2953
3256.9854 | 1081.7329 | 1118.5912 | 2200.3241 | 86.3034 | 53.5192
3264.108 | 1082.2106 | 1121.1899 | 2203.4005 | 86.424 | 53.7113
3271.258 | 1082.6798 | 1123.0166 | 2205.6964 | 86.5141 | 53.885
3278.3611 | 1061.1857 | 1132.1301 | 2193.3158 | 86.0285 | 53.6989
3285.6344 | 1062.6555 | 1134.8192 | 2197.4747 | 86.1916 | 53.9201
3292.9007 | 1084.4592 | 1124.9928 | 2209.452 | 86.6614 | 54.3339
3299.9604 | 1086.9364 | 1126.1041 | 2213.0405 | 86.8021 | 54.5388
3307.1416 | 1086.6211 | 1128.4464 | 2215.0675 | 86.8817 | 54.7075
3314.2902 | 1088.2284 | 1126.9244 | 2215.1528 | 86.885 | 54.8279
3321.3997 | 1089.9375 | 1130.911 | 2220.8485 | 87.1084 | 55.0868
3328.4661 | 1086.3461 | 1132.2083 | 2218.5543 | 87.0184 | 55.1469
3335.721 | 1085.9246 | 1132.87 | 2218.7946 | 87.0278 | 55.2731
3343.1759 | 1082.8488 | 1135.2476 | 2218.0963 | 87.0005 | 55.3792
3350.6086 | 1072.7679 | 1153.6132 | 2226.3811 | 87.3254 | 55.7097
3357.9585 | 1087.0092 | 1133.7179 | 2220.7271 | 87.1036 | 55.6901
3365.4378 | 1089.4015 | 1133.6486 | 2223.05 | 87.1948 | 55.8725
3372.9583 | 1089.9597 | 1134.0211 | 2223.9808 | 87.2313 | 56.0208
3380.3507 | 1082.1746 | 1156.799 | 2238.9735 | 87.8193 | 56.5221
3387.7182 | 1083.4293 | 1159.0579 | 2242.4872 | 87.9571 | 56.7341
3394.9961 | 1092.6097 | 1139.4159 | 2232.0256 | 87.5468 | 56.5908
3402.3248 | 1086.1062 | 1160.3247 | 2246.4309 | 88.1118 | 57.079
3409.6829 | 1088.1376 | 1158.2482 | 2246.3857 | 88.11 | 57.2013
3417.1704 | 1099.4481 | 1137.8256 | 2237.2737 | 87.7526 | 57.0943
3424.7141 | 1090.5707 | 1160.031 | 2250.6017 | 88.2754 | 57.5613
3432.0361 | 1094.4825 | 1159.7958 | 2254.2783 | 88.4196 | 57.7786
3439.3624 | 1107.8617 | 1139.8047 | 2247.6664 | 88.1603 | 57.7321
3446.7499 | 1098.9075 | 1160.3313 | 2259.2388 | 88.6142 | 58.1539
3454.1453 | 1108.8433 | 1141.6388 | 2250.4821 | 88.2707 | 58.0528
3461.5416 | 1101.0349 | 1162.8812 | 2263.9161 | 88.7976 | 58.5244
3468.942 | 1112.4752 | 1144.1602 | 2256.6354 | 88.5121 | 58.4609
3476.3776 | 1111.8202 | 1145.5105 | 2257.3307 | 88.5393 | 58.6043
3483.9009 | 1104.0001 | 1165.3716 | 2269.3717 | 89.0116 | 59.0444
3491.445 | 1102.6117 | 1166.9268 | 2269.5385 | 89.0182 | 59.1766
3498.9479 | 1115.973 | 1148.6083 | 2264.5813 | 88.8237 | 59.1742
3506.5117 | 1116.2296 | 1152.2927 | 2268.5223 | 88.9783 | 59.4054
3514.0187 | 1115.0447 | 1154.5526 | 2269.5973 | 89.0205 | 59.5608
3521.5465 | 1115.7549 | 1156.9307 | 2272.6855 | 89.1416 | 59.7696
3529.14 | 1099.6237 | 1176.736 | 2276.3596 | 89.2857 | 59.9953
3536.7254 | 1101.5828 | 1175.2021 | 2276.7849 | 89.3024 | 60.1355
3544.342 | 1120.975 | 1160.3851 | 2281.3601 | 89.4818 | 60.3861
3551.907 | 1122.3499 | 1163.3584 | 2285.7083 | 89.6524 | 60.6303
3559.3526 | 1122.6532 | 1167.7361 | 2290.3893 | 89.836 | 60.8818
3566.7465 | 1127.7449 | 1166.4746 | 2294.2195 | 89.9862 | 61.1103
3574.0708 | 1110.1801 | 1180.2819 | 2290.4619 | 89.8388 | 61.1355
3581.3485 | 1110.6046 | 1181.1179 | 2291.7225 | 89.8883 | 61.2937
3588.7374 | 1113.4406 | 1179.1895 | 2292.63 | 89.9239 | 61.4445
3596.227 | 1133.5946 | 1166.4935 | 2300.0881 | 90.2164 | 61.773
3603.91 | 1132.3732 | 1169.3766 | 2301.7498 | 90.2816 | 61.9497
3611.6405 | 1136.0289 | 1169.4302 | 2305.4591 | 90.4271 | 62.1827
3619.1793 | 1134.8875 | 1174.0208 | 2308.9082 | 90.5624 | 62.4057
3626.7155 | 1132.9442 | 1179.5023 | 2312.4465 | 90.7012 | 62.6315
3634.291 | 1131.045 | 1183.1272 | 2314.1722 | 90.7688 | 62.8091
3641.884 | 1113.3989 | 1197.4359 | 2310.8348 | 90.6379 | 62.8496
3649.4601 | 1133.8344 | 1183.0706 | 2316.9049 | 90.876 | 63.1457
3657.0603 | 1136.1154 | 1183.7041 | 2319.8195 | 90.9903 | 63.3569
3664.6795 | 1137.3333 | 1183.8844 | 2321.2177 | 91.0452 | 63.5271
3672.2839 | 1138.2457 | 1185.4369 | 2323.6826 | 91.1419 | 63.7265
3679.9325 | 1141.0494 | 1184.7415 | 2325.7909 | 91.2246 | 63.9172
3687.6068 | 1142.5822 | 1186.4432 | 2329.0254 | 91.3514 | 64.1396
3695.2374 | 1142.708 | 1188.5752 | 2331.2832 | 91.44 | 64.3346
3702.8336 | 1143.6006 | 1190.4026 | 2334.0032 | 91.5467 | 64.5421
3710.5184 | 1123.6949 | 1206.985 | 2330.6799 | 91.4163 | 64.5839
3718.3392 | 1125.7209 | 1208.6564 | 2334.3773 | 91.5613 | 64.8227
3726.0622 | 1127.285 | 1209.6378 | 2336.9229 | 91.6612 | 65.0282
3733.7141 | 1147.0973 | 1198.2218 | 2345.3191 | 91.9905 | 65.3959
3741.4297 | 1149.985 | 1199.5239 | 2349.5089 | 92.1549 | 65.6481
3749.0495 | 1133.91 | 1210.7036 | 2344.6136 | 91.9628 | 65.6447
3756.6944 | 1154.6715 | 1197.4756 | 2352.1471 | 92.2583 | 65.9899
3764.4331 | 1159.9376 | 1195.1295 | 2355.0671 | 92.3729 | 66.208
3772.0441 | 1159.8909 | 1195.8444 | 2355.7352 | 92.3991 | 66.3606
3779.7091 | 1163.3086 | 1198.9893 | 2362.2979 | 92.6565 | 66.6807
3787.3236 | 1161.2401 | 1199.3843 | 2360.6244 | 92.5908 | 66.7677
3795.0026 | 1163.2063 | 1202.7317 | 2365.938 | 92.7992 | 67.0537
3802.7104 | 1163.3215 | 1203.1841 | 2366.5056 | 92.8215 | 67.206
3810.3561 | 1165.5159 | 1203.1259 | 2368.6417 | 92.9053 | 67.4019
3818.1225 | 1147.9044 | 1220.8201 | 2368.7245 | 92.9085 | 67.5417
3825.865 | 1166.3577 | 1206.5111 | 2372.8688 | 93.0711 | 67.797
3833.6049 | 1168.8989 | 1207.1853 | 2376.0842 | 93.1972 | 68.0262
3841.4176 | 1169.2888 | 1207.4846 | 2376.7734 | 93.2242 | 68.1846
3849.3081 | 1168.4564 | 1210.3829 | 2378.8394 | 93.3053 | 68.3841
3857.2351 | 1165.6425 | 1214.4326 | 2380.0751 | 93.3537 | 68.5605
3865.2273 | 1152.7507 | 1227.1163 | 2379.8671 | 93.3456 | 68.6966
3873.2221 | 1152.6124 | 1229.2009 | 2381.8134 | 93.4219 | 68.895
3881.1794 | 1152.7253 | 1235.4348 | 2388.1602 | 93.6709 | 69.2205
3888.9706 | 1156.574 | 1236.5686 | 2393.1426 | 93.8663 | 69.5041
3896.5128 | 1176.8999 | 1225.0168 | 2401.9167 | 94.2104 | 69.8942
3904.0609 | 1178.7931 | 1224.7804 | 2403.5735 | 94.2754 | 70.0779
3911.8247 | 1182.7906 | 1221.4686 | 2404.2593 | 94.3023 | 70.2373
3919.6864 | 1164.5295 | 1233.4878 | 2398.0173 | 94.0575 | 70.1958
3927.7372 | 1166.9037 | 1232.9553 | 2399.859 | 94.1297 | 70.394
3935.7763 | 1185.6427 | 1222.198 | 2407.8407 | 94.4428 | 70.7726
3943.7251 | 1168.6145 | 1237.3461 | 2405.9606 | 94.3691 | 70.8602
3951.6326 | 1186.4193 | 1234.4652 | 2420.8845 | 94.9544 | 71.4427
3959.3005 | 1173.2894 | 1238.0883 | 2411.3777 | 94.5815 | 71.3002
3967.0056 | 1192.7917 | 1232.4767 | 2425.2684 | 95.1264 | 71.8505
3974.9553 | 1194.2048 | 1228.3036 | 2422.5084 | 95.0181 | 71.9126
3982.9866 | 1174.8616 | 1240.5536 | 2415.4152 | 94.7399 | 71.8469
3991.2059 | 1194.0189 | 1235.0079 | 2429.0269 | 95.2738 | 72.4009
3999.1139 | 1179.6465 | 1243.5143 | 2423.1608 | 95.0437 | 72.3691
4006.7558 | 1199.2766 | 1239.167 | 2438.4436 | 95.6431 | 72.9647
4014.5353 | 1201.3894 | 1239.5216 | 2440.911 | 95.7399 | 73.1804
4022.3938 | 1199.3529 | 1239.2838 | 2438.6367 | 95.6507 | 73.2553
4030.2295 | 1202.7855 | 1242.2562 | 2445.0417 | 95.9019 | 73.5908
4038.0556 | 1187.715 | 1255.1956 | 2442.9105 | 95.8183 | 73.6694
4045.7897 | 1189.3829 | 1257.7927 | 2447.1757 | 95.9856 | 73.9394
4053.5336 | 1203.9382 | 1249.0844 | 2453.0226 | 96.215 | 74.2579
4061.2335 | 1202.9722 | 1249.2415 | 2452.2136 | 96.1832 | 74.3744
4069.0754 | 1202.3398 | 1249.3956 | 2451.7355 | 96.1645 | 74.5035
4077.2209 | 1197.748 | 1249.0227 | 2446.7708 | 95.9698 | 74.5015
4085.6564 | 1192.488 | 1262.5822 | 2455.0702 | 96.2953 | 74.9088
4094.0697 | 1205.0925 | 1246.7172 | 2451.8097 | 96.1674 | 74.9634
4102.3758 | 1208.5809 | 1247.1115 | 2455.6924 | 96.3197 | 75.2344
4110.5581 | 1213.329 | 1247.1936 | 2460.5226 | 96.5091 | 75.5328
4118.6354 | 1215.8406 | 1250.7174 | 2466.558 | 96.7459 | 75.8668
4126.5629 | 1211.4026 | 1267.5602 | 2478.9628 | 97.2324 | 76.3951
4134.4596 | 1216.2164 | 1256.1205 | 2472.3369 | 96.9725 | 76.3368
4142.3113 | 1216.3174 | 1253.8345 | 2470.1519 | 96.8868 | 76.4141
4150.4181 | 1210.8816 | 1272.0135 | 2482.8951 | 97.3867 | 76.9587
4158.584 | 1211.5016 | 1269.6249 | 2481.1265 | 97.3173 | 77.0552
4166.7097 | 1220.7459 | 1257.0094 | 2477.7552 | 97.1851 | 77.1008
4174.8436 | 1230.1691 | 1251.4734 | 2481.6425 | 97.3375 | 77.3725
4183.0392 | 1224.2395 | 1270.1523 | 2494.3918 | 97.8376 | 77.9227
4190.9583 | 1225.5109 | 1273.6013 | 2499.1122 | 98.0227 | 78.2179
4198.7524 | 1231.0492 | 1261.531 | 2492.5802 | 97.7665 | 78.1586
4206.7685 | 1222.6313 | 1277.6489 | 2500.2803 | 98.0686 | 78.5497
4215.0329 | 1228.9772 | 1261.4689 | 2490.446 | 97.6828 | 78.3945
4223.5063 | 1218.5211 | 1279.0212 | 2497.5424 | 97.9612 | 78.7759
4231.9301 | 1229.3407 | 1266.36 | 2495.7007 | 97.8889 | 78.8748
4240.2458 | 1218.9655 | 1285.0753 | 2504.0408 | 98.2161 | 79.2939
4248.4517 | 1218.1664 | 1288.3202 | 2506.4866 | 98.312 | 79.5249
4256.5847 | 1221.955 | 1287.2656 | 2509.2206 | 98.4192 | 79.7641
4264.7672 | 1224.5989 | 1286.4559 | 2511.0548 | 98.4912 | 79.9758
4272.9614 | 1239.4371 | 1278.7998 | 2518.2369 | 98.7729 | 80.3587
4280.9172 | 1247.4518 | 1275.9387 | 2523.3905 | 98.975 | 80.6731
4288.5976 | 1251.2234 | 1275.699 | 2526.9224 | 99.1135 | 80.9309
4296.4508 | 1250.9541 | 1275.0952 | 2526.0493 | 99.0793 | 81.0511
4304.6829 | 1252.798 | 1270.9885 | 2523.7865 | 98.9905 | 81.1337
4313.0584 | 1253.6979 | 1270.8787 | 2524.5765 | 99.0215 | 81.317
4321.428 | 1255.0702 | 1272.7339 | 2527.8041 | 99.1481 | 81.5789
4329.7501 | 1257.0984 | 1275.3026 | 2532.401 | 99.3284 | 81.8847
4337.9825 | 1257.0947 | 1277.2655 | 2534.3602 | 99.4053 | 82.1038
4346.2571 | 1235.4839 | 1299.9606 | 2535.4445 | 99.4478 | 82.2956
4354.6043 | 1232.2932 | 1305.0261 | 2537.3193 | 99.5213 | 82.5147
4362.864 | 1249.3602 | 1295.2145 | 2544.5747 | 99.8059 | 82.9076
4371.076 | 1250.5677 | 1295.8202 | 2546.3879 | 99.877 | 83.1228
4379.3305 | 1253.2611 | 1297.2377 | 2550.4988 | 100.0383 | 83.4142
4387.587 | 1254.0334 | 1297.6038 | 2551.6372 | 100.0829 | 83.6088
4395.8349 | 1255.0737 | 1299.1127 | 2554.1864 | 100.1829 | 83.8496
4404.2083 | 1256.4108 | 1300.6733 | 2557.0841 | 100.2966 | 84.1047
4412.6006 | 1245.918 | 1309.2083 | 2555.1262 | 100.2198 | 84.2004
4421.0652 | 1249.8744 | 1306.0277 | 2555.9021 | 100.2502 | 84.3876
4429.4515 | 1263.5978 | 1300.7843 | 2564.3821 | 100.5828 | 84.8281
4437.8333 | 1260.0564 | 1303.1718 | 2563.2281 | 100.5376 | 84.9504
4446.1525 | 1271.6772 | 1301.5404 | 2573.2177 | 100.9294 | 85.4414
4454.2876 | 1272.8534 | 1302.0203 | 2574.8737 | 100.9943 | 85.6528
4462.5048 | 1274.4791 | 1304.3727 | 2578.8518 | 101.1504 | 85.9434
4470.7919 | 1275.8207 | 1305.358 | 2581.1787 | 101.2416 | 86.1807
4479.0365 | 1277.7046 | 1305.3314 | 2583.036 | 101.3145 | 86.4017
4487.2663 | 1279.7052 | 1308.8746 | 2588.5798 | 101.5319 | 86.7462
4495.4101 | 1280.3328 | 1309.6357 | 2589.9685 | 101.5864 | 86.9503
4503.6914 | 1282.2113 | 1309.2635 | 2591.4749 | 101.6455 | 87.1611
4512.0799 | 1281.9922 | 1308.7578 | 2590.75 | 101.6171 | 87.2991
4520.5731 | 1281.5116 | 1309.7753 | 2591.2869 | 101.6381 | 87.4815
4529.1736 | 1279.8524 | 1310.8152 | 2590.6676 | 101.6138 | 87.627
4537.9459 | 1280.3844 | 1313.1666 | 2593.551 | 101.7269 | 87.8944
4546.7256 | 1285.9607 | 1300.652 | 2586.6127 | 101.4548 | 87.8289
4555.4921 | 1295.3033 | 1318.0636 | 2613.3669 | 102.5042 | 88.9084
4563.7376 | 1306.5779 | 1301.6288 | 2608.2067 | 102.3018 | 88.8935
4571.6153 | 1308.4397 | 1318.021 | 2626.4607 | 103.0177 | 89.6701
4579.5915 | 1315.3853 | 1300.4066 | 2615.7919 | 102.5993 | 89.4617
4587.8483 | 1317.0005 | 1298.5995 | 2615.6 | 102.5917 | 89.6164
4596.4222 | 1307.5509 | 1312.9393 | 2620.4902 | 102.7836 | 89.9518
4605.0778 | 1316.8545 | 1298.5414 | 2615.3959 | 102.5837 | 89.946
4613.7024 | 1307.0282 | 1321.5295 | 2628.5577 | 103.1 | 90.5679
4622.023 | 1318.0939 | 1308.8206 | 2626.9144 | 103.0355 | 90.6745
4630.3111 | 1313.723 | 1323.0759 | 2636.7989 | 103.4232 | 91.1789
4638.7812 | 1310.795 | 1324.569 | 2635.364 | 103.367 | 91.296
4647.4192 | 1312.7775 | 1324.1927 | 2636.9702 | 103.43 | 91.5218
4656.1272 | 1326.1963 | 1309.957 | 2636.1533 | 103.3979 | 91.6648
4664.6326 | 1326.272 | 1313.5358 | 2639.8077 | 103.5413 | 91.9596
4673.0433 | 1317.2496 | 1331.8389 | 2649.0885 | 103.9053 | 92.4493
4681.4919 | 1315.0459 | 1334.9463 | 2649.9922 | 103.9407 | 92.648
4689.8936 | 1313.1093 | 1337.6068 | 2650.7161 | 103.9691 | 92.8397
4698.395 | 1332.8136 | 1323.382 | 2656.1956 | 104.184 | 93.2002
4706.7917 | 1337.9539 | 1320.0377 | 2657.9916 | 104.2545 | 93.4299
4715.0112 | 1341.0162 | 1324.9525 | 2665.9688 | 104.5674 | 93.8739
4723.0973 | 1333.7321 | 1331.3918 | 2665.1239 | 104.5342 | 94.0051
4731.4049 | 1336.2571 | 1330.7003 | 2666.9574 | 104.6061 | 94.2353
4740.1219 | 1312.7069 | 1339.8412 | 2652.5481 | 104.041 | 93.8988
4749.2681 | 1324.2531 | 1333.9271 | 2658.1802 | 104.2619 | 94.2797
4758.6717 | 1312.5442 | 1341.363 | 2653.9072 | 104.0943 | 94.3146
4767.8864 | 1313.9635 | 1344.1453 | 2658.1088 | 104.2591 | 94.6468
4776.9698 | 1320.2365 | 1347.7335 | 2667.97 | 104.6459 | 95.1789
4785.8351 | 1322.7904 | 1352.2963 | 2675.0867 | 104.925 | 95.6099
4794.3344 | 1340.8353 | 1349.9 | 2690.7354 | 105.5388 | 96.34
4802.5251 | 1331.5166 | 1354.4635 | 2685.9801 | 105.3523 | 96.334
4810.7236 | 1337.3113 | 1350.7222 | 2688.0334 | 105.4328 | 96.5723
4819.2186 | 1352.1715 | 1339.9797 | 2692.1512 | 105.5943 | 96.891
4827.8001 | 1354.8791 | 1335.3353 | 2690.2145 | 105.5184 | 96.9937
4836.522 | 1355.0239 | 1339.3923 | 2694.4163 | 105.6832 | 97.3207
4845.3259 | 1341.4644 | 1351.2644 | 2692.7288 | 105.617 | 97.4368
4853.9458 | 1341.769 | 1354.1525 | 2695.9215 | 105.7422 | 97.7259
4862.5809 | 1342.036 | 1359.7367 | 2701.7727 | 105.9717 | 98.1122
4871.2326 | 1340.5835 | 1358.9849 | 2699.5684 | 105.8852 | 98.2066
4880.0228 | 1342.4725 | 1361.9746 | 2704.4471 | 106.0766 | 98.5616
4888.8756 | 1353.597 | 1351.9127 | 2705.5098 | 106.1183 | 98.7792
4897.6753 | 1351.7924 | 1353.559 | 2705.3513 | 106.1121 | 98.9512
4906.6546 | 1345.017 | 1366.9482 | 2711.9652 | 106.3715 | 99.3749
4915.5634 | 1347.3865 | 1371.2988 | 2718.6853 | 106.6351 | 99.8021
4923.9924 | 1358.4819 | 1365.2539 | 2723.7358 | 106.8332 | 100.1589
4932.1808 | 1360.8945 | 1367.2255 | 2728.12 | 107.0051 | 100.487
4940.5487 | 1350.3308 | 1377.9998 | 2728.3306 | 107.0134 | 100.6652
4949.2394 | 1347.6785 | 1377.5353 | 2725.2137 | 106.8911 | 100.7271
4958.1907 | 1347.4506 | 1379.0657 | 2726.5162 | 106.9422 | 100.9575
4967.1321 | 1347.5695 | 1381.3621 | 2728.9315 | 107.037 | 101.2292
4975.9593 | 1348.3158 | 1384.995 | 2733.3108 | 107.2087 | 101.5718
4984.7486 | 1350.9844 | 1386.99 | 2737.9744 | 107.3916 | 101.9248
4993.4527 | 1351.4441 | 1388.9109 | 2740.355 | 107.485 | 102.1916
5002.1796 | 1350.7153 | 1391.2018 | 2741.9171 | 107.5463 | 102.4285
5011.0429 | 1353.2881 | 1389.731 | 2743.019 | 107.5895 | 102.6512
5020.0047 | 1354.3358 | 1391.4292 | 2745.765 | 107.6972 | 102.9378
5028.8651 | 1357.2068 | 1393.192 | 2750.3988 | 107.879 | 103.2935
5037.5681 | 1358.053 | 1392.7971 | 2750.8501 | 107.8967 | 103.4892
5046.527 | 1359.0428 | 1393.3014 | 2752.3442 | 107.9553 | 103.7296
5055.7068 | 1359.8149 | 1389.9246 | 2749.7395 | 107.8531 | 103.8199
5064.9308 | 1364.8214 | 1390.7938 | 2755.6152 | 108.0836 | 104.2316
5074.0663 | 1382.1753 | 1374.6711 | 2756.8464 | 108.1319 | 104.4663
5083.0275 | 1379.323 | 1391.5522 | 2770.8752 | 108.6821 | 105.1833
5091.5743 | 1382.0969 | 1393.7247 | 2775.8217 | 108.8761 | 105.5482
5099.8361 | 1383.7924 | 1399.7339 | 2783.5262 | 109.1783 | 106.0129
5108.1416 | 1391.7843 | 1385.5262 | 2777.3105 | 108.9345 | 105.9485
5116.8184 | 1392.286 | 1386.4813 | 2778.7673 | 108.9917 | 106.1841
5125.6741 | 1389.5917 | 1385.9475 | 2775.5392 | 108.865 | 106.2443
5134.5351 | 1393.136 | 1386.2101 | 2779.3461 | 109.0144 | 106.5739
5143.5015 | 1391.004 | 1388.4166 | 2779.4207 | 109.0173 | 106.7629
5152.5269 | 1384.811 | 1392.4972 | 2777.3082 | 108.9344 | 106.869
5161.7917 | 1385.4847 | 1393.9143 | 2779.399 | 109.0164 | 107.1417
5171.2151 | 1388.1469 | 1393.2886 | 2781.4354 | 109.0963 | 107.416
5180.5499 | 1395.2961 | 1394.6177 | 2789.9138 | 109.4289 | 107.9379
5189.4645 | 1397.8002 | 1399.025 | 2796.8252 | 109.7 | 108.3915
5198.0346 | 1395.7329 | 1415.5022 | 2811.2351 | 110.2652 | 109.1299
5206.4177 | 1392.4441 | 1417.4026 | 2809.8467 | 110.2107 | 109.2519
5215.1282 | 1394.1276 | 1416.9308 | 2811.0583 | 110.2582 | 109.4819
5224.2159 | 1392.1926 | 1417.7612 | 2809.9539 | 110.2149 | 109.6295
5233.1783 | 1390.9027 | 1423.7997 | 2814.7024 | 110.4011 | 110.0032
5241.9291 | 1391.3002 | 1426.1295 | 2817.4297 | 110.5081 | 110.2939
5250.6782 | 1391.0288 | 1428.796 | 2819.8248 | 110.6021 | 110.5719
5259.7274 | 1389.7333 | 1429.4695 | 2819.2028 | 110.5777 | 110.738
5269.0121 | 1394.2052 | 1422.724 | 2816.9292 | 110.4885 | 110.8441
5278.4757 | 1396.6395 | 1427.4498 | 2824.0894 | 110.7693 | 111.3254
5287.6106 | 1397.626 | 1429.1544 | 2826.7804 | 110.8749 | 111.6243
5296.5549 | 1410.4247 | 1423.0021 | 2833.4268 | 111.1356 | 112.076
5305.3208 | 1412.3578 | 1425.1749 | 2837.5327 | 111.2966 | 112.4242
5313.8688 | 1410.811 | 1429.8903 | 2840.7013 | 111.4209 | 112.7311
5322.5538 | 1420.3115 | 1424.995 | 2845.3065 | 111.6015 | 113.0984
5331.2882 | 1419.968 | 1424.1154 | 2844.0834 | 111.5536 | 113.2353
5340.0455 | 1412.3026 | 1431.775 | 2844.0776 | 111.5533 | 113.4211
5349.1291 | 1402.7742 | 1442.6805 | 2845.4547 | 111.6073 | 113.669
5358.3776 | 1397.4572 | 1434.0109 | 2831.468 | 111.0587 | 113.3058
5367.8197 | 1400.3942 | 1437.1876 | 2837.5818 | 111.2985 | 113.7506
5377.57 | 1397.6217 | 1442.2107 | 2839.8324 | 111.3868 | 114.0476
5387.2254 | 1412.3573 | 1433.1888 | 2845.5461 | 111.6109 | 114.4822
5396.7747 | 1420.0002 | 1433.7747 | 2853.7749 | 111.9337 | 115.0168
5406.2086 | 1411.6475 | 1447.2734 | 2858.9209 | 112.1355 | 115.4256
5415.1051 | 1412.644 | 1453.603 | 2866.2471 | 112.4229 | 115.9118
5423.6292 | 1416.9386 | 1455.8096 | 2872.7482 | 112.6779 | 116.3576
5432.243 | 1433.4762 | 1440.748 | 2874.2242 | 112.7358 | 116.6023
5441.0119 | 1438.2906 | 1431.2256 | 2869.5162 | 112.5511 | 116.5992
5450.2628 | 1441.4094 | 1428.6467 | 2870.0562 | 112.5723 | 116.8194
5459.7491 | 1427.5511 | 1436.5366 | 2864.0878 | 112.3382 | 116.7794
5469.1142 | 1439.0146 | 1433.7349 | 2872.7495 | 112.6779 | 117.3335
5478.3832 | 1429.7202 | 1445.8301 | 2875.5503 | 112.7878 | 117.6469
5487.4557 | 1431.1552 | 1449.0638 | 2880.219 | 112.9709 | 118.0331
5496.4397 | 1440.9709 | 1444.2655 | 2885.2364 | 113.1677 | 118.4323
5505.4393 | 1430.9894 | 1454.5189 | 2885.5083 | 113.1784 | 118.6374
5514.5398 | 1438.9923 | 1449.9189 | 2888.9113 | 113.3118 | 118.9736
5523.6165 | 1438.864 | 1452.797 | 2891.661 | 113.4197 | 119.2829
5532.5415 | 1440.559 | 1455.0059 | 2895.5648 | 113.5728 | 119.6369
5541.4281 | 1441.2017 | 1455.9982 | 2897.1998 | 113.6369 | 119.8968
5550.4733 | 1429.6536 | 1464.0858 | 2893.7394 | 113.5012 | 119.949
5559.8996 | 1429.3016 | 1466.8827 | 2896.1843 | 113.5971 | 120.2543
5569.3685 | 1428.9541 | 1467.2584 | 2896.2125 | 113.5982 | 120.4602
5578.6351 | 1431.71 | 1471.8225 | 2903.5325 | 113.8853 | 120.9656
5587.7507 | 1435.6346 | 1471.2882 | 2906.9229 | 114.0183 | 121.3048
5596.7673 | 1437.3826 | 1472.394 | 2909.7766 | 114.1302 | 121.6198
5605.8632 | 1438.5038 | 1472.9933 | 2911.4971 | 114.1977 | 121.8895
5615.0388 | 1437.6854 | 1473.0834 | 2910.7688 | 114.1692 | 122.0584
5624.3346 | 1436.4939 | 1475.9893 | 2912.4832 | 114.2364 | 122.3325
5633.73 | 1436.8865 | 1475.2914 | 2912.1779 | 114.2244 | 122.524
5643.2222 | 1438.8486 | 1474.4149 | 2913.2636 | 114.267 | 122.7762
5652.8683 | 1438.5837 | 1472.5327 | 2911.1165 | 114.1828 | 122.8954
5662.7014 | 1443.287 | 1473.3044 | 2916.5914 | 114.3975 | 123.3407
5672.3667 | 1457.6537 | 1462.2698 | 2919.9235 | 114.5282 | 123.6924
5681.6502 | 1455.7089 | 1478.704 | 2934.4128 | 115.0966 | 124.5096
5690.4103 | 1463.0409 | 1481.6534 | 2944.6943 | 115.4998 | 125.1385
5698.6855 | 1461.515 | 1484.2368 | 2945.7518 | 115.5413 | 125.3655
5707.2807 | 1462.5481 | 1485.2214 | 2947.7695 | 115.6204 | 125.6406
5716.2926 | 1459.5985 | 1481.9124 | 2941.5109 | 115.375 | 125.5718
5725.4613 | 1454.3171 | 1482.8828 | 2937.2 | 115.2059 | 125.5889
5735.0217 | 1457.1974 | 1483.0912 | 2940.2886 | 115.327 | 125.9309
5744.6066 | 1457.4886 | 1482.6003 | 2940.089 | 115.3192 | 126.1328
5754.1022 | 1470.2653 | 1468.6608 | 2938.926 | 115.2736 | 126.2913
5763.7873 | 1471.5903 | 1469.3745 | 2940.9648 | 115.3535 | 126.5917
5773.4386 | 1471.079 | 1474.701 | 2945.78 | 115.5424 | 127.0112
5782.7134 | 1467.6349 | 1491.8188 | 2959.4537 | 116.0787 | 127.8058
5791.5697 | 1467.7509 | 1495.3342 | 2963.0851 | 116.2212 | 128.1586
5800.4493 | 1474.2606 | 1487.823 | 2962.0836 | 116.1819 | 128.3117
5809.5393 | 1471.4728 | 1490.375 | 2961.8478 | 116.1726 | 128.5025
5818.5856 | 1462.7804 | 1503.7345 | 2966.5149 | 116.3557 | 128.9054
5827.7671 | 1466.8306 | 1497.8569 | 2964.6875 | 116.284 | 129.0293
5836.986 | 1461.4194 | 1505.3577 | 2966.7771 | 116.366 | 129.3245
5846.4712 | 1467.0336 | 1502.9686 | 2970.0022 | 116.4925 | 129.6755
5856.2588 | 1465.3658 | 1501.8989 | 2967.2648 | 116.3851 | 129.7729
5865.8967 | 1468.1039 | 1503.2737 | 2971.3776 | 116.5464 | 130.1666
5875.474 | 1473.3757 | 1507.9408 | 2981.3165 | 116.9363 | 130.8152
5884.6066 | 1479.4315 | 1504.8505 | 2984.282 | 117.0526 | 131.1489
5893.3416 | 1484.161 | 1506.9553 | 2991.1163 | 117.3206 | 131.6443
5902.156 | 1474.3926 | 1515.8607 | 2990.2533 | 117.2868 | 131.8032
5911.2186 | 1484.2101 | 1504.6384 | 2988.8485 | 117.2317 | 131.9436
5920.4485 | 1486.1079 | 1501.3691 | 2987.4771 | 117.1779 | 132.0889
5929.8637 | 1470.6235 | 1515.0387 | 2985.6622 | 117.1067 | 132.2186
5939.5453 | 1472.217 | 1509.6697 | 2981.8867 | 116.9586 | 132.267
5949.6699 | 1475.469 | 1504.0752 | 2979.5442 | 116.8667 | 132.3884
5960.0165 | 1477.3859 | 1501.7108 | 2979.0967 | 116.8492 | 132.5987
5970.3363 | 1474.6427 | 1503.4622 | 2978.1049 | 116.8103 | 132.7841
5980.3968 | 1482.1647 | 1518.0311 | 3000.1958 | 117.6768 | 133.9945
5989.3667 | 1482.1344 | 1530.0753 | 3012.2097 | 118.148 | 134.7328
5997.3814 | 1486.418 | 1535.0835 | 3021.5015 | 118.5124 | 135.3293
6005.7662 | 1482.7191 | 1536.3933 | 3019.1124 | 118.4187 | 135.4113
6014.8259 | 1480.813 | 1526.9416 | 3007.7546 | 117.9732 | 135.1054
6024.2767 | 1498.9427 | 1502.1035 | 3001.0463 | 117.7101 | 135.0159
6034.1174 | 1494.2184 | 1497.0378 | 2991.2562 | 117.3261 | 134.7953
6044.601 | 1489.1626 | 1508.9611 | 2998.1237 | 117.5955 | 135.3395
6054.8188 | 1495.0757 | 1507.8658 | 3002.9415 | 117.7845 | 135.7861
6064.0341 | 1495.9169 | 1519.7017 | 3015.6185 | 118.2817 | 136.5669
6073.0216 | 1506.7539 | 1523.3396 | 3030.0935 | 118.8494 | 137.4258
6081.7811 | 1502.7678 | 1525.1589 | 3027.9268 | 118.7645 | 137.5256
6090.4795 | 1502.6527 | 1529.0004 | 3031.6531 | 118.9106 | 137.8917
6099.4914 | 1494.7928 | 1532.7657 | 3027.5586 | 118.75 | 137.9093
6108.7487 | 1490.5553 | 1529.9045 | 3020.4598 | 118.4716 | 137.7947
6118.4979 | 1496.1074 | 1523.5551 | 3019.6625 | 118.4403 | 137.9782
6128.5187 | 1489.1803 | 1528.4 | 3017.5803 | 118.3586 | 138.1089
6138.3513 | 1491.519 | 1533.2441 | 3024.7632 | 118.6404 | 138.6597
6147.8155 | 1495.249 | 1536.2269 | 3031.476 | 118.9037 | 139.1817
6156.9923 | 1496.4716 | 1540.7266 | 3037.1981 | 119.1281 | 139.6526
6166.0922 | 1498.9127 | 1539.3005 | 3038.2133 | 119.1679 | 139.9058
6175.3396 | 1506.6726 | 1536.2788 | 3042.9514 | 119.3538 | 140.3341
6184.7432 | 1495.2167 | 1539.9045 | 3035.1212 | 119.0466 | 140.1861
6194.3613 | 1495.3634 | 1537.1964 | 3032.5598 | 118.9462 | 140.2856
6204.3221 | 1495.7762 | 1533.8278 | 3029.604 | 118.8302 | 140.3743
6214.5131 | 1492.8297 | 1533.0547 | 3025.8844 | 118.6843 | 140.4322
6224.8422 | 1496.9827 | 1536.7335 | 3033.7162 | 118.9915 | 141.0297
6234.7622 | 1501.0629 | 1542.2065 | 3043.2694 | 119.3662 | 141.6993
6243.8674 | 1511.1206 | 1548.1882 | 3059.3088 | 119.9954 | 142.6541
6252.3104 | 1518.2316 | 1552.0963 | 3070.3279 | 120.4276 | 143.3615
6260.4527 | 1514.7172 | 1551.693 | 3066.4102 | 120.2739 | 143.365
6269.2035 | 1511.23 | 1549.416 | 3060.646 | 120.0478 | 143.2956
6278.7284 | 1514.3419 | 1537.4586 | 3051.8005 | 119.7009 | 143.0985
6288.4525 | 1523.8094 | 1523.856 | 3047.6654 | 119.5387 | 143.1259
6298.3066 | 1524.569 | 1521.4695 | 3046.0385 | 119.4748 | 143.2737
6308.3945 | 1524.4569 | 1520.9224 | 3045.3793 | 119.449 | 143.4721
6318.529 | 1516.6639 | 1535.1923 | 3051.8562 | 119.703 | 144.0082
6328.3015 | 1519.5522 | 1543.1893 | 3062.7416 | 120.13 | 144.7454
6337.4276 | 1523.4637 | 1547.4674 | 3070.9312 | 120.4512 | 145.3418
6346.3049 | 1524.7294 | 1552.73 | 3077.4594 | 120.7073 | 145.8547
6355.2142 | 1521.2924 | 1555.908 | 3077.2003 | 120.6971 | 146.0472
6364.253 | 1523.7765 | 1547.9253 | 3071.7018 | 120.4814 | 145.9936
6373.4526 | 1524.0681 | 1548.1224 | 3072.1906 | 120.5006 | 146.2279
6382.7338 | 1526.0444 | 1547.3777 | 3073.4221 | 120.5489 | 146.4995
6392.2061 | 1522.2849 | 1542.7299 | 3065.0148 | 120.2192 | 146.3156
6402.2252 | 1520.6725 | 1544.0154 | 3064.6879 | 120.2063 | 146.5293
6412.4115 | 1519.765 | 1548.9258 | 3068.6908 | 120.3633 | 146.9541
6422.0115 | 1523.2009 | 1554.0854 | 3077.2864 | 120.7005 | 147.5864
6431.1511 | 1523.7385 | 1560.9761 | 3084.7146 | 120.9918 | 148.1532
6440.2353 | 1531.5651 | 1559.5907 | 3091.1558 | 121.2445 | 148.6723
6449.1353 | 1534.6666 | 1557.434 | 3092.1006 | 121.2815 | 148.9232
6457.9875 | 1521.9879 | 1558.6874 | 3080.6753 | 120.8334 | 148.5766
6467.7361 | 1526.0764 | 1554.5457 | 3080.6221 | 120.8313 | 148.7983
6478.0116 | 1512.8779 | 1555.2583 | 3068.1362 | 120.3416 | 148.4307
6488.2639 | 1518.8601 | 1551.2423 | 3070.1024 | 120.4187 | 148.7609
6498.6804 | 1516.8308 | 1555.1404 | 3071.9712 | 120.492 | 149.0904
6508.9087 | 1523.6072 | 1554.7214 | 3078.3286 | 120.7414 | 149.6341
6518.6591 | 1521.3163 | 1572.9474 | 3094.2637 | 121.3664 | 150.634
6527.6483 | 1525.1215 | 1576.8856 | 3102.0071 | 121.6701 | 151.2192
6536.0482 | 1526.4828 | 1580.8325 | 3107.3153 | 121.8783 | 151.6729
6544.7576 | 1526.5806 | 1580.2616 | 3106.8422 | 121.8598 | 151.8518
6553.8401 | 1522.7054 | 1571.2644 | 3093.9698 | 121.3549 | 151.4325
6563.4372 | 1536.5892 | 1550.4415 | 3087.0308 | 121.0827 | 151.3142
6573.5891 | 1538.3088 | 1540.9532 | 3079.2621 | 120.778 | 151.1668
6584.0354 | 1531.1868 | 1551.4856 | 3082.6724 | 120.9117 | 151.5747
6594.1693 | 1532.6088 | 1564.1111 | 3096.7198 | 121.4627 | 152.4998
6603.2488 | 1538.6834 | 1568.2478 | 3106.9312 | 121.8632 | 153.2133
6611.7274 | 1543.7745 | 1574.8976 | 3118.6721 | 122.3238 | 153.9898
6620.2737 | 1538.7233 | 1575.4934 | 3114.2167 | 122.149 | 153.9686
6629.1527 | 1527.9885 | 1579.3533 | 3107.3418 | 121.8794 | 153.8347
6638.6099 | 1530.553 | 1566.4648 | 3097.0178 | 121.4744 | 153.5423
6648.6447 | 1526.7046 | 1567.2953 | 3093.9999 | 121.356 | 153.6246
6658.8101 | 1526.993 | 1567.8662 | 3094.8593 | 121.3897 | 153.9022
6668.568 | 1531.4904 | 1571.5447 | 3103.035 | 121.7104 | 154.5349
6677.8789 | 1535 | 1576.6812 | 3111.6812 | 122.0496 | 155.1819
6686.9037 | 1534.384 | 1579.0702 | 3113.4542 | 122.1191 | 155.4801
6695.9768 | 1533.9938 | 1576.59 | 3110.5837 | 122.0065 | 155.5475
6705.3658 | 1532.7529 | 1575.5328 | 3108.2858 | 121.9164 | 155.6506
6715.1115 | 1528.8475 | 1572.1035 | 3100.9511 | 121.6287 | 155.509
6725.1597 | 1527.9796 | 1567.0997 | 3095.0793 | 121.3984 | 155.4468
6735.6107 | 1524.2524 | 1566.9679 | 3091.2203 | 121.247 | 155.4942
6746.1969 | 1527.9937 | 1571.8037 | 3099.7974 | 121.5834 | 156.1707
6756.0521 | 1536.2382 | 1577.6978 | 3113.9359 | 122.138 | 157.1122
6764.7808 | 1547.3577 | 1584.3196 | 3131.6772 | 122.8339 | 158.2115
6772.8304 | 1550.3756 | 1587.0784 | 3137.454 | 123.0604 | 158.6919
6780.9798 | 1549.1218 | 1585.2615 | 3134.3833 | 122.94 | 158.7274
6789.7521 | 1538.4301 | 1580.6038 | 3119.0338 | 122.3379 | 158.1544
6799.3906 | 1537.1835 | 1576.1273 | 3113.3108 | 122.1135 | 158.0883
6809.3566 | 1549.036 | 1552.3903 | 3101.4263 | 121.6473 | 157.7157
6819.5033 | 1540.0068 | 1561.0071 | 3101.0139 | 121.6312 | 157.9297
6830.005 | 1535.071 | 1570.5076 | 3105.5786 | 121.8102 | 158.4057
6839.9419 | 1544.7336 | 1569.4424 | 3114.176 | 122.1474 | 159.0753
6848.9835 | 1546.7725 | 1580.2678 | 3127.0403 | 122.652 | 159.9436
6857.6428 | 1544.3834 | 1588.1661 | 3132.5496 | 122.8681 | 160.428
6866.4379 | 1541.5323 | 1585.7271 | 3127.2594 | 122.6606 | 160.3625
6875.3665 | 1541.2761 | 1590.2478 | 3131.5239 | 122.8278 | 160.7899
6884.2624 | 1534.9617 | 1588.7975 | 3123.7592 | 122.5233 | 160.5988
6893.631 | 1535.0587 | 1579.4166 | 3114.4753 | 122.1592 | 160.3394
6903.9147 | 1533.5428 | 1571.7426 | 3105.2854 | 121.7987 | 160.1048
6914.4747 | 1536.2994 | 1569.2238 | 3105.5232 | 121.808 | 160.3619
6924.5747 | 1550.5809 | 1567.4921 | 3118.073 | 122.3003 | 161.2452
6933.8816 | 1553.429 | 1582.3839 | 3135.8129 | 122.9961 | 162.3805
6942.0938 | 1555.5157 | 1589.2506 | 3144.7664 | 123.3473 | 163.037
6950.0607 | 1560.3285 | 1585.1227 | 3145.4512 | 123.3741 | 163.2596
6958.7631 | 1556.594 | 1573.7024 | 3130.2964 | 122.7797 | 162.6765
6968.4028 | 1538.6971 | 1578.238 | 3116.9352 | 122.2556 | 162.2065
6978.6206 | 1533.7223 | 1575.4031 | 3109.1254 | 121.9493 | 162.0373
6989.029 | 1539.4329 | 1566.3961 | 3105.829 | 121.82 | 162.107
6999.5528 | 1537.91 | 1567.3517 | 3105.2617 | 121.7978 | 162.3214
7009.9968 | 1534.4541 | 1578.8186 | 3113.2727 | 122.112 | 162.983
7019.8282 | 1540.8807 | 1591.8157 | 3132.6964 | 122.8738 | 164.2298
7028.2811 | 1547.4486 | 1595.4565 | 3142.9052 | 123.2743 | 164.9634
7036.188 | 1548.1129 | 1599.6913 | 3147.8042 | 123.4664 | 165.4064
7044.768 | 1544.782 | 1592.4651 | 3137.2471 | 123.0523 | 165.0527
7054.0673 | 1542.0077 | 1581.8636 | 3123.8713 | 122.5277 | 164.566
7063.8829 | 1546.2202 | 1571.3804 | 3117.6006 | 122.2817 | 164.4642
7073.9131 | 1560.9049 | 1556.2773 | 3117.1823 | 122.2653 | 164.6756
7083.6553 | 1543.83 | 1585.9447 | 3129.7747 | 122.7592 | 165.5685
7092.5296 | 1548.5055 | 1590.165 | 3138.6705 | 123.1082 | 166.2471
7100.8311 | 1557.637 | 1586.2942 | 3143.9312 | 123.3145 | 166.7207
7109.3359 | 1555.9529 | 1583.1616 | 3139.1145 | 123.1256 | 166.6646
7118.3437 | 1541.7688 | 1587.6224 | 3129.3912 | 122.7442 | 166.3589
7127.914 | 1536.9883 | 1582.7654 | 3119.7537 | 122.3662 | 166.0696
7137.8521 | 1539.9734 | 1576.5911 | 3116.5645 | 122.2411 | 166.1311
7147.7907 | 1541.5135 | 1578.6807 | 3120.1942 | 122.3835 | 166.5562
7157.3126 | 1551.5502 | 1577.6116 | 3129.1617 | 122.7352 | 167.2574
7166.37 | 1548.5348 | 1584.3057 | 3132.8405 | 122.8795 | 167.6659
7175.3172 | 1553.4277 | 1582.5637 | 3135.9915 | 123.0031 | 168.0441
7184.2947 | 1543.96 | 1583.6691 | 3127.629 | 122.6751 | 167.8057
7193.812 | 1541.0474 | 1577.0659 | 3118.1133 | 122.3018 | 167.5168
7203.8899 | 1533.2166 | 1572.6495 | 3105.8661 | 121.8215 | 167.0926
7214.4207 | 1533.8715 | 1574.1981 | 3108.0696 | 121.9079 | 167.4555
7224.6543 | 1540.7427 | 1578.7383 | 3119.481 | 122.3555 | 168.3088
7233.6825 | 1548.4163 | 1584.1249 | 3132.5411 | 122.8677 | 169.2246
7241.9466 | 1556.0471 | 1590.3623 | 3146.4094 | 123.4117 | 170.168
7250.0342 | 1555.5437 | 1591.3477 | 3146.8914 | 123.4306 | 170.3841
7258.1368 | 1551.6708 | 1588.2561 | 3139.9269 | 123.1574 | 170.197
7266.8113 | 1545.0748 | 1583.8937 | 3128.9685 | 122.7276 | 169.8057
7276.3081 | 1538.1263 | 1578.2551 | 3116.3815 | 122.2339 | 169.3437
7286.2876 | 1535.772 | 1572.6948 | 3108.4668 | 121.9235 | 169.1453
7296.3364 | 1537.7076 | 1576.7703 | 3114.4779 | 122.1593 | 169.7061
7305.8752 | 1543.4265 | 1576.1014 | 3119.528 | 122.3573 | 170.2035
7314.7909 | 1544.3026 | 1583.3344 | 3127.637 | 122.6754 | 170.8542
7323.565 | 1547.537 | 1587.0247 | 3134.5616 | 122.947 | 171.4378
7332.1107 | 1541.4286 | 1591.1482 | 3132.5768 | 122.8691 | 171.5292
7340.5858 | 1540.7405 | 1591.3185 | 3132.059 | 122.8488 | 171.6991
7349.4077 | 1534.7925 | 1583.3433 | 3118.1357 | 122.3027 | 171.1412
7359.098 | 1529.3198 | 1576.1774 | 3105.4972 | 121.807 | 170.6723
7369.5158 | 1532.5632 | 1569.5271 | 3102.0903 | 121.6734 | 170.7264
7379.6019 | 1535.2939 | 1569.0779 | 3104.3718 | 121.7629 | 171.0858
7389.013 | 1550.0933 | 1573.5013 | 3123.5946 | 122.5168 | 172.3647
7397.6228 | 1561.2086 | 1567.9409 | 3129.1495 | 122.7347 | 172.8725
7405.7051 | 1556.6916 | 1574.6886 | 3131.3802 | 122.8222 | 173.1847
7414.2501 | 1550.063 | 1570.3672 | 3120.4302 | 122.3927 | 172.7782
7423.5925 | 1535.2151 | 1575.95 | 3111.165 | 122.0293 | 172.4823
7433.3102 | 1526.6748 | 1573.2311 | 3099.9059 | 121.5877 | 172.083
7443.327 | 1528.5293 | 1566.7039 | 3095.2332 | 121.4044 | 172.0552
7453.5203 | 1537.6539 | 1558.9834 | 3096.6373 | 121.4595 | 172.369
7463.4788 | 1529.8381 | 1566.7518 | 3096.59 | 121.4576 | 172.5966
7473.003 | 1536.4517 | 1580.7526 | 3117.2042 | 122.2662 | 173.9673
7481.4758 | 1536.3818 | 1588.3203 | 3124.7021 | 122.5603 | 174.5835
7489.1209 | 1541.2375 | 1588.5721 | 3129.8097 | 122.7606 | 175.0476
7497.2621 | 1539.3186 | 1582.3691 | 3121.6877 | 122.442 | 174.7831
7506.158 | 1534.9033 | 1573.4197 | 3108.323 | 121.9178 | 174.2413
7515.4672 | 1537.3943 | 1561.9641 | 3099.3584 | 121.5662 | 173.9543
7524.9483 | 1546.9972 | 1560.5439 | 3107.5411 | 121.8872 | 174.6336
7533.8489 | 1535.3741 | 1577.8062 | 3113.1803 | 122.1084 | 175.1574
7541.9108 | 1544.5088 | 1581.2942 | 3125.803 | 122.6035 | 176.0558
7549.8042 | 1543.3378 | 1578.0129 | 3121.3507 | 122.4288 | 175.989
7558.0712 | 1528.4979 | 1579.8944 | 3108.3923 | 121.9206 | 175.4503
7567.3192 | 1530.9841 | 1563.4839 | 3094.468 | 121.3744 | 174.8781
7577.2345 | 1524.9016 | 1560.9427 | 3085.8444 | 121.0362 | 174.6192
7587.0822 | 1525.7069 | 1563.1239 | 3088.8308 | 121.1533 | 175.0154
7596.4217 | 1530.3042 | 1567.7826 | 3098.0868 | 121.5163 | 175.7559
7605.1224 | 1540.6017 | 1565.9895 | 3106.5912 | 121.8499 | 176.4402
7613.4833 | 1534.406 | 1569.7982 | 3104.2042 | 121.7563 | 176.4985
7622.2638 | 1531.2388 | 1567.7092 | 3098.948 | 121.5501 | 176.4028
7631.3736 | 1520.7863 | 1559.1211 | 3079.9073 | 120.8033 | 175.5285
7641.2517 | 1517.6448 | 1557.2524 | 3074.8972 | 120.6068 | 175.4698
7651.6187 | 1516.7614 | 1556.6036 | 3073.365 | 120.5467 | 175.6203
7661.2356 | 1521.5918 | 1564.2566 | 3085.8484 | 121.0363 | 176.5553
7669.7568 | 1534.0216 | 1571.0452 | 3105.0668 | 121.7901 | 177.8524
7677.3786 | 1537.9507 | 1575.1387 | 3113.0894 | 122.1048 | 178.4892
7684.7067 | 1537.0143 | 1574.8948 | 3111.9091 | 122.0585 | 178.5918
7692.5418 | 1531.0011 | 1568.6294 | 3099.6305 | 121.5769 | 178.0685
7701.1883 | 1523.1814 | 1560.7986 | 3083.98 | 120.963 | 177.3685
7710.5569 | 1522.7755 | 1548.853 | 3071.6285 | 120.4786 | 176.8731
7720.3901 | 1519.37 | 1548.6381 | 3068.0081 | 120.3366 | 176.8899
7730.0256 | 1519.9668 | 1553.6552 | 3073.6219 | 120.5568 | 177.4347
7738.8219 | 1520.4047 | 1564.2445 | 3084.6492 | 120.9893 | 178.274
7746.9473 | 1528.5829 | 1561.0034 | 3089.5863 | 121.1829 | 178.7468
7754.9981 | 1520.7734 | 1575.7024 | 3096.4758 | 121.4532 | 179.3315
7762.891 | 1520.0004 | 1566.9639 | 3086.9642 | 121.0801 | 178.9626
7771.0886 | 1512.3773 | 1557.9136 | 3070.2909 | 120.4261 | 178.184
7780.6869 | 1508.1016 | 1548.5118 | 3056.6134 | 119.8896 | 177.6093
7790.9478 | 1509.4502 | 1543.4948 | 3052.9449 | 119.7457 | 177.6301
7800.4027 | 1516.7023 | 1541.5649 | 3058.2672 | 119.9545 | 178.1557
7809.1465 | 1528.4939 | 1544.6604 | 3073.1543 | 120.5384 | 179.2236
7817.4526 | 1537.3088 | 1543.9839 | 3081.2927 | 120.8576 | 179.8894
7825.1351 | 1530.677 | 1544.4237 | 3075.1007 | 120.6148 | 179.7043
7833.2949 | 1516.9183 | 1549.6191 | 3066.5375 | 120.2789 | 179.3908
7842.5312 | 1501.0233 | 1547.1576 | 3048.1809 | 119.5589 | 178.5272
7852.302 | 1496.1486 | 1539.6478 | 3035.7964 | 119.0731 | 178.0233
7862.3502 | 1507.0629 | 1529.9462 | 3037.009 | 119.1207 | 178.3223
7872.195 | 1500.7325 | 1537.2218 | 3037.9543 | 119.1578 | 178.6012
7881.3543 | 1507.0437 | 1548.7598 | 3055.8035 | 119.8579 | 179.8596
7889.5101 | 1507.8795 | 1557.4779 | 3065.3574 | 120.2326 | 180.6086
7896.9337 | 1509.5807 | 1562.3517 | 3071.9324 | 120.4905 | 181.1663
7904.4862 | 1509.4647 | 1554.1625 | 3063.6272 | 120.1647 | 180.8493
7912.6512 | 1508.7421 | 1547.1891 | 3055.9312 | 119.8629 | 180.5813
7921.1829 | 1507.5347 | 1537.4589 | 3044.9935 | 119.4339 | 180.129
7929.7087 | 1518.947 | 1533.1006 | 3052.0476 | 119.7105 | 180.7406
7937.8749 | 1507.0693 | 1546.1273 | 3053.1967 | 119.7556 | 180.9949
7945.5055 | 1513.9926 | 1542.6852 | 3056.6777 | 119.8922 | 181.3754
7953.3127 | 1502.1718 | 1549.7959 | 3051.9677 | 119.7074 | 181.2739
7961.5669 | 1504.7125 | 1530.3396 | 3035.0521 | 119.0439 | 180.4563
7970.6604 | 1494.3691 | 1531.4818 | 3025.851 | 118.683 | 180.1147
7980.1782 | 1491.2767 | 1530.1885 | 3021.4652 | 118.511 | 180.0684
7989.245 | 1503.0328 | 1523.5082 | 3026.541 | 118.7101 | 180.5758
7997.7585 | 1499.9701 | 1533.0754 | 3033.0455 | 118.9652 | 181.1567
8006.0122 | 1505.974 | 1534.5527 | 3040.5267 | 119.2587 | 181.791
8014.0041 | 1496.6589 | 1533.0486 | 3029.7075 | 118.8343 | 181.3249
8022.488 | 1485.2858 | 1528.8719 | 3014.1577 | 118.2244 | 180.5853
8032.0175 | 1480.6232 | 1521.8462 | 3002.4694 | 117.7659 | 180.0987
8041.9042 | 1480.5442 | 1521.1752 | 3001.7194 | 117.7365 | 180.2753
8051.0071 | 1487.9821 | 1526.149 | 3014.1311 | 118.2233 | 181.2256
8059.0415 | 1495.2167 | 1533.7417 | 3028.9584 | 118.8049 | 182.2989
8066.3265 | 1501.6421 | 1538.392 | 3040.0341 | 119.2393 | 183.1309
8073.1953 | 1501.427 | 1536.6494 | 3038.0764 | 119.1626 | 183.1688
8080.3025 | 1493.0139 | 1531.7212 | 3024.7351 | 118.6393 | 182.525
8088.4436 | 1490.1377 | 1512.4606 | 3002.5983 | 117.771 | 181.3717
8097.6887 | 1479.9153 | 1510.4828 | 2990.3981 | 117.2925 | 180.8412
8107.2479 | 1479.656 | 1513.5493 | 2993.2053 | 117.4026 | 181.2246
8115.8524 | 1481.3121 | 1520.3239 | 3001.636 | 117.7332 | 181.928
8123.5471 | 1481.3593 | 1531.8386 | 3013.1979 | 118.1867 | 182.8019
8131.0564 | 1481.2203 | 1530.416 | 3011.6364 | 118.1255 | 182.876
8138.6596 | 1481.8862 | 1531.402 | 3013.2882 | 118.1903 | 183.1474
8146.2377 | 1475.6924 | 1518.7839 | 2994.4763 | 117.4524 | 182.1735
8154.6365 | 1473.998 | 1507.8673 | 2981.8654 | 116.9578 | 181.5933
8164.2126 | 1471.6691 | 1500.5984 | 2972.2675 | 116.5813 | 181.2214
8173.5031 | 1474.6879 | 1500.9336 | 2975.6215 | 116.7129 | 181.6324
8181.7719 | 1483.9576 | 1504.2007 | 2988.1583 | 117.2046 | 182.5821
8189.4311 | 1491.7264 | 1499.7108 | 2991.4373 | 117.3332 | 182.9536
8197.075 | 1485.7795 | 1501.1171 | 2986.8966 | 117.1551 | 182.8464
8205.1515 | 1480.1632 | 1502.5084 | 2982.6716 | 116.9894 | 182.7677
8213.3742 | 1459.4785 | 1502.296 | 2961.7745 | 116.1698 | 181.669
8222.3255 | 1454.3693 | 1497.3735 | 2951.7428 | 115.7763 | 181.251
8232.2403 | 1458.7208 | 1487.2941 | 2946.0149 | 115.5516 | 181.1174
8241.6783 | 1459.0339 | 1487.0177 | 2946.0516 | 115.5531 | 181.3273
8250.2198 | 1461.1978 | 1506.2402 | 2967.438 | 116.3919 | 182.833
8257.9326 | 1466.2308 | 1512.887 | 2979.1178 | 116.85 | 183.7242
8264.6504 | 1467.4775 | 1512.0529 | 2979.5304 | 116.8662 | 183.8991
8271.5903 | 1467.851 | 1506.3717 | 2974.2227 | 116.658 | 183.7256
8279.4004 | 1462.4133 | 1502.9707 | 2965.384 | 116.3113 | 183.3526
8287.2682 | 1456.9614 | 1497.8236 | 2954.785 | 115.8956 | 182.8709
8295.0789 | 1461.2903 | 1498.3719 | 2959.6622 | 116.0869 | 183.3454
8302.7252 | 1467.7598 | 1499.6257 | 2967.3855 | 116.3898 | 183.9933
8309.5276 | 1470.1141 | 1495.311 | 2965.4252 | 116.313 | 184.0224
8316.3795 | 1454.0764 | 1500.4531 | 2954.5295 | 115.8856 | 183.4974
8324.5451 | 1451.6133 | 1482.5977 | 2934.2109 | 115.0886 | 182.4144
8333.7767 | 1443.5081 | 1478.5378 | 2922.0459 | 114.6115 | 181.8596
8342.816 | 1443.5172 | 1480.6758 | 2924.193 | 114.6957 | 182.1906
8351.0499 | 1451.0393 | 1479.21 | 2930.2493 | 114.9332 | 182.7481
8358.8536 | 1459.6112 | 1484.1757 | 2943.7869 | 115.4642 | 183.764
8366.3798 | 1450.1125 | 1483.13 | 2933.2426 | 115.0507 | 183.2706
8374.1433 | 1440.8652 | 1477.9559 | 2918.8212 | 114.485 | 182.5388
8382.9599 | 1433.6085 | 1472.479 | 2906.0875 | 113.9855 | 181.9338
8392.2912 | 1432.2969 | 1471.6631 | 2903.96 | 113.9021 | 182.003
8400.8322 | 1438.4272 | 1477.5808 | 2916.0081 | 114.3747 | 182.9441
8408.1795 | 1445.1858 | 1484.35 | 2929.5358 | 114.9053 | 183.9535
8414.877 | 1451.5682 | 1488.1992 | 2939.7675 | 115.3066 | 184.743
8421.3052 | 1448.8215 | 1485.7172 | 2934.5387 | 115.1015 | 184.5553
8427.9636 | 1452.5414 | 1471.6112 | 2924.1526 | 114.6941 | 184.0475
8435.5125 | 1435.9613 | 1466.7046 | 2902.6659 | 113.8513 | 182.8588
8444.1602 | 1430.2748 | 1462.4935 | 2892.7683 | 113.4631 | 182.4221
8452.8317 | 1428.7948 | 1462.2266 | 2891.0214 | 113.3946 | 182.4991
8460.6937 | 1429.4678 | 1473.7269 | 2903.1947 | 113.8721 | 183.4381
8467.8207 | 1438.6624 | 1469.9052 | 2908.5675 | 114.0828 | 183.9323
8474.6446 | 1436.1149 | 1477.0293 | 2913.1442 | 114.2623 | 184.3702
8481.4411 | 1429.6608 | 1471.2028 | 2900.8635 | 113.7806 | 183.7402
8488.8502 | 1423.833 | 1460.666 | 2884.499 | 113.1388 | 182.8633
8497.397 | 1419.7491 | 1450.8812 | 2870.6304 | 112.5948 | 182.1673
8506.2586 | 1420.9031 | 1447.5687 | 2868.4718 | 112.5101 | 182.2202
8514.4102 | 1426.8068 | 1446.6628 | 2873.4696 | 112.7062 | 182.7126
8521.9633 | 1434.1763 | 1446.6282 | 2880.8044 | 112.9939 | 183.3415
8529.3228 | 1433.7515 | 1441.8519 | 2875.6034 | 112.7899 | 183.1685
8536.8858 | 1425.358 | 1449.137 | 2874.495 | 112.7464 | 183.2603
8544.5607 | 1411.3612 | 1449.5659 | 2860.9271 | 112.2142 | 182.5592
8552.5188 | 1402.6368 | 1444.3893 | 2847.0261 | 111.669 | 181.8414
8561.4421 | 1404.1321 | 1437.134 | 2841.2661 | 111.4431 | 181.6629
8570.4675 | 1410.8206 | 1431.5659 | 2842.3865 | 111.487 | 181.9261
8578.4087 | 1405.6921 | 1447.1025 | 2852.7947 | 111.8952 | 182.7614
8585.4827 | 1411.5619 | 1458.8413 | 2870.4032 | 112.5859 | 184.0411
8591.8595 | 1412.1427 | 1457.0973 | 2869.24 | 112.5403 | 184.1032
8598.1152 | 1415.1443 | 1453.4839 | 2868.6282 | 112.5163 | 184.198
8604.9012 | 1407.9161 | 1446.5411 | 2854.4573 | 111.9605 | 183.4327
8612.2083 | 1402.5492 | 1441.7124 | 2844.2616 | 111.5605 | 182.9327
8619.7701 | 1403.1553 | 1444.8043 | 2847.9596 | 111.7056 | 183.3314
8626.6436 | 1412.9828 | 1443.6387 | 2856.6215 | 112.0453 | 184.0356
8632.6043 | 1414.4169 | 1436.5389 | 2850.9558 | 111.8231 | 183.7975
8639.279 | 1402.683 | 1431.7164 | 2834.3994 | 111.1737 | 182.8714
8647.5338 | 1388.5631 | 1426.8386 | 2815.4017 | 110.4286 | 181.8193
8656.2211 | 1393.7563 | 1415.9415 | 2809.6979 | 110.2049 | 181.6332
8664.2463 | 1392.3445 | 1421.6891 | 2814.0336 | 110.3749 | 182.0821
8671.7481 | 1397.1509 | 1423.9889 | 2821.1398 | 110.6536 | 182.7
8678.7375 | 1395.7444 | 1425.7386 | 2821.483 | 110.6671 | 182.8695
8685.6902 | 1387.7695 | 1423.8435 | 2811.613 | 110.28 | 182.3758
8693.5394 | 1379.0233 | 1417.5133 | 2796.5366 | 109.6886 | 181.5618
8702.152 | 1373.4138 | 1412.4222 | 2785.8361 | 109.2689 | 181.0462
8710.584 | 1379.4143 | 1418.3928 | 2797.8071 | 109.7385 | 182.0004
8717.7291 | 1387.7806 | 1424.0801 | 2811.8607 | 110.2897 | 183.0646
8723.6473 | 1392.3824 | 1429.1212 | 2821.5037 | 110.6679 | 183.8171
8729.5043 | 1394.0811 | 1428.8394 | 2822.9204 | 110.7235 | 184.0329
8735.6661 | 1396.8534 | 1411.0555 | 2807.9089 | 110.1347 | 183.1835
8742.4026 | 1380.7137 | 1409.0247 | 2789.7384 | 109.422 | 182.1384
8750.2791 | 1372.7164 | 1404.7659 | 2777.4823 | 108.9413 | 181.5016
8758.3847 | 1371.184 | 1404.4133 | 2775.5973 | 108.8673 | 181.5465
8765.6819 | 1370.9956 | 1414.1866 | 2785.1823 | 109.2433 | 182.3252
8772.1899 | 1368.1967 | 1423.2386 | 2791.4353 | 109.4885 | 182.8702
8778.3861 | 1383.1401 | 1419.2021 | 2802.3423 | 109.9163 | 183.7144
8784.26 | 1369.1006 | 1407.6997 | 2776.8003 | 108.9145 | 182.1617
8791.2705 | 1364.978 | 1398.7429 | 2763.7209 | 108.4015 | 181.4484
8799.9099 | 1359.1716 | 1389.8572 | 2749.0288 | 107.8252 | 180.6612
8808.0622 | 1362.0752 | 1384.7582 | 2746.8334 | 107.7391 | 180.6841
8815.3151 | 1369.2772 | 1390.2183 | 2759.4955 | 108.2358 | 181.6665
8822.2404 | 1381.5204 | 1382.9255 | 2764.4459 | 108.4299 | 182.1354
8828.7467 | 1373.7701 | 1381.1547 | 2754.9248 | 108.0565 | 181.6419
8835.6656 | 1366.3357 | 1388.4504 | 2754.7861 | 108.0511 | 181.7751
8843.0345 | 1343.6222 | 1386.6227 | 2730.2449 | 107.0885 | 180.306
8850.9693 | 1340.9478 | 1377.4127 | 2718.3605 | 106.6223 | 179.6822
8859.7784 | 1342.4348 | 1376.5807 | 2719.0155 | 106.648 | 179.9044
8867.8548 | 1347.6605 | 1377.0863 | 2724.7468 | 106.8728 | 180.448
8874.4788 | 1355.2587 | 1390.8928 | 2746.1515 | 107.7124 | 182.0014
8880.2875 | 1356.6566 | 1397.7383 | 2754.3949 | 108.0357 | 182.6672
8885.7843 | 1354.4501 | 1394.0288 | 2748.4789 | 107.8037 | 182.3877
8891.7549 | 1352.0983 | 1388.1049 | 2740.2031 | 107.4791 | 181.9607
8898.3317 | 1348.1589 | 1380.3657 | 2728.5247 | 107.021 | 181.3192
8905.0513 | 1341.3274 | 1384.5436 | 2725.871 | 106.9169 | 181.2796
8911.5004 | 1339.5992 | 1387.8566 | 2727.4558 | 106.9791 | 181.5164
8917.5329 | 1348.9839 | 1378.1146 | 2727.0985 | 106.9651 | 181.6155
8923.711 | 1351.7518 | 1364.7406 | 2716.4924 | 106.5491 | 181.0345
8930.6532 | 1336.666 | 1364.675 | 2701.3411 | 105.9548 | 180.1648
8938.2675 | 1328.5112 | 1361.4506 | 2689.9618 | 105.5084 | 179.5588
8946.0036 | 1337.7115 | 1354.8743 | 2692.5858 | 105.6114 | 179.8895
8953.0979 | 1340.4755 | 1359.5138 | 2699.9893 | 105.9018 | 180.5272
8959.476 | 1334.7537 | 1364.3779 | 2699.1316 | 105.8681 | 180.5984
8965.8838 | 1325.8455 | 1360.9227 | 2686.7682 | 105.3832 | 179.8998
8973.315 | 1314.4987 | 1356.1201 | 2670.6188 | 104.7498 | 178.9666
8981.5045 | 1313.0397 | 1352.2621 | 2665.3018 | 104.5412 | 178.7733
8989.1176 | 1319.4685 | 1355.9457 | 2675.4142 | 104.9378 | 179.6037
8995.4152 | 1327.8773 | 1364.4324 | 2692.3097 | 105.6005 | 180.8646
9000.7622 | 1332.1964 | 1367.1475 | 2699.3439 | 105.8764 | 181.4449
9005.9898 | 1334.6552 | 1359.8379 | 2694.493 | 105.6862 | 181.224
9011.7395 | 1333.8373 | 1349.9456 | 2683.7828 | 105.2661 | 180.6189
9018.1298 | 1315.6049 | 1345.9731 | 2661.578 | 104.3951 | 179.2516
9025.3565 | 1313.0906 | 1343.5748 | 2656.6654 | 104.2025 | 179.0641
9032.6432 | 1310.7762 | 1345.8781 | 2656.6543 | 104.202 | 179.2079
9038.9483 | 1315.5619 | 1349.896 | 2665.4579 | 104.5473 | 179.9273
9044.5436 | 1318.2222 | 1359.1757 | 2677.3978 | 105.0156 | 180.8451
9049.8195 | 1311.0967 | 1352.6628 | 2663.7595 | 104.4807 | 180.0289
9055.8759 | 1307.4662 | 1339.832 | 2647.2982 | 103.835 | 179.0361
9063.3193 | 1299.9103 | 1329.6093 | 2629.5195 | 103.1377 | 177.9799
9071.0362 | 1300.4088 | 1324.5901 | 2624.9989 | 102.9604 | 177.8252
9078.1008 | 1306.858 | 1324.8982 | 2631.7562 | 103.2254 | 178.4218
9084.5325 | 1315.0814 | 1323.6465 | 2638.7279 | 103.4989 | 179.0212
9090.6086 | 1318.1487 | 1318.6691 | 2636.8177 | 103.424 | 179.0113
9096.7279 | 1313.2804 | 1321.2026 | 2634.483 | 103.3324 | 178.9732
9103.1164 | 1292.0886 | 1319.0386 | 2611.1272 | 102.4163 | 177.5111
9110.5576 | 1277.6974 | 1318.5986 | 2596.296 | 101.8346 | 176.6471
9119.0164 | 1279.6875 | 1313.9067 | 2593.5942 | 101.7286 | 176.6271
9126.4768 | 1282.7094 | 1315.0065 | 2597.7158 | 101.8903 | 177.0525
9132.6677 | 1293.9502 | 1328.0017 | 2621.9519 | 102.8409 | 178.8256
9138.1272 | 1295.4963 | 1332.4133 | 2627.9097 | 103.0746 | 179.3391
9143.0417 | 1293.6626 | 1332.2271 | 2625.8896 | 102.9953 | 179.2976
9148.2891 | 1291.5034 | 1326.8014 | 2618.3048 | 102.6978 | 178.8823
9154.1554 | 1287.7224 | 1318.9448 | 2606.6672 | 102.2414 | 178.2014
9160.2618 | 1279.89 | 1324.8547 | 2604.7448 | 102.166 | 178.1888
9166.0407 | 1286.4205 | 1320.6681 | 2607.0886 | 102.2579 | 178.4616
9171.3766 | 1291.4567 | 1311.7552 | 2603.2119 | 102.1059 | 178.3
9176.9952 | 1281.5417 | 1307.7207 | 2589.2625 | 101.5587 | 177.4532
9183.7183 | 1272.2249 | 1300.4943 | 2572.7191 | 100.9098 | 176.4486
9191.0995 | 1268.9454 | 1295.3328 | 2564.2782 | 100.5788 | 176.011
9198.0708 | 1270.7216 | 1296.9419 | 2567.6635 | 100.7115 | 176.3771
9204.3189 | 1274.7754 | 1300.1326 | 2574.908 | 100.9957 | 176.9949
9210.1514 | 1271.1094 | 1300.1832 | 2571.2926 | 100.8539 | 176.8583
9216.2608 | 1261.0502 | 1298.5328 | 2559.583 | 100.3946 | 176.1697
9223.252 | 1253.4305 | 1292.5642 | 2545.9948 | 99.8616 | 175.3674
9230.6652 | 1253.7435 | 1290.4633 | 2544.2068 | 99.7915 | 175.3851
9237.3772 | 1261.0138 | 1295.5154 | 2556.5292 | 100.2748 | 176.3627
9242.8338 | 1267.134 | 1302.0377 | 2569.1718 | 100.7707 | 177.3395
9247.5647 | 1280.7268 | 1296.4272 | 2577.1541 | 101.0838 | 177.9816
9252.2676 | 1271.6245 | 1295.8129 | 2567.4374 | 100.7027 | 177.4007
9257.6339 | 1262.0659 | 1288.9873 | 2551.0532 | 100.06 | 176.3709
9263.8802 | 1253.3372 | 1283.313 | 2536.6501 | 99.4951 | 175.4934
9270.506 | 1250.3492 | 1283.2516 | 2533.6008 | 99.3755 | 175.4078
9276.6485 | 1247.3981 | 1292.1149 | 2539.5129 | 99.6074 | 175.9336
9281.9903 | 1258.0525 | 1288.6357 | 2546.6882 | 99.8888 | 176.5323
9286.9614 | 1255.6964 | 1291.0148 | 2546.7112 | 99.8897 | 176.6284
9292.1638 | 1248.5504 | 1279.1727 | 2527.7231 | 99.145 | 175.4097
9298.49 | 1243.002 | 1272.4875 | 2515.4895 | 98.6651 | 174.6796
9305.5045 | 1240.2787 | 1264.4807 | 2504.7594 | 98.2442 | 174.0657
9312.079 | 1242.8098 | 1264.6915 | 2507.5013 | 98.3518 | 174.3794
9318.1085 | 1252.1057 | 1258.9429 | 2511.0486 | 98.4909 | 174.7391
9323.9515 | 1256.5306 | 1255.3427 | 2511.8733 | 98.5233 | 174.9061
9329.6872 | 1251.7659 | 1260.2609 | 2512.0267 | 98.5293 | 175.0244
9335.3146 | 1234.0914 | 1258.563 | 2492.6544 | 97.7695 | 173.7794
9341.8891 | 1218.9983 | 1259.9425 | 2478.9408 | 97.2316 | 172.9451
9349.6245 | 1219.5382 | 1252.6036 | 2472.1418 | 96.9649 | 172.6135
9356.5971 | 1220.9919 | 1252.6622 | 2473.6542 | 97.0242 | 172.8479
9362.4442 | 1231.7858 | 1265.3419 | 2497.1277 | 97.9449 | 174.5972
9367.452 | 1233.7054 | 1270.2368 | 2503.9423 | 98.2122 | 175.1673
9371.8058 | 1232.5803 | 1270.8771 | 2503.4574 | 98.1932 | 175.2148
9376.5222 | 1229.891 | 1265.2614 | 2495.1523 | 97.8674 | 174.7214
9381.9251 | 1226.2913 | 1257.8015 | 2484.0928 | 97.4336 | 174.0472
9387.433 | 1226.8961 | 1257.4431 | 2484.3392 | 97.4433 | 174.1667
9392.3871 | 1235.0817 | 1254.3447 | 2489.4264 | 97.6428 | 174.6154
9396.903 | 1227.8192 | 1251.5001 | 2479.3193 | 97.2464 | 173.9901
9402.2145 | 1223.6777 | 1240.3302 | 2464.0079 | 96.6459 | 173.0133
9408.7953 | 1216.5656 | 1231.8446 | 2448.4102 | 96.0341 | 172.0384
9415.5691 | 1209.3759 | 1233.4779 | 2442.8538 | 95.8161 | 171.7716
9421.7205 | 1211.4512 | 1236.2778 | 2447.729 | 96.0073 | 172.2268
9427.4055 | 1213.8008 | 1239.7329 | 2453.5337 | 96.235 | 172.7394
9432.7653 | 1206.8129 | 1238.1251 | 2444.938 | 95.8979 | 172.2321
9438.5739 | 1196.7963 | 1233.7778 | 2430.5741 | 95.3345 | 171.3257
9445.4934 | 1193.5844 | 1229.8384 | 2423.4227 | 95.054 | 170.9469
9452.2981 | 1195.7814 | 1231.8647 | 2427.6461 | 95.2196 | 171.3681
9457.7186 | 1205.1116 | 1239.4579 | 2444.5695 | 95.8834 | 172.6617
9462.0497 | 1210.7013 | 1245.3297 | 2456.031 | 96.333 | 173.5507
9466.1255 | 1216.222 | 1238.0682 | 2454.2903 | 96.2647 | 173.5024
9470.607 | 1205.9243 | 1233.2386 | 2439.163 | 95.6714 | 172.5146
9475.8934 | 1196.0924 | 1227.7742 | 2423.8666 | 95.0714 | 171.5285
9481.8092 | 1192.7086 | 1221.9365 | 2414.6451 | 94.7097 | 170.9826
9487.6656 | 1189.5988 | 1229.7108 | 2419.3096 | 94.8926 | 171.4187
9492.7521 | 1197.5616 | 1224.7476 | 2422.3092 | 95.0103 | 171.7232
9497.3123 | 1197.0173 | 1234.4087 | 2431.426 | 95.3679 | 172.4523
9501.7943 | 1191.3706 | 1224.0995 | 2415.4701 | 94.742 | 171.4015
9507.0795 | 1185.3135 | 1214.2783 | 2399.5918 | 94.1193 | 170.3695
9513.538 | 1183.792 | 1206.1554 | 2389.9474 | 93.741 | 169.8
9519.7931 | 1180.2241 | 1204.3483 | 2384.5724 | 93.5301 | 169.5295
9525.4624 | 1192.2062 | 1201.2887 | 2393.4949 | 93.8801 | 170.2652
9530.9102 | 1196.5983 | 1193.4811 | 2390.0793 | 93.7461 | 170.1195
9536.1925 | 1196.0366 | 1198.5488 | 2394.5854 | 93.9229 | 170.5347
9541.2656 | 1180.7494 | 1198.6721 | 2379.4215 | 93.3281 | 169.5449
9546.9448 | 1162.3855 | 1199.707 | 2362.0925 | 92.6484 | 168.4103
9554.0299 | 1159.4714 | 1194.6788 | 2354.1503 | 92.3369 | 167.9686
9560.8281 | 1163.458 | 1193.2432 | 2356.7012 | 92.437 | 168.2702
9566.1821 | 1172.8066 | 1200.3353 | 2373.142 | 93.0818 | 169.539
9570.7044 | 1175.3243 | 1212.093 | 2387.4174 | 93.6417 | 170.6395
9574.7639 | 1174.9674 | 1211.5984 | 2386.5658 | 93.6083 | 170.651
9578.7733 | 1172.686 | 1205.905 | 2378.5911 | 93.2955 | 170.152
9583.4646 | 1168.5616 | 1199.8962 | 2368.4579 | 92.8981 | 169.5101
9588.5808 | 1167.4642 | 1203.9242 | 2371.3884 | 93.013 | 169.8104
9593.0314 | 1172.2714 | 1197.4915 | 2369.7628 | 92.9493 | 169.7728
9596.9638 | 1173.3739 | 1192.7841 | 2366.158 | 92.8079 | 169.584
9601.7227 | 1160.926 | 1186.4327 | 2347.3588 | 92.0705 | 168.3201
9607.7202 | 1154.2296 | 1177.6116 | 2331.8412 | 91.4619 | 167.3118
9614.0085 | 1157.4987 | 1170.3138 | 2327.8125 | 91.3039 | 167.1321
9619.7617 | 1153.5413 | 1177.0276 | 2330.5688 | 91.412 | 167.4301
9624.9298 | 1154.9806 | 1181.3442 | 2336.3248 | 91.6377 | 167.9338
9629.8128 | 1149.2217 | 1180.002 | 2329.2236 | 91.3592 | 167.5083
9635.1697 | 1139.608 | 1177.0955 | 2316.7035 | 90.8681 | 166.7006
9641.3997 | 1136.6239 | 1172.3704 | 2308.9943 | 90.5657 | 166.2533
9647.4665 | 1140.5972 | 1174.524 | 2315.1212 | 90.8061 | 166.7993
9652.3461 | 1148.3199 | 1180.7473 | 2329.0673 | 91.3531 | 167.889
9656.2395 | 1161.1964 | 1178.6182 | 2339.8146 | 91.7746 | 168.7317
9659.9184 | 1157.9006 | 1176.0377 | 2333.9384 | 91.5441 | 168.3721
9664.077 | 1147.6744 | 1174.6368 | 2322.3113 | 91.0881 | 167.6054
9668.9828 | 1138.954 | 1165.7557 | 2304.7097 | 90.3977 | 166.4195
9674.4796 | 1136.0419 | 1165.9303 | 2301.9722 | 90.2903 | 166.3164
9679.7065 | 1132.5122 | 1173.9099 | 2306.4221 | 90.4649 | 166.7279
9683.942 | 1136.0666 | 1179.458 | 2315.5247 | 90.8219 | 167.4592
9687.7014 | 1138.9609 | 1174.9176 | 2313.8785 | 90.7573 | 167.4051
9691.9672 | 1132.5286 | 1162.7163 | 2295.2449 | 90.0265 | 166.1301
9697.3882 | 1127.1028 | 1154 | 2281.1028 | 89.4718 | 165.1988
9703.3664 | 1125.4376 | 1147.7793 | 2273.2169 | 89.1624 | 164.7292
9708.8935 | 1126.9457 | 1147.5609 | 2274.5066 | 89.213 | 164.9165
9713.9573 | 1138.692 | 1143.061 | 2281.7531 | 89.4973 | 165.5282
9718.6433 | 1143.3411 | 1139.324 | 2282.665 | 89.533 | 165.6743
9723.0974 | 1135.7468 | 1142.1844 | 2277.9313 | 89.3474 | 165.4065
9727.9245 | 1116.1725 | 1140.8745 | 2257.047 | 88.5282 | 163.9714
9733.901 | 1108.9861 | 1136.9792 | 2245.9653 | 88.0936 | 163.2666
9740.4597 | 1105.7122 | 1136.0642 | 2241.7764 | 87.9293 | 163.0719
9746.108 | 1111.4631 | 1141.7471 | 2253.2102 | 88.3777 | 163.9986
9750.579 | 1117.1627 | 1151.7104 | 2268.8732 | 88.9921 | 165.2144
9754.3453 | 1120.0507 | 1156.1575 | 2276.2081 | 89.2798 | 165.8125
9757.8605 | 1119.2318 | 1153.7289 | 2272.9607 | 89.1524 | 165.6357
9761.6641 | 1120.2905 | 1145.7122 | 2266.0027 | 88.8795 | 165.193
9765.9352 | 1114.7493 | 1147.6724 | 2262.4216 | 88.739 | 165.0041
9769.9871 | 1117.6858 | 1142.7727 | 2260.4585 | 88.662 | 164.9293
9773.7534 | 1118.5085 | 1136.2998 | 2254.8083 | 88.4404 | 164.5805
9778.0105 | 1107.6824 | 1131.4244 | 2239.1068 | 87.8245 | 163.5056
9783.3546 | 1106.9263 | 1119.14 | 2226.0663 | 87.3131 | 162.6422
9789.1341 | 1098.147 | 1120.1195 | 2218.2665 | 87.0071 | 162.168
9794.3995 | 1106.604 | 1118.6038 | 2225.2078 | 87.2794 | 162.763
9799.1088 | 1101.5941 | 1125.825 | 2227.4191 | 87.3661 | 163.0031
9803.5932 | 1095.4465 | 1124.9928 | 2220.4393 | 87.0924 | 162.5667
9808.5078 | 1086.1957 | 1122.6132 | 2208.8088 | 86.6362 | 161.7962
9814.201 | 1083.5123 | 1119.033 | 2202.5453 | 86.3905 | 161.4311
9819.7531 | 1087.585 | 1119.3918 | 2206.9768 | 86.5643 | 161.8474
9824.2095 | 1094.9547 | 1127.1233 | 2222.078 | 87.1566 | 163.0288
9827.6646 | 1098.7281 | 1131.6873 | 2230.4154 | 87.4836 | 163.698
9830.8365 | 1103.5404 | 1122.9529 | 2226.4933 | 87.3298 | 163.4629
9834.5457 | 1094.5586 | 1118.7434 | 2213.302 | 86.8124 | 162.5557
9839.1362 | 1085.7789 | 1113.6317 | 2199.4106 | 86.2675 | 161.6109
9844.0927 | 1081.7874 | 1115.8552 | 2197.6426 | 86.1982 | 161.5623
9848.5561 | 1078.5046 | 1121.5743 | 2200.079 | 86.2938 | 161.8148
9852.4145 | 1087.3545 | 1122.3311 | 2209.6855 | 86.6706 | 162.585
9855.964 | 1083.1466 | 1118.9847 | 2202.1313 | 86.3743 | 162.0875
9859.9366 | 1079.1372 | 1108.3112 | 2187.4484 | 85.7983 | 161.0717
9865.0109 | 1076.3611 | 1099.2886 | 2175.6497 | 85.3356 | 160.2853
9870.387 | 1074.7891 | 1096.1775 | 2170.9666 | 85.1519 | 160.0275
9875.15 | 1084.1354 | 1090.0787 | 2174.2141 | 85.2793 | 160.3442
9879.5062 | 1090.1831 | 1086.8279 | 2177.011 | 85.389 | 160.6213
9883.853 | 1086.5041 | 1089.1808 | 2175.6849 | 85.3369 | 160.5941
9888.1369 | 1080.6385 | 1087.9084 | 2168.547 | 85.057 | 160.1366
9892.7204 | 1059.5342 | 1087.299 | 2146.8331 | 84.2053 | 158.6066
9898.4742 | 1056.7914 | 1086.1647 | 2142.9561 | 84.0532 | 158.4123
9904.4145 | 1054.066 | 1085.2169 | 2139.283 | 83.9092 | 158.2357
9909.1694 | 1062.9943 | 1093.8894 | 2156.8837 | 84.5995 | 159.6141
9912.8937 | 1067.6405 | 1100.8793 | 2168.5198 | 85.0559 | 160.5355
9916.0912 | 1068.0725 | 1103.0115 | 2171.084 | 85.1565 | 160.7772
9919.382 | 1067.3279 | 1098.2118 | 2165.5397 | 84.939 | 160.4198
9923.0655 | 1072.0648 | 1085.4706 | 2157.5354 | 84.6251 | 159.8862
9926.9414 | 1069.257 | 1090.8231 | 2160.0801 | 84.7249 | 160.1373
9930.245 | 1070.1071 | 1088.5154 | 2158.6224 | 84.6677 | 160.0825
9933.4937 | 1066.707 | 1081.3364 | 2148.0435 | 84.2528 | 159.3501
9937.8429 | 1059.0396 | 1072.1155 | 2131.155 | 83.5904 | 158.1665
9943.1141 | 1047.8274 | 1070.4432 | 2118.2706 | 83.085 | 157.2936
9948.2781 | 1048.7366 | 1069.0212 | 2117.7578 | 83.0649 | 157.3372
9952.8266 | 1051.662 | 1072.6619 | 2124.3239 | 83.3224 | 157.8972
9956.917 | 1056.1016 | 1071.8654 | 2127.9669 | 83.4653 | 158.233
9961.089 | 1040.6017 | 1072.3828 | 2112.9845 | 82.8776 | 157.1848
9966.077 | 1035.4485 | 1069.64 | 2105.0885 | 82.5679 | 156.6758
9971.3692 | 1035.2251 | 1069.7028 | 2104.9279 | 82.5616 | 156.747
9975.7778 | 1041.1714 | 1073.9564 | 2115.1278 | 82.9617 | 157.5762
9979.184 | 1048.2089 | 1080.7721 | 2128.981 | 83.5051 | 158.6624
9982.0982 | 1060.0645 | 1068.8807 | 2128.9452 | 83.5037 | 158.7061
9985.1185 | 1048.0294 | 1071.6429 | 2119.6724 | 83.14 | 158.0626
9988.9279 | 1039.4373 | 1065.3552 | 2104.7925 | 82.5563 | 157.0129
9993.4042 | 1035.6409 | 1063.3672 | 2099.0081 | 82.3295 | 156.6516
9997.6799 | 1031.677 | 1070.5609 | 2102.2379 | 82.4561 | 156.9598
10001.1758 | 1037.1213 | 1071.8175 | 2108.9388 | 82.719 | 157.5152
10004.273 | 1037.4028 | 1071.4137 | 2108.8165 | 82.7142 | 157.5548
10007.6686 | 1033.0929 | 1061.894 | 2094.9869 | 82.1717 | 156.5747
10011.9432 | 1025.9525 | 1053.5807 | 2079.5332 | 81.5656 | 155.4861
10016.9359 | 1024.5693 | 1047.8501 | 2072.4194 | 81.2866 | 155.0315
10021.6942 | 1035.0679 | 1040.4034 | 2075.4713 | 81.4063 | 155.3335
10025.7263 | 1038.2834 | 1040.7345 | 2079.0179 | 81.5454 | 155.6616
10029.4611 | 1044.4226 | 1039.2806 | 2083.7032 | 81.7291 | 156.0705
10033.1692 | 1032.5712 | 1042.2316 | 2074.8027 | 81.38 | 155.4613
10037.2281 | 1013.026 | 1040.4479 | 2053.4739 | 80.5435 | 153.9254
10042.5518 | 1008.3643 | 1035.541 | 2043.9053 | 80.1682 | 153.2894
10048.3627 | 1005.9762 | 1034.9698 | 2040.946 | 80.0521 | 153.156
10053.0162 | 1015.4662 | 1041.5996 | 2057.0659 | 80.6843 | 154.4372
10056.343 | 1021.4866 | 1053.6681 | 2075.1547 | 81.3939 | 155.8468
10058.9751 | 1021.9641 | 1056.0731 | 2078.0372 | 81.5069 | 156.1041
10061.7017 | 1021.3756 | 1051.1802 | 2072.5558 | 81.2919 | 155.7345
10064.9633 | 1022.176 | 1039.4661 | 2061.642 | 80.8638 | 154.9647
10068.493 | 1021.8203 | 1044.1622 | 2065.9825 | 81.0341 | 155.3454
10071.4153 | 1023.1326 | 1039.6893 | 2062.822 | 80.9101 | 155.1528
10074.2922 | 1020.3632 | 1033.6638 | 2054.027 | 80.5652 | 154.5354
10078.301 | 1011.9832 | 1025.3977 | 2037.3809 | 79.9122 | 153.344
10083.1258 | 1008.1876 | 1018.6883 | 2026.8759 | 79.5002 | 152.6264
10087.8095 | 1009.5995 | 1018.1157 | 2027.7151 | 79.5331 | 152.7605
10091.964 | 1005.9272 | 1025.3818 | 2031.309 | 79.6741 | 153.0943
10095.7047 | 1001.951 | 1027.7563 | 2029.7073 | 79.6113 | 153.0303
10099.5958 | 994.2632 | 1026.2334 | 2020.4966 | 79.25 | 152.3945
10104.1851 | 989.5717 | 1023.175 | 2012.7467 | 78.946 | 151.879
10108.9341 | 990.0013 | 1023.8093 | 2013.8106 | 78.9877 | 152.0307
10112.8741 | 997.4973 | 1029.3857 | 2026.8831 | 79.5005 | 153.0772
10115.7499 | 1002.7822 | 1033.2372 | 2036.0194 | 79.8588 | 153.811
10118.2106 | 1008.7474 | 1026.8257 | 2035.5731 | 79.8413 | 153.8147
10121.0642 | 1008.5536 | 1018.1539 | 2026.7076 | 79.4936 | 153.1879
10124.6079 | 994.6369 | 1017.4224 | 2012.0593 | 78.9191 | 152.134
10128.6144 | 990.8713 | 1017.043 | 2007.9143 | 78.7565 | 151.8807
10132.4565 | 986.6223 | 1026.5293 | 2013.1516 | 78.9619 | 152.3346
10135.5059 | 993.1526 | 1026.3591 | 2019.5117 | 79.2114 | 152.8618
10138.1217 | 992.6867 | 1024.9686 | 2017.6553 | 79.1386 | 152.7607
10141.2213 | 985.0234 | 1014.2648 | 1999.2882 | 78.4181 | 151.4164
10145.5086 | 982.1355 | 1005.2242 | 1987.3597 | 77.9503 | 150.5766
10150.2646 | 981.7965 | 1001.1646 | 1982.9611 | 77.7777 | 150.3138
10154.2664 | 991.6132 | 995.2434 | 1986.8566 | 77.9305 | 150.6685
10157.7437 | 1000.6807 | 993.6622 | 1994.3429 | 78.2242 | 151.288
10161.102 | 997.3663 | 997.1063 | 1994.4727 | 78.2293 | 151.3478
10164.3485 | 984.702 | 995.7364 | 1980.4384 | 77.6788 | 150.3309
10168.3747 | 967.3209 | 994.7665 | 1962.0875 | 76.959 | 148.9969
10173.6973 | 961.7683 | 992.2887 | 1954.057 | 76.644 | 148.4647
10178.8298 | 965.17 | 990.9156 | 1956.0856 | 76.7236 | 148.6939
10182.6264 | 970.7834 | 1007.0092 | 1977.7926 | 77.575 | 150.4
10185.2912 | 976.0275 | 1011.0533 | 1987.0808 | 77.9393 | 151.1459
10187.6249 | 977.0769 | 1010.5408 | 1987.6177 | 77.9604 | 151.2213
10190.3572 | 990.3348 | 994.2156 | 1984.5504 | 77.8401 | 151.0285
10193.2062 | 973.4479 | 1005.4179 | 1978.8658 | 77.6171 | 150.638
10195.8091 | 980.0769 | 999.8436 | 1979.9205 | 77.6585 | 150.7567
10198.6313 | 978.4789 | 992.8454 | 1971.3243 | 77.3213 | 150.1437
10201.8591 | 976.511 | 980.5725 | 1957.0835 | 76.7627 | 149.1063
10205.8084 | 960.9265 | 985.6413 | 1946.5677 | 76.3503 | 148.3625
10210.1855 | 966.461 | 977.528 | 1943.989 | 76.2491 | 148.2295
10214.1524 | 961.7004 | 983.5383 | 1945.2387 | 76.2982 | 148.3824
10217.5981 | 969.2153 | 981.6607 | 1950.876 | 76.5193 | 148.8627
10220.9845 | 954.7792 | 984.5116 | 1939.2908 | 76.0649 | 148.0277
10225.0201 | 947.9007 | 981.6418 | 1929.5425 | 75.6825 | 147.3417
10229.5126 | 947.2688 | 979.5203 | 1926.7891 | 75.5745 | 147.1961
10233.5028 | 953.3941 | 983.9443 | 1937.3384 | 75.9883 | 148.0598
10236.4088 | 958.7277 | 989.3765 | 1948.1041 | 76.4105 | 148.9248
10238.6493 | 971.8901 | 985.2363 | 1957.1265 | 76.7644 | 149.6473
10240.8512 | 964.4857 | 981.3818 | 1945.8674 | 76.3228 | 148.8184
10243.7165 | 953.78 | 979.8682 | 1933.6483 | 75.8435 | 147.9253
10247.4222 | 949.7673 | 976.698 | 1926.4653 | 75.5618 | 147.4291
10250.9869 | 948.4484 | 978.1686 | 1926.617 | 75.5678 | 147.492
10253.8778 | 955.4033 | 978.304 | 1933.7072 | 75.8459 | 148.0765
10256.3991 | 952.4911 | 984.5108 | 1937.0019 | 75.9751 | 148.3653
10258.9718 | 946.8773 | 975.378 | 1922.2552 | 75.3967 | 147.2727
10262.4269 | 942.4045 | 968.27 | 1910.6745 | 74.9424 | 146.4347
10266.6991 | 940.4683 | 962.4136 | 1902.8818 | 74.6368 | 145.8982
10270.5762 | 951.0383 | 954.6052 | 1905.6435 | 74.7451 | 146.1651
10273.7562 | 959.3812 | 953.7827 | 1913.1639 | 75.0401 | 146.7874
10276.6448 | 956.3412 | 955.3438 | 1911.685 | 74.9821 | 146.7152
10279.7443 | 945.1036 | 955.6326 | 1900.7361 | 74.5526 | 145.9189
10283.5456 | 935.4116 | 947.4524 | 1882.864 | 73.8516 | 144.6003
10288.2235 | 926.6241 | 951.1963 | 1877.8204 | 73.6538 | 144.2785
10292.7988 | 925.4047 | 953.6342 | 1879.0389 | 73.7016 | 144.4364
10296.2959 | 932.2145 | 963.5519 | 1895.7664 | 74.3577 | 145.7717
10298.8488 | 935.5407 | 968.7939 | 1904.3346 | 74.6938 | 146.4668
10301.0974 | 936.4127 | 967.726 | 1904.1387 | 74.6861 | 146.4837
10303.6607 | 943.8779 | 955.18 | 1899.0579 | 74.4868 | 146.1292
10306.435 | 945.6937 | 955.206 | 1900.8997 | 74.559 | 146.3103
10308.7676 | 942.2725 | 957.7121 | 1899.9846 | 74.5231 | 146.273
10310.9066 | 941.27 | 955.6016 | 1896.8716 | 74.401 | 146.0636
10313.6401 | 931.937 | 949.4741 | 1881.4111 | 73.7946 | 144.9115
10317.2456 | 921.6759 | 948.2102 | 1869.8861 | 73.3426 | 144.0742
10321.2206 | 922.4074 | 939.8515 | 1862.2589 | 73.0434 | 143.5418
10324.8645 | 929.6957 | 941.4813 | 1871.177 | 73.3932 | 144.2801
10328.0026 | 924.3992 | 944.1285 | 1868.5277 | 73.2893 | 144.1196
10331.1044 | 917.3034 | 944.993 | 1862.2964 | 73.0449 | 143.6822
10334.8183 | 910.5119 | 941.2103 | 1851.7222 | 72.6301 | 142.9177
10338.9821 | 911.1157 | 940.8451 | 1851.9608 | 72.6395 | 142.9937
10342.569 | 914.3472 | 945.7838 | 1860.1309 | 72.96 | 143.6743
10345.088 | 922.6215 | 952.5175 | 1875.139 | 73.5486 | 144.8688
10346.9263 | 924.57 | 954.2959 | 1878.8659 | 73.6948 | 145.1826
10348.7856 | 932.7228 | 937.5781 | 1870.3008 | 73.3589 | 144.5467
10351.4084 | 918.0104 | 937.7039 | 1855.7143 | 72.7867 | 143.4557
10354.9182 | 912.7417 | 937.4114 | 1850.1531 | 72.5686 | 143.0743
10358.1833 | 908.992 | 941.7913 | 1850.7833 | 72.5933 | 143.1682
10360.6907 | 912.8668 | 945.1973 | 1858.0641 | 72.8789 | 143.7662
10362.9871 | 915.0493 | 945.8144 | 1860.8636 | 72.9887 | 144.0147
10365.3768 | 907.1185 | 936.5375 | 1843.656 | 72.3138 | 142.7159
10368.6092 | 904.6736 | 931.0123 | 1835.6859 | 72.0012 | 142.1432
10372.5411 | 905.9741 | 925.5666 | 1831.5408 | 71.8386 | 141.876
10375.8248 | 915.131 | 917.6885 | 1832.8195 | 71.8887 | 142.02
10378.5374 | 922.1428 | 918.4207 | 1840.5635 | 72.1925 | 142.6574
10381.2044 | 921.0945 | 918.655 | 1839.7495 | 72.1605 | 142.6309
10383.9182 | 906.9536 | 916.8699 | 1823.8235 | 71.5359 | 141.4332
10387.4117 | 898.0272 | 911.7614 | 1809.7886 | 70.9854 | 140.392
10391.9777 | 889.3033 | 912.4988 | 1801.8021 | 70.6721 | 139.8339
10396.2884 | 890.5424 | 918.3988 | 1808.9412 | 70.9521 | 140.4462
10399.2271 | 895.1349 | 929.2306 | 1824.3655 | 71.5571 | 141.6838
10401.295 | 899.2208 | 931.8947 | 1831.1155 | 71.8219 | 142.2363
10403.4819 | 900.4907 | 929.4899 | 1829.9805 | 71.7774 | 142.178
10405.9543 | 910.1943 | 914.9637 | 1825.158 | 71.5882 | 141.837
10408.3708 | 906.7889 | 921.5653 | 1828.3542 | 71.7136 | 142.1184
10410.3384 | 906.6519 | 922.0109 | 1828.6628 | 71.7257 | 142.1693
10412.235 | 906.2496 | 914.8768 | 1821.1263 | 71.4301 | 141.6092
10414.9161 | 894.1223 | 912.3415 | 1806.4638 | 70.855 | 140.5052
10418.4341 | 885.9771 | 911.6278 | 1797.6049 | 70.5075 | 139.8634
10421.9382 | 891.4751 | 907.5788 | 1799.0539 | 70.5643 | 140.0232
10424.871 | 889.5552 | 908.5856 | 1798.1408 | 70.5285 | 139.9915
10427.6593 | 886.6714 | 913.4523 | 1800.1237 | 70.6063 | 140.1834
10430.6983 | 877.8183 | 907.3854 | 1785.2037 | 70.0211 | 139.062
10434.2758 | 875.7151 | 906.4224 | 1782.1375 | 69.9008 | 138.8708
10438.0689 | 876.864 | 907.6226 | 1784.4866 | 69.993 | 139.1044
10440.9691 | 885.4695 | 912.0491 | 1797.5186 | 70.5041 | 140.1592
10442.7888 | 889.1453 | 917.7551 | 1806.9004 | 70.8721 | 140.9153
10444.331 | 898.5197 | 909.0944 | 1807.614 | 70.9001 | 140.9917
10446.3208 | 891.7314 | 898.3356 | 1790.067 | 70.2118 | 139.6497
10449.214 | 881.1045 | 901.3036 | 1782.4081 | 69.9114 | 139.0907
10452.5118 | 877.3962 | 901.9368 | 1779.333 | 69.7908 | 138.8945
10455.1509 | 875.4802 | 910.6559 | 1786.1361 | 70.0577 | 139.4608
10457.1302 | 881.4564 | 910.5422 | 1791.9986 | 70.2876 | 139.945
10459.0245 | 879.1988 | 910.3334 | 1789.5322 | 70.1909 | 139.7777
10461.3185 | 871.384 | 900.581 | 1771.965 | 69.5018 | 138.4359
10464.5696 | 872.0318 | 894.3997 | 1766.4315 | 69.2848 | 138.0465
10468.0853 | 878.4898 | 884.2996 | 1762.7894 | 69.1419 | 137.8082
10470.8247 | 888.3754 | 882.591 | 1770.9664 | 69.4627 | 138.4836
10473.0581 | 888.9083 | 881.8547 | 1770.763 | 69.4547 | 138.4973
10475.5795 | 880.3067 | 886.334 | 1766.6407 | 69.293 | 138.2081
10478.559 | 866.8329 | 879.9138 | 1746.7467 | 68.5127 | 136.6906
10482.2764 | 860.7733 | 878.1286 | 1738.9019 | 68.205 | 136.125
10486.4239 | 857.3604 | 885.4633 | 1742.8236 | 68.3588 | 136.486
10489.5596 | 859.6379 | 893.0532 | 1752.6912 | 68.7459 | 137.2998
10491.5564 | 864.6784 | 898.0192 | 1762.6976 | 69.1383 | 138.11
10493.5369 | 872.8618 | 889.095 | 1761.9568 | 69.1093 | 138.078
10495.8438 | 878.2306 | 878.5086 | 1756.7392 | 68.9046 | 137.6994
10498.1903 | 875.7626 | 886.0576 | 1761.8202 | 69.1039 | 138.1285
10500.0286 | 872.5724 | 887.9544 | 1760.5268 | 69.0532 | 138.0513
10501.6781 | 874.403 | 885.1552 | 1759.5582 | 69.0152 | 137.997
10503.8952 | 866.1104 | 880.4578 | 1746.5682 | 68.5057 | 137.0071
10506.7476 | 856.9169 | 880.6533 | 1737.5703 | 68.1528 | 136.3383
10509.8553 | 853.8335 | 880.6473 | 1734.4808 | 68.0316 | 136.1362
10512.674 | 862.6995 | 874.1555 | 1736.855 | 68.1247 | 136.3591
10515.0963 | 857.8733 | 879.1689 | 1737.0422 | 68.1321 | 136.4052
10517.7529 | 849.3329 | 876.579 | 1725.9119 | 67.6955 | 135.5654
10521.0226 | 842.9956 | 872.4302 | 1715.4258 | 67.2842 | 134.7836
10524.7353 | 845.5554 | 872.8274 | 1718.3828 | 67.4002 | 135.0636
10527.7253 | 851.9008 | 878.1828 | 1730.0836 | 67.8591 | 136.0219
10529.4109 | 857.3966 | 885.7238 | 1743.1204 | 68.3705 | 137.0688
10530.6197 | 859.9327 | 887.0865 | 1747.0192 | 68.5234 | 137.3912
10532.1619 | 862.6688 | 874.3678 | 1737.0366 | 68.1318 | 136.6261
10534.365 | 853.3134 | 866.9318 | 1720.2452 | 67.4732 | 135.3337
10537.3224 | 848.2045 | 869.8328 | 1718.0373 | 67.3866 | 135.198
10540.1562 | 844.4131 | 874.539 | 1718.9521 | 67.4225 | 135.3063
10542.1273 | 854.5367 | 872.8829 | 1727.4196 | 67.7546 | 135.9983
10543.785 | 846.9531 | 880.2855 | 1727.2385 | 67.7475 | 136.0054
10545.7864 | 842.4259 | 871.8431 | 1714.269 | 67.2388 | 135.0098
10548.5946 | 842.9675 | 863.9771 | 1706.9446 | 66.9515 | 134.4687
10551.6731 | 847.4684 | 855.4852 | 1702.9536 | 66.795 | 134.1935
10554.2446 | 855.7629 | 854.5111 | 1710.274 | 67.0821 | 134.8032
10556.2834 | 860.4629 | 853.0147 | 1713.4776 | 67.2078 | 135.0818
10558.2604 | 851.1803 | 853.9683 | 1705.1486 | 66.8811 | 134.4503
10560.9252 | 841.5559 | 850.2657 | 1691.8216 | 66.3584 | 133.4332
10564.4549 | 834.4574 | 844.6337 | 1679.0911 | 65.859 | 132.4734
10568.1781 | 827.8652 | 856.3807 | 1684.2459 | 66.0612 | 132.9269
10571.062 | 829.8667 | 864.4517 | 1694.3184 | 66.4563 | 133.7584
10572.8723 | 834.5353 | 867.6916 | 1702.2269 | 66.7665 | 134.4057
10574.6535 | 847.0931 | 852.2783 | 1699.3714 | 66.6545 | 134.2029
10576.993 | 851.145 | 841.8534 | 1692.9984 | 66.4045 | 133.7291
10579.4514 | 837.5066 | 855.8671 | 1693.3737 | 66.4192 | 133.7899
10581.4121 | 837.727 | 860.3472 | 1698.0742 | 66.6036 | 134.1861
10582.9835 | 844.5342 | 856.7507 | 1701.2849 | 66.7295 | 134.4598
10584.6096 | 846.4559 | 846.254 | 1692.71 | 66.3932 | 133.8026
10586.8011 | 833.5116 | 849.3433 | 1682.8549 | 66.0067 | 133.0512
10589.6057 | 828.0028 | 850.5829 | 1678.5857 | 65.8392 | 132.7488
10592.225 | 825.4971 | 852.6783 | 1678.1754 | 65.8231 | 132.7492
10594.392 | 824.2909 | 854.7848 | 1679.0757 | 65.8584 | 132.8476
10596.6919 | 821.3641 | 849.2261 | 1670.5901 | 65.5256 | 132.2049
10599.6318 | 815.6835 | 843.621 | 1659.3045 | 65.0829 | 131.3482
10603.0344 | 819.9968 | 844.6944 | 1664.6912 | 65.2942 | 131.8169
10605.6362 | 825.6444 | 848.4581 | 1674.1025 | 65.6634 | 132.5947
10606.9814 | 829.8433 | 855.5316 | 1685.3749 | 66.1055 | 133.5044
10608.1518 | 830.0023 | 856.4409 | 1686.4432 | 66.1474 | 133.6038
10609.7919 | 824.5081 | 850.715 | 1675.2231 | 65.7073 | 132.7354
10611.9239 | 825.6512 | 838.287 | 1663.9382 | 65.2647 | 131.8678
10614.5234 | 824.8733 | 835.5549 | 1660.4282 | 65.127 | 131.6218
10617.053 | 819.9209 | 842.4459 | 1662.3668 | 65.2031 | 131.8069
10619.0043 | 815.9008 | 854.5291 | 1670.4299 | 65.5193 | 132.4706
10620.4544 | 815.209 | 855.7552 | 1670.9642 | 65.5403 | 132.531
10622.0887 | 813.3645 | 845.6134 | 1658.9779 | 65.0701 | 131.6006
10624.6404 | 813.4921 | 839.3798 | 1652.8719 | 64.8306 | 131.1477
10627.48 | 813.9335 | 834.1434 | 1648.0769 | 64.6426 | 130.8022
10629.6936 | 833.1504 | 825.9262 | 1659.0766 | 65.074 | 131.7026
10631.2848 | 831.3381 | 825.9606 | 1657.2986 | 65.0043 | 131.5812
10633.0601 | 824.7606 | 826.3088 | 1651.0694 | 64.7599 | 131.1085
10635.7133 | 815.0701 | 817.3682 | 1632.4383 | 64.0292 | 129.6614
10639.1171 | 809.4586 | 813.2045 | 1622.6631 | 63.6458 | 128.9262
10642.6561 | 804.1188 | 827.8604 | 1631.9792 | 64.0112 | 129.7096
10627.5092 | 768.1196 | 795.8295 | 1563.9491 | 61.3428 | 124.1256
10629.6948 | 721.5233 | 745.982 | 1467.5053 | 57.56 | 116.4951
10631.905 | 733.9196 | 732.4697 | 1466.3892 | 57.5162 | 116.4307
10621.4791 | 731.2044 | 727.164 | 1458.3684 | 57.2016 | 115.6803
10642.8694 | 708.8312 | 717.1636 | 1425.9948 | 55.9318 | 113.3402
10637.4268 | 696.177 | 707.5225 | 1403.6995 | 55.0573 | 111.5111
10633.0135 | 693.0081 | 693.7631 | 1386.7712 | 54.3934 | 110.1206
10628.6002 | 692.9325 | 684.3477 | 1377.2802 | 54.0211 | 109.3215
10626.6582 | 675.3575 | 686.2958 | 1361.6533 | 53.4082 | 108.0614
10626.4624 | 659.998 | 678.3376 | 1338.3356 | 52.4936 | 106.2089
10626.6279 | 661.2605 | 670.8866 | 1332.1471 | 52.2508 | 105.7195
10628.1118 | 646.1428 | 659.0273 | 1305.1701 | 51.1927 | 103.593
10631.2137 | 636.2161 | 651.9721 | 1288.1882 | 50.5266 | 102.275
10636.3789 | 624.3828 | 642.5997 | 1266.9825 | 49.6949 | 100.6402
10643.0186 | 616.9674 | 633.5607 | 1250.5281 | 49.0495 | 99.3952
10621.8148 | 624.2916 | 627.2341 | 1251.5257 | 49.0886 | 99.2763
10629.0642 | 613.9455 | 626.8331 | 1240.7786 | 48.6671 | 98.491
10636.6983 | 609.4003 | 627.5073 | 1236.9076 | 48.5153 | 98.2543
10617.173 | 601.2368 | 620.5209 | 1221.7578 | 47.921 | 96.8727
10626.3679 | 594.7056 | 617.9147 | 1212.6203 | 47.5626 | 96.2314
10636.1737 | 594.1035 | 616.54 | 1210.6435 | 47.4851 | 96.1632
10619.762 | 584.1868 | 608.2631 | 1192.4498 | 46.7715 | 94.5719
10647.8271 | 566.5533 | 594.5792 | 1161.1325 | 45.5431 | 92.3315
10632.9191 | 566.2613 | 597.5761 | 1163.8373 | 45.6492 | 92.417
10615.6961 | 577.9974 | 600.0902 | 1178.0876 | 46.2082 | 93.3971
10615.3207 | 574.4753 | 594.1499 | 1168.6252 | 45.837 | 92.6437
10627.8437 | 578.4836 | 596.6058 | 1175.0894 | 46.0906 | 93.266
10642.1373 | 587.1216 | 577.1216 | 1164.2432 | 45.6651 | 92.5294
10628.5653 | 580.4561 | 567.7676 | 1148.2237 | 45.0368 | 91.1399
10642.7318 | 573.374 | 564.729 | 1138.103 | 44.6398 | 90.457
10630.4595 | 567.7786 | 561.2738 | 1129.0524 | 44.2849 | 89.6341
10620.3099 | 555.4037 | 552.3217 | 1107.7254 | 43.4483 | 87.857
10625.9157 | 539.619 | 551.6363 | 1091.2553 | 42.8023 | 86.5964
10631.4247 | 533.952 | 550.0142 | 1083.9662 | 42.5164 | 86.0626
10621.7588 | 548.2882 | 551.794 | 1100.0822 | 43.1486 | 87.2627
10628.8893 | 545.0804 | 536.5339 | 1081.6143 | 42.4242 | 85.8554
10621.8661 | 536.5477 | 530.0306 | 1066.5783 | 41.8344 | 84.6059
10613.7972 | 535.9724 | 536.2288 | 1072.2012 | 42.055 | 84.9874
10605.7959 | 542.1601 | 543.1768 | 1085.3369 | 42.5702 | 85.9637
10641.206 | 539.3748 | 529.9755 | 1069.3503 | 41.9432 | 84.9803
10648.3038 | 532.8119 | 529.9576 | 1062.7695 | 41.685 | 84.5136
10611.2735 | 535.4669 | 546.0128 | 1081.4797 | 42.4189 | 85.7024
10605.0207 | 524.4847 | 542.1597 | 1066.6445 | 41.837 | 84.477
10641.5638 | 511.5718 | 534.4035 | 1045.9753 | 41.0263 | 83.1255
10649.1012 | 515.7745 | 536.8571 | 1052.6317 | 41.2874 | 83.7137
10644.2892 | 512.6441 | 528.5754 | 1041.2195 | 40.8398 | 82.7687
10638.3419 | 515.4273 | 528.3406 | 1043.7679 | 40.9397 | 82.9249
10634.2526 | 519.9056 | 521.4596 | 1041.3652 | 40.8455 | 82.7022
10628.6026 | 517.5665 | 528.2784 | 1045.8449 | 41.0212 | 83.0139
10636.5187 | 529.8226 | 529.1154 | 1058.9379 | 41.5348 | 84.1157
10644.682 | 519.5887 | 532.3193 | 1051.908 | 41.259 | 83.6215
10624.7861 | 511.9727 | 530.618 | 1042.5908 | 40.8936 | 82.7259
10651.035 | 496.4474 | 517.1223 | 1013.5696 | 39.7553 | 80.6218
10644.5596 | 508.8605 | 529.5232 | 1038.3837 | 40.7286 | 82.5454
10610.1742 | 518.8856 | 542.1139 | 1060.9995 | 41.6156 | 84.0708
10606.4907 | 520.8174 | 519.2571 | 1040.0745 | 40.7949 | 82.3841
10631.2149 | 509.3957 | 506.382 | 1015.7776 | 39.8419 | 80.6471

## FZ50 Data
revs | Left Rear | Right Rear | Total Force | Torque | Power
rpm | N | N | N | lbft | bhp
1179.7184 | 2803.967 | 2795.1611 | 5599.1282 | 218.5537 | 49.0911 |  | Constants
1188.8299 | 2813.9456 | 2801.8857 | 5615.8313 | 219.2057 | 49.6178 | 0.7373 | convert Nm to lbft
1197.5312 | 2830.0046 | 2815.2661 | 5645.2708 | 220.3548 | 50.243 | 5252.11 | convert lbft to bhp (part of)
1205.4854 | 2848.4551 | 2833.175 | 5681.6301 | 221.7741 | 50.9025 | 85% | Drivetrain efficiency
1212.8808 | 2856.5984 | 2841.2024 | 5697.8008 | 222.4053 | 51.3605
1220.2573 | 2855.2717 | 2838.6687 | 5693.9404 | 222.2546 | 51.6379 | 1.75 | gear ratio
1228.1253 | 2835.6592 | 2828.6492 | 5664.3084 | 221.0979 | 51.7004 | 4 | final ratio
1236.6206 | 2836.3506 | 2816.031 | 5652.3816 | 220.6324 | 51.9484 | 7 | total gearing reduction
1245.449 | 2830.0005 | 2817.0559 | 5647.0564 | 220.4245 | 52.2699
1254.146 | 2844.0667 | 2826.3669 | 5670.4336 | 221.337 | 52.8528
1262.4024 | 2854.8281 | 2765.6492 | 5620.4773 | 219.3871 | 52.7321 | 31.5 | wheel radius cm
1270.1908 | 2863.3074 | 2848.9753 | 5712.2827 | 222.9706 | 53.9241 | 0.315 | in m
1277.8186 | 2859.6653 | 2851.6909 | 5711.3562 | 222.9344 | 54.2391
1285.6647 | 2862.96 | 2843.0234 | 5705.9834 | 222.7247 | 54.5208
1293.9562 | 2849.4719 | 2839.1421 | 5688.614 | 222.0467 | 54.7054
1302.5692 | 2852.3767 | 2831.9778 | 5684.3545 | 221.8804 | 55.0283
1311.2339 | 2838.084 | 2848.0388 | 5686.1228 | 221.9494 | 55.4116
1319.5622 | 2852.936 | 2864.5361 | 5717.4722 | 223.1731 | 56.071
1327.5714 | 2863.3276 | 2866.5708 | 5729.8984 | 223.6582 | 56.5339
1335.4284 | 2872.7375 | 2864.5635 | 5737.301 | 223.9471 | 56.9419
1343.4259 | 2868.5779 | 2862.8418 | 5731.4197 | 223.7175 | 57.2242
1351.6699 | 2863.6611 | 2859.4919 | 5723.1531 | 223.3949 | 57.4923
1360.1358 | 2869.9128 | 2847.8723 | 5717.7852 | 223.1853 | 57.7982
1368.6533 | 2872.4019 | 2854.7627 | 5727.1646 | 223.5514 | 58.2555
1377.0543 | 2877.364 | 2861.0085 | 5738.3726 | 223.9889 | 58.7278
1385.2515 | 2880.8989 | 2869.8774 | 5750.7764 | 224.4731 | 59.2051
1393.3322 | 2879.7322 | 2876.2871 | 5756.0193 | 224.6777 | 59.6048
1401.4276 | 2919.8047 | 2796.8792 | 5716.6838 | 223.1423 | 59.5414
1409.6633 | 2889.9639 | 2867.5945 | 5757.5583 | 224.7378 | 60.3195
1418.0321 | 2884.4226 | 2869.8506 | 5754.2732 | 224.6096 | 60.643
1426.4818 | 2893.655 | 2863.5303 | 5757.1853 | 224.7233 | 61.0352
1434.8893 | 2893.5098 | 2873.3774 | 5766.8872 | 225.102 | 61.4984
1443.2048 | 2903.6597 | 2872.3411 | 5776.0007 | 225.4577 | 61.9526
1451.4345 | 2943.8269 | 2806.2412 | 5750.0681 | 224.4455 | 62.0261
1459.6334 | 2955.4712 | 2802.2461 | 5757.7173 | 224.744 | 62.4594
1467.897 | 2921.1792 | 2866.7241 | 5787.9033 | 225.9223 | 63.1424
1476.2534 | 2904.8694 | 2881.269 | 5786.1384 | 225.8534 | 63.4825
1484.6749 | 2911.856 | 2879.686 | 5791.542 | 226.0643 | 63.9042
1493.105 | 2911.7568 | 2881.3103 | 5793.0671 | 226.1239 | 64.284
1501.4928 | 2920.373 | 2881.613 | 5801.9861 | 226.472 | 64.7447
1509.8429 | 2918.457 | 2886.0359 | 5804.4929 | 226.5698 | 65.1328
1518.134 | 2923.4009 | 2890.3269 | 5813.7278 | 226.9303 | 65.5947
1526.4282 | 2923.2761 | 2892.0093 | 5815.2854 | 226.9911 | 65.9707
1534.7694 | 2936.3479 | 2881.5078 | 5817.8557 | 227.0914 | 66.3606
1543.1788 | 2931.9668 | 2886.927 | 5818.8938 | 227.132 | 66.7361
1551.6132 | 2933.2859 | 2891.1621 | 5824.448 | 227.3488 | 67.1649
1560.0318 | 2942.4661 | 2885.8452 | 5828.3113 | 227.4996 | 67.5741
1568.4383 | 2938.9888 | 2895.7295 | 5834.7183 | 227.7496 | 68.0129
1576.8258 | 2935.5098 | 2902.7791 | 5838.2888 | 227.889 | 68.4185
1585.1886 | 2949.8721 | 2893.344 | 5843.2161 | 228.0813 | 68.8394
1593.5727 | 3003.7939 | 2828.946 | 5832.74 | 227.6724 | 69.0794
1601.9856 | 2952.6733 | 2897.5818 | 5850.2551 | 228.3561 | 69.6526
1610.4337 | 2959.4246 | 2893.8567 | 5853.2812 | 228.4742 | 70.0561
1618.9001 | 2998.5295 | 2846.2407 | 5844.7703 | 228.142 | 70.322
1627.3561 | 2967.9497 | 2894.8193 | 5862.769 | 228.8446 | 70.907
1635.802 | 3012.739 | 2842.292 | 5855.031 | 228.5425 | 71.181
1644.2087 | 3009.842 | 2851.6758 | 5861.5178 | 228.7957 | 71.6261
1652.6348 | 2970.4636 | 2903.6377 | 5874.1013 | 229.2869 | 72.1477
1661.1183 | 2967.769 | 2909.0374 | 5876.8064 | 229.3925 | 72.5514
1669.6036 | 2959.4907 | 2920.6309 | 5880.1216 | 229.5219 | 72.9632
1678.057 | 2964.1072 | 2921.1782 | 5885.2854 | 229.7235 | 73.397
1686.5033 | 2961.9097 | 2927.9949 | 5889.9045 | 229.9038 | 73.8243
1694.9376 | 2953.592 | 2941.9204 | 5895.5125 | 230.1227 | 74.2642
1703.3807 | 3009.6548 | 2882.3464 | 5892.0012 | 229.9856 | 74.5896
1711.8911 | 2957.834 | 2941.7625 | 5899.5964 | 230.2821 | 75.0589
1720.4267 | 3006.9268 | 2894.4641 | 5901.3909 | 230.3521 | 75.4561
1728.9496 | 2971.5063 | 2936.2195 | 5907.7258 | 230.5994 | 75.9113
1737.4388 | 2971.9634 | 2942.551 | 5914.5144 | 230.8644 | 76.3717
1745.9217 | 2965.4294 | 2952.9744 | 5918.4038 | 231.0162 | 76.7951
1754.4261 | 2968.7805 | 2951.1602 | 5919.9407 | 231.0762 | 77.1892
1762.9455 | 2971.6199 | 2952.5012 | 5924.1211 | 231.2394 | 77.6188
1771.4562 | 2973.272 | 2955.6042 | 5928.8762 | 231.425 | 78.0561
1779.9933 | 3032.4441 | 2903.0413 | 5935.4854 | 231.6829 | 78.5197
1788.5528 | 2986.6123 | 2948.4482 | 5935.0605 | 231.6664 | 78.8916
1797.0976 | 2992.1357 | 2946.5188 | 5938.6545 | 231.8066 | 79.3165
1805.6448 | 2996.2949 | 2945.9675 | 5942.2625 | 231.9475 | 79.7422
1814.1734 | 2997.9783 | 2949.28 | 5947.2583 | 232.1425 | 80.1862
1822.6732 | 3008.7068 | 2944.022 | 5952.7288 | 232.356 | 80.636
1831.2233 | 3061.8621 | 2903.467 | 5965.3291 | 232.8478 | 81.1857
1839.8224 | 3008.802 | 2946.2708 | 5955.0728 | 232.4475 | 81.4267
1848.4554 | 3009.8401 | 2947.843 | 5957.6831 | 232.5494 | 81.8447
1857.1151 | 3066.627 | 2909.3298 | 5975.9568 | 233.2627 | 82.4803
1865.7343 | 3017.9702 | 2951.5088 | 5969.479 | 233.0098 | 82.7733
1874.3372 | 3012.8447 | 2960.0767 | 5972.9214 | 233.1442 | 83.2029
1882.9637 | 3067.4363 | 2919.3101 | 5986.7463 | 233.6838 | 83.7793
1891.6006 | 3014.7764 | 2964.8311 | 5979.6074 | 233.4052 | 84.0632
1900.2125 | 3019.8523 | 2964.782 | 5984.6343 | 233.6014 | 84.5169
1908.8192 | 3018.0322 | 2971.0657 | 5989.0979 | 233.7756 | 84.9631
1917.4482 | 3017.8997 | 2973.5823 | 5991.4819 | 233.8687 | 85.3811
1926.1174 | 3016.0305 | 2978.0071 | 5994.0376 | 233.9684 | 85.8037
1934.8353 | 3072.1658 | 2934.7156 | 6006.8813 | 234.4698 | 86.3768
1943.531 | 3027.9856 | 2976.8608 | 6004.8464 | 234.3903 | 86.7356
1952.1682 | 3031.5225 | 2979.3801 | 6010.9026 | 234.6267 | 87.2089
1960.7319 | 3036.8818 | 2980.1223 | 6017.0041 | 234.8649 | 87.6804
1969.3122 | 3030.4685 | 2990.1199 | 6020.5884 | 235.0048 | 88.1166
1977.9632 | 3042.0908 | 2980.0095 | 6022.1003 | 235.0638 | 88.5259
1986.6712 | 3037.8596 | 2984.8284 | 6022.688 | 235.0868 | 88.9243
1995.4007 | 3047.2693 | 2980.9958 | 6028.2651 | 235.3045 | 89.3977
2004.1178 | 3091.0347 | 2937.5806 | 6028.6152 | 235.3181 | 89.7935
2012.8098 | 3049.1526 | 2990.6196 | 6039.7722 | 235.7536 | 90.3498
2021.4855 | 3051.8914 | 2992.9397 | 6044.8311 | 235.9511 | 90.8153
2030.1948 | 3094.9124 | 2943.2532 | 6038.1655 | 235.6909 | 91.1059
2038.914 | 3063.2605 | 2987.6707 | 6050.9312 | 236.1892 | 91.6907
2047.6543 | 3097.0579 | 2944.0674 | 6041.1252 | 235.8064 | 91.9345
2056.3968 | 3066.3789 | 2994.323 | 6060.7019 | 236.5706 | 92.6262
2065.1298 | 3101.6885 | 2946.8523 | 6048.5408 | 236.0959 | 92.8329
2073.829 | 3080.9993 | 2991.9104 | 6072.9097 | 237.0471 | 93.5996
2082.5966 | 3109.1504 | 2942.9849 | 6052.1353 | 236.2362 | 93.6737
2091.3793 | 3081.8313 | 2998.575 | 6080.4062 | 237.3397 | 94.5082
2100.1686 | 3105.0349 | 2954.5334 | 6059.5684 | 236.5263 | 94.5801
2108.8908 | 3085.6226 | 3006.8076 | 6092.4302 | 237.8091 | 95.488
2117.6489 | 3087.0742 | 3006.1504 | 6093.2246 | 237.8401 | 95.897
2126.3985 | 3102.2981 | 2966.7004 | 6068.9985 | 236.8944 | 95.9104
2135.147 | 3104.959 | 2967.1311 | 6072.0901 | 237.0151 | 96.3541
2143.9648 | 3101.0793 | 2972.1421 | 6073.2214 | 237.0593 | 96.77
2152.8224 | 3106.4497 | 2971.2957 | 6077.7454 | 237.2359 | 97.2422
2161.6623 | 3098.1838 | 2980.7249 | 6078.9087 | 237.2813 | 97.6602
2170.387 | 3093.9714 | 3035.2036 | 6129.175 | 239.2433 | 98.8651
2179.1312 | 3085.7896 | 3040.8767 | 6126.6663 | 239.1454 | 99.2228
2187.8111 | 3079.988 | 3050.5054 | 6130.4934 | 239.2948 | 99.6803
2196.4763 | 3083.5085 | 3055.2197 | 6138.7283 | 239.6162 | 100.2095
2205.2503 | 3075.7231 | 3057.8308 | 6133.554 | 239.4143 | 100.525
2214.0778 | 3085.5754 | 3017.6001 | 6103.1755 | 238.2285 | 100.4275
2222.9668 | 3073.0117 | 3063.824 | 6136.8357 | 239.5424 | 101.3868
2231.7797 | 3068.8066 | 3078.3066 | 6147.1133 | 239.9435 | 101.9592
2240.516 | 3075.4858 | 3077.853 | 6153.3389 | 240.1865 | 102.462
2249.2746 | 3063.9873 | 3087.012 | 6150.9993 | 240.0952 | 102.8234
2257.9969 | 3080.363 | 3080.0339 | 6160.397 | 240.462 | 103.3799
2266.8887 | 3065.4641 | 3086.1135 | 6151.5776 | 240.1178 | 103.6384
2275.6829 | 3058.9302 | 3105.2644 | 6164.1946 | 240.6103 | 104.2538
2284.3638 | 3059.6282 | 3110.3601 | 6169.9883 | 240.8364 | 104.7499
2293.0866 | 3060.2439 | 3109.6404 | 6169.8843 | 240.8324 | 105.1481
2301.933 | 3061.5808 | 3108.5605 | 6170.1414 | 240.8424 | 105.5582
2310.8224 | 3065.5295 | 3105.2456 | 6170.7751 | 240.8671 | 105.9767
2319.7696 | 3065.7354 | 3107.6333 | 6173.3687 | 240.9684 | 106.4317
2328.6934 | 3073.8503 | 3105.9783 | 6179.8286 | 241.2205 | 106.9529
2337.5561 | 3079.168 | 3106.7666 | 6185.9346 | 241.4589 | 107.4661
2346.3485 | 3082.5811 | 3110.4939 | 6193.075 | 241.7376 | 107.9948
2355.1528 | 3083.6482 | 3109.1709 | 6192.8191 | 241.7276 | 108.3956
2364.1121 | 3083.3652 | 3107.6443 | 6191.0095 | 241.657 | 108.7761
2373.1208 | 3087.1187 | 3108.5403 | 6195.6589 | 241.8384 | 109.2726
2382.1011 | 3089.6909 | 3110.824 | 6200.5149 | 242.028 | 109.7721
2391.0342 | 3091.5015 | 3115.4146 | 6206.916 | 242.2778 | 110.2975
2399.9286 | 3095.8271 | 3115.8716 | 6211.6987 | 242.4645 | 110.7931
2408.7819 | 3100.0593 | 3118.2617 | 6218.321 | 242.723 | 111.3204
2417.626 | 3098.6755 | 3122.3582 | 6221.0337 | 242.8289 | 111.7778
2426.5173 | 3156.1179 | 3076.0535 | 6232.1714 | 243.2636 | 112.3898
2435.4002 | 3146.6567 | 3074.9939 | 6221.6506 | 242.853 | 112.6108
2444.317 | 3151.6799 | 3072.7759 | 6224.4558 | 242.9625 | 113.074
2453.2801 | 3150.1855 | 3074.1748 | 6224.3604 | 242.9588 | 113.4869
2462.2425 | 3149.5498 | 3077.3362 | 6226.886 | 243.0573 | 113.9477
2471.1722 | 3150.4851 | 3083.655 | 6234.1401 | 243.3405 | 114.4942
2480.0877 | 3150.4636 | 3087.228 | 6237.6916 | 243.4791 | 114.9728
2488.9571 | 3194.5405 | 3072.8008 | 6267.3413 | 244.6365 | 115.9324
2497.8542 | 3154.5168 | 3087.5696 | 6242.0864 | 243.6507 | 115.878
2506.8227 | 3151.2061 | 3093.2551 | 6244.4612 | 243.7434 | 116.3383
2515.8827 | 3183.2039 | 3087.4734 | 6270.6772 | 244.7667 | 117.2489
2524.9683 | 3137.4604 | 3108.5647 | 6246.0251 | 243.8044 | 117.2097
2534.0709 | 3133.4917 | 3118.0486 | 6251.5403 | 244.0197 | 117.7361
2543.1577 | 3129.0972 | 3129.4202 | 6258.5173 | 244.292 | 118.2902
2552.2005 | 3132.0444 | 3131.1387 | 6263.1831 | 244.4741 | 118.7993
2561.1419 | 3128.469 | 3143.8762 | 6272.3452 | 244.8318 | 119.3899
2570.1512 | 3126.0884 | 3147.605 | 6273.6934 | 244.8844 | 119.8356
2579.2313 | 3122.1621 | 3149.3267 | 6271.4888 | 244.7983 | 120.2167
2588.2939 | 3161.7415 | 3139.2969 | 6301.0383 | 245.9518 | 121.2076
2597.3775 | 3127.5881 | 3149.4255 | 6277.0137 | 245.014 | 121.1692
2606.4171 | 3131.3779 | 3152.2444 | 6283.6223 | 245.272 | 121.7189
2615.4313 | 3173.4668 | 3135.364 | 6308.8308 | 246.2559 | 122.6299
2624.4421 | 3169.8489 | 3143.8755 | 6313.7244 | 246.4469 | 123.1478
2633.5543 | 3141.0796 | 3152.1609 | 6293.2405 | 245.6474 | 123.1744
2642.6408 | 3143.5305 | 3156.2134 | 6299.7439 | 245.9012 | 123.7272
2651.6871 | 3147.7515 | 3158.1143 | 6305.8657 | 246.1402 | 124.2713
2660.6841 | 3148.543 | 3162.9666 | 6311.5095 | 246.3605 | 124.8046
2669.6692 | 3148.5706 | 3167.8301 | 6316.4006 | 246.5514 | 125.3231
2678.6651 | 3145.4312 | 3172.4963 | 6317.9275 | 246.611 | 125.7758
2687.7108 | 3149.3728 | 3170.3711 | 6319.7439 | 246.6819 | 126.2368
2696.8111 | 3151.3533 | 3169.541 | 6320.8943 | 246.7268 | 126.6873
2705.9314 | 3150.8225 | 3174.1301 | 6324.9526 | 246.8852 | 127.1974
2714.9885 | 3153.6968 | 3178.6802 | 6332.377 | 247.175 | 127.7729
2723.9806 | 3154.2144 | 3181.2175 | 6335.4319 | 247.2943 | 128.2579
2732.9998 | 3153.5715 | 3185.1038 | 6338.6753 | 247.4209 | 128.7485
2742.063 | 3155.3264 | 3184.4294 | 6339.7559 | 247.463 | 129.1975
2751.1923 | 3155.8533 | 3184.5996 | 6340.4529 | 247.4903 | 129.6419
2760.3762 | 3156.7278 | 3186.0762 | 6342.804 | 247.582 | 130.1229
2769.5647 | 3157.3555 | 3190.6575 | 6348.0129 | 247.7853 | 130.6632
2778.7384 | 3157.7429 | 3193.9497 | 6351.6926 | 247.929 | 131.172
2787.8441 | 3157.4116 | 3199.0723 | 6356.4839 | 248.116 | 131.7011
2796.9528 | 3157.032 | 3204.1926 | 6361.2246 | 248.301 | 132.23
2806.0559 | 3158.4502 | 3206.271 | 6364.7212 | 248.4375 | 132.7332
2815.1873 | 3160.6812 | 3205.3213 | 6366.0024 | 248.4875 | 133.192
2824.3688 | 3162.708 | 3207.0681 | 6369.7761 | 248.6348 | 133.7056
2833.5623 | 3164.825 | 3206.4297 | 6371.2546 | 248.6926 | 134.172
2842.7692 | 3170.2478 | 3205.6443 | 6375.8921 | 248.8736 | 134.7059
2851.9323 | 3172.8162 | 3207.6875 | 6380.5037 | 249.0536 | 135.2378
2861.0658 | 3176.4229 | 3209.228 | 6385.6509 | 249.2545 | 135.7804
2870.166 | 3179.7014 | 3210.5327 | 6390.2341 | 249.4334 | 136.31
2879.2455 | 3185.4124 | 3207.8098 | 6393.2222 | 249.55 | 136.8052
2888.3521 | 3187.0898 | 3207.9995 | 6395.0894 | 249.6229 | 137.2779
2897.52 | 3185.5825 | 3210.2734 | 6395.856 | 249.6528 | 137.7302
2906.7554 | 3189.2478 | 3207.5591 | 6396.8069 | 249.6899 | 138.1897
2915.9981 | 3193.1948 | 3209.8457 | 6403.0405 | 249.9333 | 138.7642
2925.1735 | 3197.2505 | 3211.1536 | 6408.4041 | 250.1426 | 139.3175
2934.3148 | 3199.0437 | 3212.6987 | 6411.7424 | 250.2729 | 139.8256
2943.4786 | 3203.1233 | 3210.3931 | 6413.5164 | 250.3422 | 140.3011
2952.9358 | 3250.9429 | 3157.4521 | 6408.395 | 250.1423 | 140.6395
2962.488 | 3208.7383 | 3196.6125 | 6405.3508 | 250.0235 | 141.0274
2971.6022 | 3247.7717 | 3184.5457 | 6432.3174 | 251.076 | 142.0568
2980.8339 | 3214.7717 | 3211.0657 | 6425.8374 | 250.8231 | 142.3546
2989.7178 | 3235.0251 | 3235.4116 | 6470.4368 | 252.564 | 143.7698
2998.5797 | 3211.687 | 3214.2012 | 6425.8882 | 250.8251 | 143.2032
3007.5598 | 3212.0007 | 3233.8167 | 6445.8174 | 251.603 | 144.0775
3016.8081 | 3211.7749 | 3234.8147 | 6446.5896 | 251.6331 | 144.5379
3026.151 | 3206.1565 | 3234.2488 | 6440.4053 | 251.3917 | 144.8464
3035.443 | 3211.7061 | 3237.8027 | 6449.5088 | 251.7471 | 145.4966
3044.7233 | 3208.1929 | 3244.9934 | 6453.1863 | 251.8906 | 146.0246
3053.8361 | 3213.5574 | 3248.5793 | 6462.1367 | 252.24 | 146.6648
3062.9176 | 3215.4031 | 3249.803 | 6465.2061 | 252.3598 | 147.1708
3072.0289 | 3217.584 | 3248.7285 | 6466.3125 | 252.403 | 147.6339
3081.2119 | 3219.1055 | 3247.5547 | 6466.6602 | 252.4166 | 148.0831
3090.4739 | 3220.0996 | 3246.7759 | 6466.8755 | 252.425 | 148.5332
3099.7979 | 3221.4153 | 3243.5105 | 6464.9258 | 252.3489 | 148.9364
3109.226 | 3222.8538 | 3243.1777 | 6466.0315 | 252.392 | 149.415
3118.6907 | 3224.2974 | 3245.4968 | 6469.7942 | 252.5389 | 149.957
3128.1325 | 3227.0349 | 3247.8923 | 6474.9272 | 252.7393 | 150.5303
3137.4813 | 3233.1497 | 3252.5488 | 6485.6985 | 253.1597 | 151.2314
3146.8202 | 3231.4268 | 3254.5801 | 6486.0068 | 253.1717 | 151.6887
3156.0271 | 3234.0869 | 3261.821 | 6495.908 | 253.5582 | 152.3648
3165.155 | 3231.4902 | 3267.0381 | 6498.5283 | 253.6605 | 152.8671
3174.3671 | 3230.6023 | 3266.2192 | 6496.8215 | 253.5939 | 153.2717
3183.7095 | 3229.1594 | 3268.7297 | 6497.8892 | 253.6355 | 153.7481
3193.06 | 3227.9231 | 3272.9065 | 6500.8296 | 253.7503 | 154.2694
3202.3657 | 3230.7703 | 3275.9502 | 6506.7205 | 253.9803 | 154.8592
3211.6172 | 3234.1553 | 3276.7324 | 6510.8877 | 254.1429 | 155.4061
3220.8768 | 3230.2495 | 3282.1045 | 6512.354 | 254.2002 | 155.8892
3230.1775 | 3230.1328 | 3284.2732 | 6514.406 | 254.2803 | 156.3886
3239.489 | 3236.2107 | 3282.4109 | 6518.6216 | 254.4448 | 156.941
3248.7638 | 3237.1531 | 3282.5566 | 6519.7097 | 254.4873 | 157.4166
3258.0963 | 3236.2007 | 3284.4644 | 6520.665 | 254.5246 | 157.8919
3267.4998 | 3235.0198 | 3285.834 | 6520.8538 | 254.5319 | 158.3522
3277.2523 | 3211.4185 | 3306.5244 | 6517.9429 | 254.4183 | 158.7539
3287.1099 | 3225.3142 | 3294.3906 | 6519.7048 | 254.4871 | 159.2745
3296.0798 | 3229.2651 | 3313.4929 | 6542.7581 | 255.3869 | 160.2738
3305.3465 | 3246.78 | 3320.9893 | 6567.7693 | 256.3632 | 161.3388
3314.1561 | 3230.2644 | 3301.6865 | 6531.9509 | 254.9651 | 160.8866
3323.4997 | 3249.0134 | 3310.1431 | 6559.1565 | 256.027 | 162.0122
3332.7342 | 3253.6265 | 3303.0713 | 6556.6978 | 255.9311 | 162.4014
3342.1133 | 3257.2515 | 3313.5242 | 6570.7756 | 256.4806 | 163.2081
3351.5752 | 3247.3369 | 3303.8914 | 6551.2283 | 255.7176 | 163.1833
3361.0015 | 3256.3589 | 3315.3379 | 6571.6968 | 256.5165 | 164.1535
3370.2856 | 3257.0476 | 3311.8 | 6568.8477 | 256.4053 | 164.5356
3379.4264 | 3259.7463 | 3317.8899 | 6577.6362 | 256.7484 | 165.2026
3388.5324 | 3258.5359 | 3320.3682 | 6578.9041 | 256.7978 | 165.6797
3397.822 | 3254.4958 | 3328.3457 | 6582.8416 | 256.9515 | 166.2333
3407.2143 | 3256.5964 | 3319.0645 | 6575.6609 | 256.6713 | 166.511
3416.5211 | 3264.5339 | 3319.6492 | 6584.1831 | 257.0039 | 167.1822
3425.7271 | 3273.2383 | 3314.811 | 6588.0493 | 257.1548 | 167.7311
3434.9517 | 3275.7976 | 3312.0332 | 6587.8308 | 257.1463 | 168.1772
3444.2971 | 3274.1401 | 3311.5383 | 6585.6785 | 257.0623 | 168.5796
3453.7773 | 3273.3853 | 3308.3613 | 6581.7466 | 256.9088 | 168.9427
3463.386 | 3274.6511 | 3306.0642 | 6580.7153 | 256.8685 | 169.3862
3473.0297 | 3280.7659 | 3305.3418 | 6586.1077 | 257.079 | 169.997
3482.5677 | 3262.5659 | 3332.0039 | 6594.5698 | 257.4093 | 170.6829
3491.9765 | 3287.4314 | 3313.0396 | 6600.4709 | 257.6397 | 171.2972
3501.3244 | 3287.1011 | 3316.1211 | 6603.2222 | 257.7471 | 171.8273
3510.64 | 3288.3865 | 3320.2222 | 6608.6086 | 257.9573 | 172.425
3519.9731 | 3291.8042 | 3315.2412 | 6607.0454 | 257.8963 | 172.8425
3529.3251 | 3294.4155 | 3315.3831 | 6609.7986 | 258.0038 | 173.374
3538.671 | 3290.9939 | 3318.4568 | 6609.4507 | 257.9902 | 173.8239
3547.9792 | 3296.2107 | 3337.561 | 6633.7717 | 258.9395 | 174.9225
3557.4003 | 3301.436 | 3313.2651 | 6614.7012 | 258.1951 | 174.8828
3566.861 | 3294.0471 | 3338.3379 | 6632.385 | 258.8854 | 175.8166
3576.2742 | 3288.2026 | 3325.467 | 6613.6697 | 258.1549 | 175.7832
3585.7874 | 3284.1033 | 3352.8748 | 6636.978 | 259.0647 | 176.8719
3595.3125 | 3283.4951 | 3355.2034 | 6638.6985 | 259.1318 | 177.3877
3604.9233 | 3277.7546 | 3337.53 | 6615.2847 | 258.2179 | 177.2346
3614.5816 | 3272.8623 | 3345.2913 | 6618.1536 | 258.3299 | 177.7865
3624.107 | 3282.7898 | 3345.0361 | 6627.8259 | 258.7074 | 178.5156
3633.6638 | 3279.7288 | 3368.1108 | 6647.8396 | 259.4886 | 179.5268
3643.1368 | 3280.0723 | 3372.3201 | 6652.3923 | 259.6664 | 180.1181
3652.5823 | 3289.4038 | 3349.1711 | 6638.575 | 259.127 | 180.21
3662.0416 | 3292.3865 | 3367.2524 | 6659.6389 | 259.9492 | 181.25
3671.4842 | 3307.324 | 3339.0667 | 6646.3906 | 259.4321 | 181.3558
3680.8709 | 3315.0137 | 3337.2878 | 6652.3015 | 259.6628 | 181.9812
3690.1559 | 3321.4575 | 3335.8164 | 6657.2739 | 259.8569 | 182.5766
3699.4333 | 3325.1028 | 3332.4529 | 6657.5557 | 259.8679 | 183.0434
3708.7803 | 3325.8618 | 3334.1262 | 6659.988 | 259.9628 | 183.5729
3718.1283 | 3323.1433 | 3336.697 | 6659.8403 | 259.9571 | 184.0315
3727.5356 | 3323.2388 | 3336.6768 | 6659.9155 | 259.96 | 184.4992
3737.0039 | 3324.5923 | 3335.4868 | 6660.0791 | 259.9664 | 184.9724
3746.4996 | 3320.3979 | 3339.8689 | 6660.2668 | 259.9737 | 185.4476
3756.0468 | 3319.1838 | 3342.7644 | 6661.9482 | 260.0394 | 185.9672
3765.6157 | 3316.4895 | 3344.8179 | 6661.3074 | 260.0143 | 186.423
3775.2311 | 3293.3132 | 3383.0547 | 6676.3679 | 260.6022 | 187.3216
3784.82 | 3297.0315 | 3386.6401 | 6683.6716 | 260.8873 | 188.0028
3794.4673 | 3292.3411 | 3390.9531 | 6683.2942 | 260.8726 | 188.4714
3803.9714 | 3302.4177 | 3370.0288 | 6672.4465 | 260.4491 | 188.6368
3813.421 | 3305.6909 | 3369.4475 | 6675.1384 | 260.5542 | 189.1817
3822.9007 | 3290.9451 | 3397.189 | 6688.134 | 261.0615 | 190.0212
3832.385 | 3292.2302 | 3398.2268 | 6690.457 | 261.1522 | 190.5588
3841.9768 | 3305.2102 | 3371.4595 | 6676.6697 | 260.614 | 190.642
3851.5792 | 3306.5747 | 3374.1763 | 6680.751 | 260.7733 | 191.2353
3861.0713 | 3311.8079 | 3375.623 | 6687.4309 | 261.034 | 191.8983
3870.5245 | 3312.4331 | 3377.2905 | 6689.7236 | 261.1235 | 192.4341
3879.9834 | 3309.8555 | 3381.9541 | 6691.8096 | 261.2049 | 192.9645
3889.5021 | 3306.9866 | 3384.7371 | 6691.7236 | 261.2016 | 193.4354
3899.0864 | 3311.4609 | 3379.0693 | 6690.5303 | 261.155 | 193.8775
3908.7493 | 3307.8247 | 3384.6648 | 6692.4895 | 261.2315 | 194.4149
3918.3869 | 3311.5273 | 3384.5295 | 6696.0569 | 261.3707 | 194.9981
3927.9794 | 3315.53 | 3382.7969 | 6698.3269 | 261.4593 | 195.5418
3937.5657 | 3326.0503 | 3378.895 | 6704.9453 | 261.7177 | 196.2127
3947.0401 | 3329.9138 | 3381.8804 | 6711.7942 | 261.985 | 196.8857
3956.3988 | 3321.2683 | 3395.2476 | 6716.5159 | 262.1693 | 197.4914
3965.6654 | 3340.2493 | 3379.6438 | 6719.8931 | 262.3011 | 198.0535
3975.0288 | 3340.77 | 3377.5564 | 6718.3264 | 262.24 | 198.4748
3984.4898 | 3343.95 | 3373.1836 | 6717.1335 | 262.1934 | 198.9119
3993.9799 | 3344.6919 | 3373.3301 | 6718.022 | 262.2281 | 199.412
4003.4572 | 3327.9539 | 3388.6174 | 6716.5713 | 262.1715 | 199.842
4012.9523 | 3319.6765 | 3398.939 | 6718.6155 | 262.2513 | 200.377
4022.5302 | 3337.6697 | 3376.791 | 6714.4607 | 262.0891 | 200.731
4032.2995 | 3335.554 | 3376.9756 | 6712.5295 | 262.0137 | 201.1606
4042.1658 | 3333.8062 | 3378.7278 | 6712.5339 | 262.0139 | 201.653
4051.9768 | 3336.2212 | 3381.8389 | 6718.0601 | 262.2296 | 202.3088
4061.6695 | 3341.7366 | 3386.4065 | 6728.1431 | 262.6232 | 203.0971
4071.2162 | 3345.833 | 3387.1489 | 6732.9819 | 262.812 | 203.7209
4080.7215 | 3343.9934 | 3394.2224 | 6738.2158 | 263.0163 | 204.3553
4090.1833 | 3344.2207 | 3396.4185 | 6740.6392 | 263.1109 | 204.9028
4099.6196 | 3335.9609 | 3406.1958 | 6742.1567 | 263.1702 | 205.4217
4109.1004 | 3308.113 | 3423.0007 | 6731.1138 | 262.7391 | 205.5596
4118.6211 | 3295.1926 | 3436.4502 | 6731.6428 | 262.7598 | 206.052
4128.3467 | 3312.0588 | 3434.1199 | 6746.1787 | 263.3272 | 206.9846
4138.0391 | 3286.6311 | 3450.4636 | 6737.0947 | 262.9726 | 207.1912
4147.6292 | 3284.9075 | 3461.3916 | 6746.2991 | 263.3319 | 207.9551
4157.173 | 3283.9138 | 3466.3032 | 6750.217 | 263.4848 | 208.5546
4166.613 | 3302.1345 | 3452.6182 | 6754.7527 | 263.6618 | 209.1687
4175.9615 | 3314.1978 | 3445.0288 | 6759.2266 | 263.8365 | 209.7768
4185.4175 | 3335.7102 | 3435.791 | 6771.5012 | 264.3156 | 210.6337
4194.8124 | 3353.2732 | 3416.9924 | 6770.2656 | 264.2674 | 211.0679
4204.3022 | 3355.0774 | 3413.0708 | 6768.1482 | 264.1847 | 211.4793
4214.0564 | 3350.9587 | 3409.9148 | 6760.8735 | 263.9008 | 211.7421
4223.7214 | 3360.7578 | 3405.4453 | 6766.2031 | 264.1088 | 212.395
4233.2409 | 3341.2405 | 3416.7583 | 6757.9988 | 263.7885 | 212.6156
4242.6335 | 3362.7639 | 3419.644 | 6782.408 | 264.7413 | 213.857
4251.8861 | 3370.8472 | 3416.0383 | 6786.8855 | 264.9161 | 214.4649
4261.1649 | 3374.0305 | 3414.1682 | 6788.1987 | 264.9674 | 214.9745
4270.4211 | 3376.4104 | 3411.2427 | 6787.6531 | 264.9461 | 215.4241
4279.7964 | 3374.3533 | 3405.4092 | 6779.7625 | 264.6381 | 215.6461
4289.3964 | 3372.5715 | 3403.9075 | 6776.479 | 264.5099 | 216.0251
4299.073 | 3374.4082 | 3394.562 | 6768.9702 | 264.2168 | 216.2726
4308.9481 | 3374.4106 | 3389.1472 | 6763.5579 | 264.0055 | 216.596
4318.9631 | 3375.6409 | 3390.4609 | 6766.1018 | 264.1048 | 217.1811
4328.8449 | 3353.6807 | 3420.0764 | 6773.7571 | 264.4036 | 217.9243
4338.5268 | 3352.5415 | 3435.6338 | 6788.1753 | 264.9664 | 218.8766
4347.9969 | 3370.958 | 3420.4814 | 6791.4395 | 265.0939 | 219.4598
4357.3987 | 3358.7432 | 3440.9414 | 6799.6846 | 265.4157 | 220.2014
4366.8084 | 3357.9795 | 3444.666 | 6802.6455 | 265.5313 | 220.773
4376.2344 | 3375.3865 | 3416.447 | 6791.8335 | 265.1092 | 220.8979
4385.7584 | 3375.2629 | 3413.0203 | 6788.2832 | 264.9707 | 221.2629
4395.3616 | 3354.1265 | 3439.7346 | 6793.8611 | 265.1884 | 221.9296
4405.065 | 3359.053 | 3421.8167 | 6780.8696 | 264.6813 | 221.9943
4414.8816 | 3344.865 | 3447.0461 | 6791.9111 | 265.1123 | 222.8512
4424.6929 | 3351.7778 | 3428.4978 | 6780.2756 | 264.6581 | 222.9639
4434.5703 | 3348.0959 | 3434.8877 | 6782.9836 | 264.7638 | 223.5508
4444.2767 | 3348.0544 | 3439.2471 | 6787.3015 | 264.9323 | 224.1828
4453.9533 | 3345.478 | 3443.8662 | 6789.3442 | 265.0121 | 224.7385
4463.653 | 3350.5237 | 3439.1106 | 6789.6343 | 265.0234 | 225.2376
4473.3766 | 3350.5144 | 3454.3782 | 6804.8926 | 265.619 | 226.2355
4482.8868 | 3386.9934 | 3420.3196 | 6807.313 | 265.7135 | 226.7971
4492.2315 | 3402.0371 | 3414.6936 | 6816.7307 | 266.0811 | 227.5843
4501.4168 | 3411.0923 | 3410.8616 | 6821.9539 | 266.2849 | 228.2244
4510.5666 | 3412.5696 | 3409.6687 | 6822.2383 | 266.296 | 228.6978
4519.8076 | 3406.4663 | 3409.0317 | 6815.498 | 266.0329 | 228.9399
4529.2627 | 3402.3076 | 3405.8542 | 6808.1619 | 265.7466 | 229.1719
4538.8613 | 3369.2742 | 3430.064 | 6799.3381 | 265.4022 | 229.3599
4548.5347 | 3361.7051 | 3434.7458 | 6796.4509 | 265.2895 | 229.7512
4558.402 | 3355.9092 | 3436.7368 | 6792.646 | 265.1409 | 230.1207
4568.2931 | 3356.4177 | 3436.0244 | 6792.4421 | 265.133 | 230.6131
4578.1778 | 3340.3772 | 3460.2949 | 6800.6721 | 265.4542 | 231.3921
4587.9719 | 3358.248 | 3444.9443 | 6803.1924 | 265.5526 | 231.973
4597.6031 | 3342.3318 | 3469.2087 | 6811.5405 | 265.8785 | 232.7453
4607.1739 | 3361.3835 | 3451.051 | 6812.4346 | 265.9134 | 233.2604
4616.7279 | 3338.2976 | 3478.0339 | 6816.3315 | 266.0655 | 233.8778
4626.2285 | 3339.0425 | 3478.4163 | 6817.4587 | 266.1095 | 234.3978
4635.7519 | 3344.0974 | 3471.2288 | 6815.3262 | 266.0262 | 234.8069
4645.3452 | 3348.1958 | 3466.5906 | 6814.7864 | 266.0052 | 235.2742
4654.9324 | 3359.2515 | 3457.4866 | 6816.738 | 266.0813 | 235.8273
4664.5239 | 3349.7151 | 3463.1123 | 6812.8274 | 265.9287 | 236.1776
4674.1811 | 3358.7354 | 3454.6089 | 6813.3442 | 265.9489 | 236.6845
4683.9699 | 3364.9607 | 3449.9109 | 6814.8716 | 266.0085 | 237.2334
4693.6008 | 3371.6394 | 3446.4629 | 6818.1023 | 266.1346 | 237.8339
4703.197 | 3380.0815 | 3441.2156 | 6821.2971 | 266.2593 | 238.4318
4712.7714 | 3386.4468 | 3436.5054 | 6822.9521 | 266.3239 | 238.9751
4722.3204 | 3389.6277 | 3436.6484 | 6826.2761 | 266.4536 | 239.576
4731.7922 | 3395.2285 | 3432.8875 | 6828.116 | 266.5255 | 240.1212
4741.2004 | 3403.1934 | 3432.4802 | 6835.6736 | 266.8205 | 240.865
4750.4664 | 3406.637 | 3428.5159 | 6835.1528 | 266.8001 | 241.3173
4759.8164 | 3392.2988 | 3441.4214 | 6833.7202 | 266.7442 | 241.7416
4769.3194 | 3384.9685 | 3438.241 | 6823.2095 | 266.3339 | 241.8517
4779.0225 | 3383.9587 | 3434.0872 | 6818.0459 | 266.1324 | 242.1603
4788.8784 | 3376.5103 | 3429.4636 | 6805.9739 | 265.6612 | 242.2301
4798.9581 | 3374.4333 | 3432.9692 | 6807.4026 | 265.7169 | 242.7909
4808.9917 | 3373.7825 | 3433.6575 | 6807.4399 | 265.7184 | 243.2999
4818.8741 | 3384.7898 | 3437.4993 | 6822.2891 | 266.298 | 244.3316
4828.4575 | 3363.7227 | 3465.0408 | 6828.7634 | 266.5507 | 245.0499
4837.8331 | 3382.0603 | 3459.814 | 6841.8743 | 267.0625 | 245.9971
4847.142 | 3367.4968 | 3474.561 | 6842.0579 | 267.0697 | 246.4771
4856.5505 | 3330.1072 | 3503.0847 | 6833.1919 | 266.7236 | 246.6355
4866.115 | 3326.6997 | 3498.834 | 6825.5337 | 266.4247 | 246.8442
4875.8313 | 3316.3486 | 3511.0415 | 6827.3901 | 266.4971 | 247.4044
4885.5085 | 3331.3621 | 3499.5232 | 6830.8853 | 266.6336 | 248.0223
4894.9132 | 3344.4502 | 3491.3071 | 6835.7573 | 266.8237 | 248.677
4904.3501 | 3377.553 | 3467.9102 | 6845.4631 | 267.2026 | 249.5102
4913.8451 | 3374.6968 | 3469.6948 | 6844.3916 | 267.1608 | 249.9541
4923.4213 | 3363.8127 | 3463.7754 | 6827.5881 | 266.5049 | 249.8264
4932.9735 | 3391.7634 | 3445.0479 | 6836.8113 | 266.8649 | 250.6492
4942.6248 | 3394.5098 | 3442.7493 | 6837.259 | 266.8824 | 251.1561
4952.2615 | 3400.8228 | 3437.7346 | 6838.5574 | 266.933 | 251.6935
4961.6703 | 3405.3201 | 3442.8999 | 6848.22 | 267.3102 | 252.528
4970.9002 | 3411.0098 | 3444.0938 | 6855.1035 | 267.5789 | 253.2521
4980.0339 | 3415.0371 | 3444.604 | 6859.6411 | 267.756 | 253.8854
4989.1187 | 3418.8013 | 3437.7324 | 6856.5337 | 267.6347 | 254.2333
4998.3218 | 3421.885 | 3429.5632 | 6851.4482 | 267.4362 | 254.5134
5007.7563 | 3411.4011 | 3417.7722 | 6829.1733 | 266.5667 | 254.1648
5017.7299 | 3407.6001 | 3407.8645 | 6815.4646 | 266.0316 | 254.1597
5027.9401 | 3407.1826 | 3402.8247 | 6810.0073 | 265.8186 | 254.473
5038.0041 | 3380.2788 | 3437.2053 | 6817.4841 | 266.1105 | 255.2623
5047.8244 | 3352.8511 | 3475.1367 | 6827.9878 | 266.5205 | 256.1539
5057.5118 | 3350.6558 | 3485.4016 | 6836.0574 | 266.8354 | 256.9488
5067.0629 | 3373.2297 | 3463.5605 | 6836.7903 | 266.8641 | 257.4617
5076.4536 | 3375.3088 | 3475.3738 | 6850.6826 | 267.4063 | 258.4629
5085.7651 | 3382.686 | 3468.2629 | 6850.949 | 267.4167 | 258.9471
5095.146 | 3388.457 | 3446.2812 | 6834.7383 | 266.784 | 258.8109
5104.7961 | 3371.8271 | 3462.3821 | 6834.2092 | 266.7633 | 259.281
5114.673 | 3373.3799 | 3443.0854 | 6816.4653 | 266.0707 | 259.1082
5124.572 | 3362.9456 | 3455.6443 | 6818.5898 | 266.1536 | 259.6906
5134.3118 | 3354.3579 | 3475.5767 | 6829.9346 | 266.5965 | 260.617
5144.0238 | 3352.4343 | 3479.0132 | 6831.4475 | 266.6555 | 261.1678
5153.6832 | 3365.0518 | 3457.8657 | 6822.9175 | 266.3226 | 261.3316
5163.3683 | 3382.6799 | 3448.2151 | 6830.895 | 266.6339 | 262.1288
5172.8809 | 3407.4661 | 3434.6746 | 6842.1406 | 267.0729 | 263.0441
5182.0047 | 3426.9983 | 3428.7322 | 6855.7305 | 267.6034 | 264.0314
5190.8727 | 3434.6013 | 3428.3994 | 6863.0007 | 267.8871 | 264.7637
5199.7167 | 3427.9844 | 3428.5342 | 6856.5186 | 267.6341 | 264.9643
5208.8196 | 3422.7676 | 3422.6116 | 6845.3791 | 267.1993 | 264.9969
5218.1934 | 3408.8997 | 3420.8481 | 6829.7478 | 266.5892 | 264.8676
5227.8593 | 3400.0046 | 3417.2195 | 6817.2241 | 266.1003 | 264.8716
5237.7641 | 3390.7009 | 3418.6409 | 6809.3418 | 265.7926 | 265.0666
5247.7296 | 3386.8389 | 3422.6509 | 6809.4897 | 265.7984 | 265.5767
5257.5691 | 3393.1833 | 3424.803 | 6817.9863 | 266.1301 | 266.4067
5267.1738 | 3402.6028 | 3422.4673 | 6825.0701 | 266.4066 | 267.1707
5276.645 | 3370.7681 | 3461.6636 | 6832.4316 | 266.6939 | 267.9398
5286.0282 | 3358.324 | 3472.8213 | 6831.1453 | 266.6437 | 268.3657
5295.4929 | 3353.2122 | 3473.1826 | 6826.3948 | 266.4583 | 268.6593
5305.0393 | 3356.0815 | 3467.4839 | 6823.5654 | 266.3478 | 269.032
5314.5822 | 3350.7266 | 3472.8154 | 6823.542 | 266.3469 | 269.515
5324.0534 | 3372.7314 | 3451.395 | 6824.1265 | 266.3697 | 270.0185
5333.5386 | 3352.0095 | 3465.8872 | 6817.8967 | 266.1266 | 270.2526
5343.1584 | 3356.5222 | 3461.4309 | 6817.9531 | 266.1288 | 270.7423
5352.7339 | 3364.2065 | 3451.0227 | 6815.2292 | 266.0225 | 271.1191
5362.2844 | 3369.1963 | 3445.8506 | 6815.0469 | 266.0153 | 271.5956
5371.8774 | 3393.4841 | 3425.8743 | 6819.3584 | 266.1836 | 272.2536
5381.3113 | 3394.7249 | 3428.0752 | 6822.8 | 266.318 | 272.8694
5390.5867 | 3402.6108 | 3431.8096 | 6834.4204 | 266.7716 | 273.8052
5399.6236 | 3409.4795 | 3425.7537 | 6835.2332 | 266.8033 | 274.2969
5408.688 | 3386.0652 | 3446.4587 | 6832.5239 | 266.6975 | 274.6484
5417.9844 | 3392.2349 | 3422.1206 | 6814.3555 | 265.9883 | 274.3889
5427.645 | 3370.4795 | 3432.8406 | 6803.3201 | 265.5576 | 274.433
5437.5271 | 3376.4153 | 3410.0925 | 6786.5078 | 264.9014 | 274.2533
5447.6266 | 3373.3264 | 3410.5522 | 6783.8787 | 264.7987 | 274.6562
5457.7051 | 3380.1975 | 3409.4006 | 6789.5981 | 265.022 | 275.3963
5467.4357 | 3385.6963 | 3420.384 | 6806.0803 | 265.6653 | 276.5571
5476.7874 | 3385.8315 | 3431.4473 | 6817.2788 | 266.1025 | 277.4859
5485.9636 | 3386.7468 | 3435.49 | 6822.2368 | 266.296 | 278.153
5495.1108 | 3385.417 | 3437.3599 | 6822.7769 | 266.3171 | 278.6388
5504.2608 | 3386.4673 | 3428.7412 | 6815.2085 | 266.0216 | 278.7932
5513.5898 | 3386.0537 | 3424.3376 | 6810.3914 | 265.8336 | 279.0683
5522.9951 | 3384.7939 | 3420.3325 | 6805.1265 | 265.6281 | 279.3283
5532.4069 | 3354.1665 | 3433.835 | 6788.0015 | 264.9597 | 279.1001
5542.1089 | 3323.2034 | 3473.459 | 6796.6624 | 265.2977 | 279.9463
5551.6943 | 3359.0959 | 3435.5283 | 6794.6243 | 265.2182 | 280.3464
5560.9155 | 3366.3088 | 3453.7622 | 6820.071 | 266.2114 | 281.8637
5570.3261 | 3368.5408 | 3431.8164 | 6800.3572 | 265.4419 | 281.5246
5579.465 | 3379.5979 | 3431.2573 | 6810.8552 | 265.8517 | 282.4218
5588.7357 | 3376.9517 | 3431.6501 | 6808.6018 | 265.7638 | 282.7975
5597.8351 | 3382.0498 | 3433.2117 | 6815.2615 | 266.0237 | 283.535
5606.745 | 3387.7378 | 3431.5977 | 6819.3354 | 266.1827 | 284.156
5615.6042 | 3390.4602 | 3423.635 | 6814.0952 | 265.9782 | 284.3863
5624.7274 | 3382.1089 | 3410.2563 | 6792.3652 | 265.13 | 283.94
5634.3916 | 3370.781 | 3399.3105 | 6770.0916 | 264.2606 | 283.4951
5644.4578 | 3368.0425 | 3389.3965 | 6757.439 | 263.7667 | 283.4708
5654.5661 | 3370.1548 | 3386.1953 | 6756.3501 | 263.7242 | 283.9327
5664.5315 | 3373.0667 | 3392.7678 | 6765.8345 | 264.0944 | 284.8324
5674.2044 | 3377.0532 | 3401.7854 | 6778.8386 | 264.602 | 285.8672
5683.5235 | 3381.7141 | 3412.7253 | 6794.4395 | 265.211 | 286.9956
5692.5132 | 3386.1509 | 3415.5347 | 6801.6855 | 265.4938 | 287.7561
5701.4237 | 3365.9329 | 3434.2744 | 6800.2073 | 265.4361 | 288.1439
5710.5464 | 3358.8818 | 3419.8325 | 6778.7144 | 264.5971 | 287.6928
5720.0671 | 3338.2849 | 3429.5298 | 6767.8147 | 264.1717 | 287.7091
5729.8123 | 3332.811 | 3423.3 | 6756.1111 | 263.7149 | 287.7009
5739.7503 | 3330.5796 | 3410.5598 | 6741.1394 | 263.1305 | 287.5612
5749.679 | 3340.4927 | 3411.3887 | 6751.8813 | 263.5498 | 288.5177
5759.437 | 3362.6555 | 3401.7878 | 6764.4434 | 264.0401 | 289.545
5768.5841 | 3384.9285 | 3403.8513 | 6788.7798 | 264.99 | 291.0482
5777.1811 | 3400.7087 | 3402.0669 | 6802.7756 | 265.5363 | 292.0829
5785.6387 | 3403.4426 | 3403.5769 | 6807.0195 | 265.702 | 292.693
5794.1255 | 3392.8508 | 3401.2534 | 6794.1042 | 265.1979 | 292.5662
5802.9007 | 3385.2646 | 3395.761 | 6781.0256 | 264.6874 | 292.4452
5812.0269 | 3367.6287 | 3389.7004 | 6757.3291 | 263.7624 | 291.8816
5821.5523 | 3355.7366 | 3387.8545 | 6743.5911 | 263.2262 | 291.7656
5831.3003 | 3344.5764 | 3386.8499 | 6731.4263 | 262.7513 | 291.7269
5841.0973 | 3348.0747 | 3386.5903 | 6734.665 | 262.8777 | 292.3576
5850.7236 | 3355.3491 | 3381.8464 | 6737.1956 | 262.9765 | 292.9495
5860.1872 | 3365.8521 | 3379.7236 | 6745.5757 | 263.3036 | 293.7883
5869.4684 | 3375.3103 | 3373.7219 | 6749.0322 | 263.4385 | 294.4044
5878.626 | 3378.4399 | 3374.064 | 6752.5039 | 263.5741 | 295.0154
5887.7289 | 3379.8035 | 3373.3989 | 6753.2024 | 263.6013 | 295.5028
5896.7775 | 3380.1191 | 3367.1282 | 6747.2473 | 263.3689 | 295.696
5905.9718 | 3376.729 | 3365.8833 | 6742.6123 | 263.188 | 295.9536
5915.2489 | 3372.7231 | 3358.9883 | 6731.7114 | 262.7625 | 295.9392
5924.6793 | 3370.085 | 3353.1006 | 6723.1855 | 262.4297 | 296.0356
5934.2735 | 3320.0205 | 3401.0691 | 6721.0896 | 262.3478 | 296.4226
5943.7319 | 3322.3835 | 3402.7166 | 6725.1001 | 262.5044 | 297.0722
5952.9443 | 3346.4399 | 3387.2222 | 6733.6621 | 262.8386 | 297.9114
5961.9469 | 3361.6021 | 3385.106 | 6746.708 | 263.3478 | 298.94
5970.6039 | 3368.447 | 3378.7773 | 6747.2244 | 263.368 | 299.397
5979.2964 | 3340.6655 | 3399.9414 | 6740.6069 | 263.1097 | 299.5388
5988.2687 | 3345.4197 | 3373.9207 | 6719.3403 | 262.2796 | 299.0418
5997.7894 | 3320.063 | 3366.5496 | 6686.6125 | 261.0021 | 298.0584
6007.8341 | 3327.3113 | 3349.8115 | 6677.1228 | 260.6317 | 298.1339
6017.9622 | 3317.7822 | 3356.676 | 6674.4583 | 260.5277 | 298.5173
6027.6892 | 3328.1853 | 3367.4636 | 6695.6489 | 261.3548 | 299.9491
6036.9401 | 3331.8081 | 3378.9556 | 6710.7637 | 261.9448 | 301.0876
6045.8325 | 3334.6917 | 3387.9382 | 6722.6299 | 262.408 | 302.0642
6054.5728 | 3337.8271 | 3384.8477 | 6722.6748 | 262.4097 | 302.503
6063.351 | 3331.2402 | 3380.8474 | 6712.0876 | 261.9965 | 302.4645
6072.3869 | 3329.4121 | 3375.7976 | 6705.2097 | 261.728 | 302.6048
6081.4914 | 3328.0476 | 3365.7991 | 6693.8467 | 261.2845 | 302.5449
6090.6788 | 3326.2722 | 3367.2097 | 6693.4819 | 261.2702 | 302.9855
6099.8615 | 3323.7141 | 3361.3979 | 6685.1121 | 260.9435 | 303.0628
6109.1188 | 3321.9395 | 3357.4541 | 6679.3936 | 260.7203 | 303.2631
6118.4921 | 3284.696 | 3386.9072 | 6671.6033 | 260.4162 | 303.3742
6127.7126 | 3311.1677 | 3374.6301 | 6685.7979 | 260.9703 | 304.4778
6136.4652 | 3323.1809 | 3377.0374 | 6700.2183 | 261.5332 | 305.5704
6145.0609 | 3331.0146 | 3381.6909 | 6712.7056 | 262.0206 | 306.5687
6153.3292 | 3331.5603 | 3372.6438 | 6704.2041 | 261.6887 | 306.5924
6161.8655 | 3330.3584 | 3363.7178 | 6694.0762 | 261.2934 | 306.5539
6170.843 | 3314.6318 | 3340.356 | 6654.9878 | 259.7677 | 305.2079
6180.5141 | 3309.3711 | 3327.6116 | 6636.9827 | 259.0649 | 304.8592
6190.4912 | 3303.9548 | 3318.6074 | 6622.5623 | 258.502 | 304.6879
6200.3471 | 3304.9404 | 3323.7944 | 6628.7349 | 258.7429 | 305.4574
6209.9902 | 3307.8228 | 3331.8967 | 6639.7195 | 259.1717 | 306.4394
6219.2341 | 3299.446 | 3362.0437 | 6661.4897 | 260.0215 | 307.9018
6227.9785 | 3297.4509 | 3363.6797 | 6661.1306 | 260.0074 | 308.3181
6236.6669 | 3283.3528 | 3384.2334 | 6667.5862 | 260.2594 | 309.0475
6245.6357 | 3251.3213 | 3390.0515 | 6641.3728 | 259.2362 | 308.2752
6254.9356 | 3228.9985 | 3396.0381 | 6625.0366 | 258.5986 | 307.9748
6264.5612 | 3230.9153 | 3378.9231 | 6609.8384 | 258.0053 | 307.7411
6274.3011 | 3234.5847 | 3374.9573 | 6609.542 | 257.9938 | 308.2057
6283.7845 | 3269.6841 | 3349.2649 | 6618.949 | 258.3609 | 309.1109
6292.8396 | 3303.7651 | 3338.4048 | 6642.1699 | 259.2673 | 310.6423
6301.2937 | 3326.1787 | 3331.7388 | 6657.9175 | 259.882 | 311.7971
6309.3917 | 3335.8743 | 3333.0635 | 6668.9377 | 260.3122 | 312.7146
6317.407 | 3328.9504 | 3333.564 | 6662.5144 | 260.0615 | 312.8103
6325.579 | 3319.1399 | 3326.6421 | 6645.782 | 259.4083 | 312.4283
6334.201 | 3299.5337 | 3321.7922 | 6621.3259 | 258.4537 | 311.7029
6343.2957 | 3281.7629 | 3314.1379 | 6595.9009 | 257.4613 | 310.9518
6352.7815 | 3271.6548 | 3309.7695 | 6581.4243 | 256.8962 | 310.7333
6362.3535 | 3273.6028 | 3304.3252 | 6577.928 | 256.7597 | 311.0362
6371.7652 | 3284.7341 | 3298.5005 | 6583.2346 | 256.9669 | 311.7476
6380.9386 | 3294.4805 | 3297.5339 | 6592.0144 | 257.3096 | 312.6128
6389.8567 | 3298.8843 | 3299.3782 | 6598.2625 | 257.5535 | 313.3464
6398.6191 | 3305.3594 | 3295.2891 | 6600.6484 | 257.6466 | 313.8896
6407.3023 | 3289.6685 | 3304.9385 | 6594.6069 | 257.4108 | 314.0278
6416.0613 | 3244.4602 | 3347.0071 | 6591.4673 | 257.2882 | 314.3074
6424.9747 | 3216.8713 | 3358.9858 | 6575.8572 | 256.6789 | 313.9987
6434.0286 | 3235.397 | 3337.4888 | 6572.8857 | 256.5629 | 314.2991
6443.1157 | 3261.8909 | 3302.0378 | 6563.9287 | 256.2133 | 314.314
6452.1789 | 3263.9304 | 3306.7014 | 6570.6318 | 256.475 | 315.0776
6461.0142 | 3261.5496 | 3314.3774 | 6575.927 | 256.6816 | 315.7633
6469.4969 | 3281.2146 | 3301.656 | 6582.8706 | 256.9527 | 316.5117
6477.9108 | 3259.5979 | 3322.8579 | 6582.4558 | 256.9365 | 316.9034
6486.4075 | 3263.7166 | 3297.6587 | 6561.3752 | 256.1136 | 316.3029
6495.392 | 3241.8718 | 3296.0786 | 6537.9504 | 255.1993 | 315.6102
6504.9063 | 3243.2417 | 3269.6709 | 6512.9126 | 254.222 | 314.862
6514.6457 | 3244.8198 | 3265.7874 | 6510.6072 | 254.132 | 315.2218
6524.1355 | 3250.1516 | 3268.9495 | 6519.1011 | 254.4635 | 316.0929
6533.194 | 3252.1729 | 3284.717 | 6536.8899 | 255.1579 | 317.3955
6541.8644 | 3249.1414 | 3294.4736 | 6543.615 | 255.4204 | 318.1437
6550.3827 | 3253.9963 | 3291.2876 | 6545.2839 | 255.4855 | 318.6392
6558.9248 | 3252.9651 | 3288.1814 | 6541.1465 | 255.324 | 318.853
6567.4378 | 3252.1125 | 3287.0837 | 6539.1963 | 255.2479 | 319.1717
6575.9345 | 3199.0144 | 3333.1519 | 6532.1663 | 254.9735 | 319.241
6584.5891 | 3191.9871 | 3321.4524 | 6513.4395 | 254.2425 | 318.7448
6593.4209 | 3211.8337 | 3304.0286 | 6515.8623 | 254.3371 | 319.291
6602.3052 | 3215.0886 | 3291.4395 | 6506.5281 | 253.9728 | 319.2632
6611.1021 | 3228.7998 | 3281.5396 | 6510.3394 | 254.1215 | 319.8759
6619.706 | 3229.3157 | 3284.4077 | 6513.7234 | 254.2536 | 320.4587
6628.0698 | 3239.8496 | 3288.4373 | 6528.2869 | 254.8221 | 321.5809
6636.0157 | 3252.7649 | 3279.3987 | 6532.1636 | 254.9734 | 322.1577
6643.9126 | 3250.0713 | 3265.6055 | 6515.6768 | 254.3299 | 321.727
6652.4687 | 3232.6089 | 3246.2468 | 6478.8557 | 252.8926 | 320.3208
6661.7872 | 3188.4871 | 3260.7427 | 6449.2297 | 251.7362 | 319.3027
6671.4653 | 3166.7307 | 3263.5986 | 6430.3293 | 250.9984 | 318.8295
6681.1971 | 3175.4912 | 3257.9307 | 6433.4219 | 251.1192 | 319.4481
6690.6397 | 3191.3782 | 3250.7437 | 6442.1218 | 251.4588 | 320.3322
6699.5403 | 3214.7468 | 3245.3313 | 6460.0781 | 252.1596 | 321.6524
6708.1279 | 3216.7383 | 3248.1721 | 6464.9104 | 252.3483 | 322.3056
6716.5756 | 3207.8613 | 3255.458 | 6463.3193 | 252.2862 | 322.6321
6725.1982 | 3176.7896 | 3276.0261 | 6452.8157 | 251.8762 | 322.5213
6734.0976 | 3157.7605 | 3278.1348 | 6435.8953 | 251.2157 | 322.1012
6743.2372 | 3159.8359 | 3256.3877 | 6416.2236 | 250.4479 | 321.5525
6752.4245 | 3175.4141 | 3245.5173 | 6420.9314 | 250.6316 | 322.2269
6761.2872 | 3205.9329 | 3231.7158 | 6437.6487 | 251.2841 | 323.4899
6769.5234 | 3230.4504 | 3227.3442 | 6457.7947 | 252.0705 | 324.8975
6777.2542 | 3239.821 | 3235.8169 | 6475.6379 | 252.767 | 326.1672
6784.6925 | 3237.6626 | 3235.2407 | 6472.9033 | 252.6603 | 326.3873
6792.2747 | 3222.1953 | 3233.2974 | 6455.4927 | 251.9807 | 325.8732
6800.3826 | 3201.1355 | 3220.9387 | 6422.0742 | 250.6762 | 324.5732
6809.1392 | 3181.1572 | 3210.7451 | 6391.9023 | 249.4985 | 323.4643
6818.3365 | 3174.2974 | 3201.3076 | 6375.605 | 248.8624 | 323.0754
6827.5407 | 3180.7139 | 3194.2349 | 6374.9487 | 248.8367 | 323.4782
6836.4745 | 3192.7468 | 3192.7454 | 6385.4922 | 249.2483 | 324.4372
6845.0563 | 3196.0842 | 3195.5374 | 6391.6216 | 249.4875 | 325.1562
6853.4586 | 3203.6418 | 3192.8145 | 6396.4563 | 249.6763 | 325.8016
6861.7583 | 3205.6626 | 3186.4231 | 6392.0857 | 249.5057 | 325.9733
6870.0918 | 3201.1858 | 3178.8982 | 6380.084 | 249.0372 | 325.7564
6878.6811 | 3162.4143 | 3204.9854 | 6367.3997 | 248.5421 | 325.5152
6887.3958 | 3128.7571 | 3226.4932 | 6355.2502 | 248.0678 | 325.3057
6896.2101 | 3145.8955 | 3207.7676 | 6353.6631 | 248.0059 | 325.6407
6904.8647 | 3162.9431 | 3195.7852 | 6358.7283 | 248.2036 | 326.3093
6913.1277 | 3178.5496 | 3192.1387 | 6370.6882 | 248.6704 | 327.3143
6921.0969 | 3178.4932 | 3200.7646 | 6379.2578 | 249.0049 | 328.1324
6928.9933 | 3162.0906 | 3193.4482 | 6355.5388 | 248.0791 | 327.2853
6937.3635 | 3164.0432 | 3173.6958 | 6337.739 | 247.3843 | 326.763
6946.218 | 3137.7808 | 3171.3113 | 6309.092 | 246.2661 | 325.7011
6955.4368 | 3136.3931 | 3157.6841 | 6294.0771 | 245.68 | 325.3572
6964.7839 | 3131.7935 | 3159.5635 | 6291.3569 | 245.5739 | 325.6537
6973.6781 | 3137.7354 | 3169.4673 | 6307.2026 | 246.1924 | 326.8908
6982.1188 | 3139.1521 | 3182.6418 | 6321.7939 | 246.7619 | 328.0436
6990.232 | 3143.5103 | 3183.9978 | 6327.5081 | 246.985 | 328.7216
6998.1977 | 3143.4353 | 3185.5137 | 6328.949 | 247.0412 | 329.1712
7006.1057 | 3142.0259 | 3179.3994 | 6321.4253 | 246.7475 | 329.1514
7014.125 | 3137.0193 | 3171.8164 | 6308.8357 | 246.2561 | 328.8719
7022.3828 | 3130.8909 | 3163.115 | 6294.0059 | 245.6773 | 328.4851
7030.8241 | 3120.7488 | 3160.0598 | 6280.8086 | 245.1621 | 328.1903
7039.3656 | 3117.0237 | 3158.7915 | 6275.8152 | 244.9672 | 328.3278
7047.8174 | 3115.856 | 3165.457 | 6281.313 | 245.1818 | 329.01
7055.8746 | 3126.0598 | 3168.2678 | 6294.3276 | 245.6898 | 330.0686
7063.4942 | 3134.8257 | 3169.4639 | 6304.2896 | 246.0787 | 330.948
7070.9848 | 3133.2827 | 3155.624 | 6288.9067 | 245.4782 | 330.4906
7078.9849 | 3123.0405 | 3135.4509 | 6258.4915 | 244.291 | 329.2643
7087.6874 | 3109.0359 | 3119.0952 | 6228.1311 | 243.1059 | 328.0698
7096.7372 | 3099.9656 | 3108.2056 | 6208.1711 | 242.3268 | 327.436
7105.8989 | 3096.6382 | 3108.4419 | 6205.0801 | 242.2062 | 327.6955
7114.8927 | 3097.5984 | 3116.9695 | 6214.5679 | 242.5765 | 328.6119
7123.3976 | 3104.3638 | 3123.5918 | 6227.9556 | 243.0991 | 329.7135
7131.537 | 3096.6543 | 3134.6909 | 6231.3452 | 243.2314 | 330.2699
7139.6735 | 3078.761 | 3145.3132 | 6224.0742 | 242.9476 | 330.2609
7148.0052 | 3057.9768 | 3148.0127 | 6205.9895 | 242.2417 | 329.6855
7156.5916 | 3049.9504 | 3147.4753 | 6197.4258 | 241.9074 | 329.6261
7165.1985 | 3048.6763 | 3139.3792 | 6188.0554 | 241.5416 | 329.5235
7173.7074 | 3061.4465 | 3135.6018 | 6197.0483 | 241.8927 | 330.3943
7181.8235 | 3091.5977 | 3112.9526 | 6204.5503 | 242.1855 | 331.1685
7189.4517 | 3109.5154 | 3119.8374 | 6229.3528 | 243.1536 | 332.8455
7196.7099 | 3103.5989 | 3127.874 | 6231.4729 | 243.2364 | 333.2949
7203.7873 | 3097.9702 | 3127.5291 | 6225.4993 | 243.0032 | 333.3029
7211.2093 | 3079.1895 | 3119.6514 | 6198.8408 | 241.9626 | 332.2176
7219.1971 | 3056.9629 | 3109.783 | 6166.7459 | 240.7099 | 330.8636
7227.727 | 3046.3523 | 3099.5212 | 6145.8735 | 239.8951 | 330.1333
7236.3805 | 3048.6709 | 3088.8137 | 6137.4846 | 239.5677 | 330.0774
7244.8917 | 3056.5579 | 3082.7542 | 6139.312 | 239.639 | 330.564
7253.2124 | 3062.3381 | 3081.5774 | 6143.9155 | 239.8187 | 331.1918
7261.3028 | 3068.29 | 3080.78 | 6149.0701 | 240.0199 | 331.8394
7269.1899 | 3068.665 | 3074.9719 | 6143.637 | 239.8078 | 331.9064
7277.1591 | 3070.2266 | 3070.3882 | 6140.6147 | 239.6899 | 332.1068
7285.1738 | 3062.8054 | 3060.1277 | 6122.9331 | 238.9997 | 331.5152
7293.3586 | 3060.5583 | 3060.4893 | 6121.0476 | 238.9261 | 331.7854
7301.4934 | 3056.6475 | 3060.1541 | 6116.8015 | 238.7604 | 331.9251
7309.3757 | 3059.5347 | 3062.1077 | 6121.6423 | 238.9493 | 332.5464
7317.1083 | 3060.698 | 3066.3093 | 6127.0073 | 239.1587 | 333.1899
7324.6206 | 3060.9436 | 3055.4636 | 6116.4072 | 238.745 | 332.955
7332.391 | 3051.5579 | 3044.9548 | 6096.5127 | 237.9684 | 332.2241
7340.6942 | 3039.156 | 3024.3838 | 6063.5398 | 236.6814 | 330.8014
7349.4794 | 3027.0215 | 3022.762 | 6049.7834 | 236.1444 | 330.4459
7358.2098 | 3014.5908 | 3024.5015 | 6039.0923 | 235.7271 | 330.2538
7366.6802 | 3013.6519 | 3044.3474 | 6057.9993 | 236.4651 | 331.6691
7374.8995 | 3015.1255 | 3050.7859 | 6065.9114 | 236.7739 | 332.4728
7382.5505 | 3020.7202 | 3058.769 | 6079.4893 | 237.3039 | 333.5627
7389.952 | 3020.2014 | 3060.6267 | 6080.8281 | 237.3562 | 333.9707
7397.3757 | 3020.5781 | 3049.0811 | 6069.6592 | 236.9202 | 333.6921
7405.0062 | 3011.5911 | 3042.4297 | 6054.0208 | 236.3098 | 333.1757
7412.8659 | 3003.4995 | 3033.6931 | 6037.1926 | 235.6529 | 332.6023
7420.8864 | 2997.1577 | 3033.2139 | 6030.3716 | 235.3867 | 332.5859
7428.8672 | 2996.9343 | 3025.5532 | 6022.4875 | 235.0789 | 332.5083
7436.7269 | 2995.2563 | 3047.238 | 6042.4944 | 235.8599 | 333.9659
7443.9419 | 3005.9807 | 3044.6904 | 6050.6711 | 236.1791 | 334.7423
7450.8019 | 3013.699 | 3034.0916 | 6047.7905 | 236.0666 | 334.8912
7458.1341 | 3014.6362 | 3005.0525 | 6019.6887 | 234.9697 | 333.6631
7466.1196 | 2987.6799 | 2984.7874 | 5972.4673 | 233.1265 | 331.4002
7474.8215 | 2972.8328 | 2980.1272 | 5952.96 | 232.365 | 330.7027
7483.6836 | 2981.9119 | 2959.8831 | 5941.7949 | 231.9292 | 330.4738
7492.2461 | 2982.6824 | 2975.0649 | 5957.7473 | 232.5519 | 331.7402
7500.6688 | 2963.8201 | 2978.9333 | 5942.7534 | 231.9666 | 331.2773
7508.6957 | 2958.1611 | 2999.5198 | 5957.6809 | 232.5493 | 332.4649
7516.6544 | 2939.6084 | 3013.7666 | 5953.375 | 232.3812 | 332.5767
7524.5082 | 2941.0403 | 3006.4099 | 5947.4502 | 232.15 | 332.5929
7532.2455 | 2950.9802 | 2989.1111 | 5940.0913 | 231.8627 | 332.5229
7540.3353 | 2953.5051 | 2975.9382 | 5929.4434 | 231.4471 | 332.2834
7548.5674 | 2943.7991 | 2978.4346 | 5922.2336 | 231.1657 | 332.2417
7556.3105 | 2959.8958 | 2983.9878 | 5943.8835 | 232.0108 | 333.7983
7563.3617 | 2970.5562 | 2998.7991 | 5969.3552 | 233.005 | 335.5415
7569.7893 | 2971.9768 | 3004.5337 | 5976.5105 | 233.2843 | 336.2292
7576.2285 | 2959.6389 | 3000.2458 | 5959.8848 | 232.6353 | 335.5791
7583.2436 | 2949.0774 | 2974.9226 | 5924 | 231.2346 | 333.8674
7590.8865 | 2924.7722 | 2967.7156 | 5892.4878 | 230.0046 | 332.4262
7599.0311 | 2915.9146 | 2956.5044 | 5872.4189 | 229.2212 | 331.6494
7607.1868 | 2919.1775 | 2948.1311 | 5867.3086 | 229.0218 | 331.7165
7615.1794 | 2920.3276 | 2947.9849 | 5868.3125 | 229.0609 | 332.1218
7623.0017 | 2925.1672 | 2947.4805 | 5872.6477 | 229.2302 | 332.7086
7630.5839 | 2930.499 | 2943.5671 | 5874.0662 | 229.2855 | 333.1199
7638.0285 | 2952.2905 | 2917.1597 | 5869.4502 | 229.1054 | 333.1829
7645.5898 | 2972.1853 | 2885.8096 | 5857.9949 | 228.6582 | 332.8618
7653.2623 | 2970.9265 | 2877.1113 | 5848.0378 | 228.2696 | 332.6295
7660.929 | 2966.4824 | 2881.3198 | 5847.8022 | 228.2604 | 332.9493
7668.3603 | 2940.3835 | 2911.7947 | 5852.1782 | 228.4312 | 333.5217
7675.503 | 2949.8613 | 2903.9631 | 5853.8245 | 228.4954 | 333.9262
7682.6061 | 2948.1357 | 2897.447 | 5845.5828 | 228.1737 | 333.7647
7689.9161 | 2919.4331 | 2900.1204 | 5819.5535 | 227.1577 | 332.5947
7697.7093 | 2914.2036 | 2883.0938 | 5797.2974 | 226.289 | 331.6585
7705.8732 | 2875.1096 | 2896.2549 | 5771.3645 | 225.2767 | 330.525
7714.23 | 2868.5703 | 2905.3428 | 5773.9131 | 225.3762 | 331.0296
7722.2295 | 2861.6177 | 2918.9817 | 5780.5994 | 225.6372 | 331.7566
7729.7045 | 2893.335 | 2902.55 | 5795.885 | 226.2338 | 332.9559
7736.8921 | 2910.5291 | 2890.0898 | 5800.6189 | 226.4186 | 333.5377
7743.9113 | 2923.4216 | 2877.2305 | 5800.6521 | 226.4199 | 333.8422
7750.9124 | 2924.2708 | 2867.062 | 5791.3328 | 226.0562 | 333.6072
7758.0504 | 2918.0095 | 2860.3274 | 5778.3369 | 225.5489 | 333.1651
7765.3756 | 2908.7456 | 2860.6086 | 5769.3542 | 225.1983 | 332.9612
7772.6326 | 2864.6426 | 2899.4331 | 5764.0757 | 224.9922 | 332.9675
7779.7217 | 2850.5933 | 2922.1262 | 5772.7195 | 225.3296 | 333.7709
7786.6307 | 2850.1152 | 2923.9045 | 5774.0198 | 225.3804 | 334.1426
7793.2372 | 2859.0925 | 2912.6575 | 5771.75 | 225.2918 | 334.2946
7800.0041 | 2851.4407 | 2895.7949 | 5747.2356 | 224.3349 | 333.1638
7807.4003 | 2832.6919 | 2874.9575 | 5707.6494 | 222.7897 | 331.1828
7815.5782 | 2844.7424 | 2837.4292 | 5682.1716 | 221.7952 | 330.0498
7823.9198 | 2865.519 | 2799.2153 | 5664.7344 | 221.1146 | 329.3881
7832.1239 | 2877.8101 | 2793.7664 | 5671.5764 | 221.3816 | 330.1318
7840.0669 | 2877.4409 | 2798.2476 | 5675.6885 | 221.5422 | 330.7062
7847.6701 | 2828.1162 | 2849.322 | 5677.4382 | 221.6105 | 331.129
7855.2412 | 2825.511 | 2854.0977 | 5679.6086 | 221.6952 | 331.5751
7862.5588 | 2820.1343 | 2851.1165 | 5671.2507 | 221.3689 | 331.3956
7870.0215 | 2808.9165 | 2849.239 | 5658.1555 | 220.8578 | 330.9442
7877.6655 | 2814.6589 | 2837.0095 | 5651.6685 | 220.6046 | 330.8859
7885.1591 | 2803.3718 | 2854.1792 | 5657.551 | 220.8342 | 331.5454
7892.1649 | 2816.678 | 2863.8765 | 5680.5544 | 221.7321 | 333.1892
7898.406 | 2826.0117 | 2872.6716 | 5698.6834 | 222.4397 | 334.5168
7904.263 | 2822.7363 | 2874.894 | 5697.6304 | 222.3986 | 334.703
7910.3956 | 2804.1274 | 2864.9109 | 5669.0383 | 221.2826 | 333.2818
7917.2172 | 2783.2463 | 2852.3027 | 5635.5491 | 219.9754 | 331.5987
7924.5931 | 2767.0542 | 2836.729 | 5603.7832 | 218.7354 | 330.0368
7932.2779 | 2768.731 | 2823.7437 | 5592.4746 | 218.294 | 329.6901
7939.8957 | 2769.6431 | 2820.3831 | 5590.0261 | 218.1984 | 329.8623
7947.2634 | 2775.1931 | 2820.7063 | 5595.8994 | 218.4277 | 330.5153
7954.3822 | 2781.9231 | 2812.5544 | 5594.4775 | 218.3722 | 330.7273
7961.4463 | 2785.9697 | 2803.6758 | 5589.6455 | 218.1836 | 330.7351
7968.5826 | 2820.7913 | 2756.488 | 5577.2793 | 217.7009 | 330.2992
7975.776 | 2827.0205 | 2747.6997 | 5574.7202 | 217.601 | 330.4456
7982.8756 | 2802.5229 | 2769.8606 | 5572.3835 | 217.5098 | 330.6012
7989.7462 | 2786.6704 | 2791.0593 | 5577.7297 | 217.7185 | 331.2032
7996.3498 | 2790.478 | 2783.0342 | 5573.5122 | 217.5539 | 331.2263
8002.9592 | 2784.3276 | 2775.7688 | 5560.0964 | 217.0302 | 330.7021
8009.9557 | 2781.5139 | 2753.3564 | 5534.8704 | 216.0455 | 329.4895
8017.4382 | 2746.0242 | 2759.4219 | 5505.446 | 214.897 | 328.044
8025.3043 | 2726.9402 | 2768.0813 | 5495.0215 | 214.4901 | 327.7441
8032.9762 | 2719.1951 | 2778.7725 | 5497.9675 | 214.6051 | 328.2333
8040.2029 | 2719.2361 | 2790.7502 | 5509.9863 | 215.0742 | 329.2468
8047.116 | 2720.8521 | 2794.5425 | 5515.3945 | 215.2853 | 329.8533
8053.8222 | 2720.7866 | 2796.3533 | 5517.1399 | 215.3534 | 330.2327
8060.4176 | 2759.1162 | 2752.0828 | 5511.199 | 215.1215 | 330.1472
8067.0743 | 2773.7542 | 2726.6436 | 5500.3977 | 214.6999 | 329.7723
8073.8399 | 2769.9993 | 2722.6833 | 5492.6826 | 214.3988 | 329.5859
8080.5822 | 2727.5867 | 2760.4014 | 5487.988 | 214.2155 | 329.5792
8087.1468 | 2720.6318 | 2763.1738 | 5483.8057 | 214.0523 | 329.5956
8093.6717 | 2713.5281 | 2782.4868 | 5496.0149 | 214.5289 | 330.5959
8099.7811 | 2715.304 | 2771.6182 | 5486.9221 | 214.1739 | 330.2981
8106.0764 | 2712.4919 | 2754.6934 | 5467.1853 | 213.4035 | 329.3658
8113.0577 | 2721.2261 | 2707.7278 | 5428.9539 | 211.9112 | 327.3443
8120.6026 | 2736.7666 | 2663.0867 | 5399.8533 | 210.7753 | 325.8924
8128.4552 | 2735.394 | 2651.3926 | 5386.7866 | 210.2653 | 325.4182
8136.2123 | 2731.6277 | 2656.229 | 5387.8567 | 210.3071 | 325.7934
8143.6488 | 2716.9451 | 2679.0957 | 5396.0408 | 210.6265 | 326.5865
8150.8235 | 2685.106 | 2709.7583 | 5394.8643 | 210.5806 | 326.803
8157.7804 | 2685.1873 | 2713.7637 | 5398.9509 | 210.7401 | 327.3297
8164.6311 | 2680.373 | 2709.79 | 5390.1631 | 210.3971 | 327.0713
8171.6223 | 2666.4902 | 2709.1995 | 5375.6897 | 209.8321 | 326.4724
8178.7003 | 2672.9119 | 2698.01 | 5370.9219 | 209.646 | 326.4654
8185.6531 | 2667.2778 | 2707.0332 | 5374.311 | 209.7783 | 326.9491
8192.1885 | 2680.6543 | 2716.6753 | 5397.3296 | 210.6768 | 328.6116
8197.9167 | 2682.613 | 2726.2522 | 5408.8652 | 211.1271 | 329.5442
8203.3971 | 2680.512 | 2729.9065 | 5410.4185 | 211.1877 | 329.8592
8209.1626 | 2659.5286 | 2718.1733 | 5377.7019 | 209.9107 | 328.095
8215.543 | 2641.6238 | 2705.1853 | 5346.8091 | 208.7048 | 326.4637
8222.5132 | 2628.9919 | 2689.9299 | 5318.9219 | 207.6163 | 325.0366
8229.6455 | 2628.8494 | 2679.9888 | 5308.8381 | 207.2227 | 324.7017
8236.6798 | 2630.6687 | 2676.325 | 5306.9937 | 207.1507 | 324.8664
8243.5218 | 2638.0925 | 2673.4297 | 5311.5222 | 207.3275 | 325.4137
8250.1336 | 2642.2432 | 2662.5525 | 5304.7957 | 207.0649 | 325.2622
8256.7989 | 2643.4109 | 2657.3008 | 5300.7117 | 206.9055 | 325.2744
8263.5104 | 2638.7422 | 2652.1394 | 5290.8816 | 206.5218 | 324.9351
8270.1035 | 2639.3545 | 2657.5515 | 5296.906 | 206.7569 | 325.5646
8276.4163 | 2635.7068 | 2657.9402 | 5293.647 | 206.6297 | 325.6127
8282.574 | 2646.7126 | 2646.926 | 5293.6387 | 206.6294 | 325.8544
8288.7084 | 2641.4124 | 2638.9917 | 5280.4041 | 206.1128 | 325.2805
8295.0836 | 2637.011 | 2620.5701 | 5257.5811 | 205.2219 | 324.1237
8302.0713 | 2613.1875 | 2614.3401 | 5227.5276 | 204.0489 | 322.5424
8309.3784 | 2592.6406 | 2618.762 | 5211.4026 | 203.4194 | 321.8305
8316.6091 | 2582.446 | 2630.8298 | 5213.2759 | 203.4926 | 322.2263
8323.4954 | 2582.5249 | 2640.3047 | 5222.8296 | 203.8655 | 323.0841
8329.9667 | 2586.5051 | 2645.2087 | 5231.7139 | 204.2123 | 323.8853
8336.1658 | 2587.2681 | 2647.8674 | 5235.1355 | 204.3458 | 324.3383
8342.2414 | 2587.5864 | 2645.4209 | 5233.0073 | 204.2627 | 324.4428
8348.2645 | 2581.0999 | 2640.384 | 5221.4839 | 203.8129 | 323.9621
8354.4595 | 2574.4861 | 2632.8503 | 5207.3364 | 203.2607 | 323.324
8360.8807 | 2566.001 | 2627.6536 | 5193.6545 | 202.7267 | 322.7224
8367.289 | 2561.7986 | 2633.4541 | 5195.2527 | 202.789 | 323.0691
8373.3325 | 2573.4517 | 2633.0515 | 5206.5032 | 203.2282 | 324.0026
8378.9651 | 2580.8862 | 2616.5283 | 5197.4146 | 202.8734 | 323.6546
8384.9346 | 2573.2795 | 2602.917 | 5176.1965 | 202.0452 | 322.5629
8391.4968 | 2557.3464 | 2583.3613 | 5140.7078 | 200.66 | 320.6021
8398.4968 | 2577.0474 | 2540.554 | 5117.6013 | 199.758 | 319.4273
8405.7549 | 2592.9956 | 2512.0771 | 5105.0728 | 199.269 | 318.9207
8412.9309 | 2563.5115 | 2539.7805 | 5103.292 | 199.1995 | 319.0816
8419.8463 | 2553.6897 | 2548.6985 | 5102.3882 | 199.1642 | 319.2873
8426.4674 | 2549.0073 | 2559.489 | 5108.4963 | 199.4026 | 319.9209
8433.0191 | 2549.29 | 2554.9111 | 5104.2012 | 199.235 | 319.9005
8439.5965 | 2544.2812 | 2551.1326 | 5095.4138 | 198.892 | 319.5988
8446.2648 | 2538.8359 | 2550.0776 | 5088.9136 | 198.6383 | 319.4433
8452.7816 | 2529.5103 | 2561.7747 | 5091.2849 | 198.7308 | 319.8387
8458.8874 | 2542.7898 | 2569.0869 | 5111.8767 | 199.5346 | 321.3643
8464.2956 | 2549.1523 | 2576.8459 | 5125.9983 | 200.0858 | 322.4581
8469.3209 | 2548.3091 | 2580.9343 | 5129.2434 | 200.2125 | 322.8538
8474.51 | 2529.9385 | 2572.283 | 5102.2214 | 199.1577 | 321.3497
8480.3122 | 2512.3008 | 2559.6064 | 5071.9072 | 197.9744 | 319.6592
8486.6768 | 2498.5051 | 2543.6265 | 5042.1316 | 196.8122 | 318.021
8493.267 | 2497.2522 | 2533.2388 | 5030.491 | 196.3578 | 317.5332
8499.8322 | 2497.1326 | 2527.9453 | 5025.0779 | 196.1465 | 317.4367
8506.223 | 2503.4106 | 2524.6646 | 5028.0752 | 196.2635 | 317.8649
8512.4163 | 2507.7153 | 2515.0066 | 5022.7219 | 196.0546 | 317.7576
8518.6084 | 2509.9629 | 2509.2896 | 5019.2524 | 195.9191 | 317.7691
8524.8093 | 2502.8882 | 2508.8069 | 5011.6951 | 195.6241 | 317.5216
8530.8971 | 2524.2844 | 2486.9814 | 5011.2659 | 195.6074 | 317.7212
8536.8275 | 2507.9468 | 2506.8154 | 5014.7622 | 195.7439 | 318.1639
8542.505 | 2521.3342 | 2490.4216 | 5011.7559 | 195.6265 | 318.1846
8548.1667 | 2503.3694 | 2493.1338 | 4996.5032 | 195.0312 | 317.4265
8554.2434 | 2489.844 | 2481.0071 | 4970.8511 | 194.0299 | 316.0213
8560.7952 | 2468.0872 | 2474.6245 | 4942.7117 | 192.9315 | 314.473
8567.6226 | 2451.302 | 2481.5364 | 4932.8384 | 192.5461 | 314.0951
8574.3061 | 2445.4451 | 2491.0444 | 4936.4895 | 192.6886 | 314.5728
8580.5524 | 2447.488 | 2498.8569 | 4946.345 | 193.0733 | 315.4305
8586.4525 | 2449.3801 | 2506.075 | 4955.4551 | 193.4289 | 316.2287
8592.1142 | 2450.6101 | 2504.3635 | 4954.9736 | 193.4101 | 316.4065
8597.6693 | 2449.1365 | 2498.8169 | 4947.9534 | 193.1361 | 316.1625
8603.3567 | 2442.9631 | 2493.1912 | 4936.1543 | 192.6755 | 315.6172
8609.1828 | 2435.0222 | 2486.9307 | 4921.9529 | 192.1212 | 314.9223
8615.0736 | 2431.1589 | 2486.6167 | 4917.7756 | 191.9581 | 314.8703
8620.7983 | 2435.5332 | 2493.7249 | 4929.2581 | 192.4063 | 315.8152
8625.9745 | 2440.0579 | 2483.4346 | 4923.4924 | 192.1813 | 315.6352
8631.3139 | 2442.0859 | 2467.6951 | 4909.781 | 191.6461 | 314.951
8637.2391 | 2422.7124 | 2446.7095 | 4869.4219 | 190.0707 | 312.5765
8643.7366 | 2410.6367 | 2430.0906 | 4840.7273 | 188.9507 | 310.9683
8650.6888 | 2399.688 | 2421.8982 | 4821.5862 | 188.2035 | 309.9878
8657.5786 | 2398.0181 | 2425.2903 | 4823.3083 | 188.2707 | 310.3455
8664.0295 | 2439.1174 | 2394.6006 | 4833.718 | 188.6771 | 311.247
8670.0625 | 2428.2363 | 2405.8452 | 4834.0815 | 188.6913 | 311.4872
8676.1497 | 2420.9219 | 2406.7734 | 4827.6953 | 188.442 | 311.2941
8682.3581 | 2415.0972 | 2400.0508 | 4815.1479 | 187.9522 | 310.7072
8688.6144 | 2397.8188 | 2410.0117 | 4807.8306 | 187.6666 | 310.4586
8694.7505 | 2395.2205 | 2419.4988 | 4814.7192 | 187.9355 | 311.123
8700.4187 | 2408.1245 | 2427.7595 | 4835.884 | 188.7616 | 312.6944
8705.2889 | 2415.3306 | 2437.9319 | 4853.2625 | 189.44 | 313.9937
8709.8112 | 2411.5994 | 2442.6077 | 4854.207 | 189.4768 | 314.218
8714.5701 | 2392.8562 | 2433.3232 | 4826.1794 | 188.3828 | 312.5744
8719.9334 | 2375.5154 | 2420.2776 | 4795.793 | 187.1967 | 310.7976
8725.8429 | 2362.3774 | 2404.842 | 4767.2195 | 186.0814 | 309.1552
8731.9645 | 2361.7068 | 2393.2932 | 4755 | 185.6044 | 308.5791
8738.0598 | 2362.9221 | 2389.4382 | 4752.3604 | 185.5014 | 308.6231
8743.9401 | 2370.2493 | 2381.9937 | 4752.2429 | 185.4968 | 308.8231
8749.6864 | 2374.0977 | 2372.3982 | 4746.4958 | 185.2725 | 308.6524
8755.5154 | 2371.1611 | 2367.9536 | 4739.1147 | 184.9844 | 308.3777
8761.331 | 2387.8428 | 2350.7092 | 4738.552 | 184.9624 | 308.5459
8766.8604 | 2393.7561 | 2346.5249 | 4740.281 | 185.0299 | 308.8533
8772.1888 | 2371.1938 | 2372.115 | 4743.3088 | 185.1481 | 309.2384
8777.4157 | 2382.646 | 2353.6038 | 4736.2498 | 184.8725 | 308.9621
8782.7044 | 2358.0337 | 2358.2053 | 4716.239 | 184.0915 | 307.8421
8788.4513 | 2346.8228 | 2345.7969 | 4692.6196 | 183.1695 | 306.5009
8794.5198 | 2324.0962 | 2344.0725 | 4668.1687 | 182.2151 | 305.1144
8800.8407 | 2312.7957 | 2350.2827 | 4663.0784 | 182.0164 | 305.0007
8806.9991 | 2308.6001 | 2354.7297 | 4663.3298 | 182.0262 | 305.2306
8812.7132 | 2311.6995 | 2363.7419 | 4675.4414 | 182.499 | 306.2219
8818.1226 | 2317.178 | 2366.7412 | 4683.9192 | 182.8299 | 306.9655
8823.2406 | 2317.2605 | 2362.2937 | 4679.5542 | 182.6595 | 306.8574
8828.3876 | 2312.3689 | 2360.2002 | 4672.5691 | 182.3869 | 306.5781
8833.7492 | 2312.2014 | 2335.2256 | 4647.427 | 181.4055 | 305.1137
8839.2827 | 2309.7163 | 2347.1868 | 4656.9031 | 181.7754 | 305.9273
8844.498 | 2299.8784 | 2353.3381 | 4653.2166 | 181.6315 | 305.8655
8849.3298 | 2312.1741 | 2352.0981 | 4664.2722 | 182.063 | 306.7597
8854.1709 | 2308.4658 | 2334.0623 | 4642.5281 | 181.2143 | 305.4966
8859.4199 | 2295.9495 | 2316.4995 | 4612.449 | 180.0402 | 303.6973
8865.4098 | 2281.3342 | 2301.2654 | 4582.5996 | 178.875 | 301.9359
8871.6929 | 2268.9819 | 2290.7485 | 4559.7305 | 177.9824 | 300.642
8878.0534 | 2267.219 | 2292.7834 | 4560.0024 | 177.993 | 300.8755
8884.1482 | 2300.7869 | 2261.4187 | 4562.2056 | 178.079 | 301.2275
8889.8356 | 2302.8586 | 2262.2786 | 4565.1372 | 178.1934 | 301.6141
8895.6623 | 2263.75 | 2284.3979 | 4548.1479 | 177.5303 | 300.6885
8901.6755 | 2276.0059 | 2262.5913 | 4538.5972 | 177.1575 | 300.2599
8907.5855 | 2259.3936 | 2279.9224 | 4539.3159 | 177.1855 | 300.5069
8913.2938 | 2265.2485 | 2283.6152 | 4548.8638 | 177.5582 | 301.3319
8918.3809 | 2278.3735 | 2297.2717 | 4575.6453 | 178.6036 | 303.279
8922.7097 | 2284.8462 | 2306.0127 | 4590.8589 | 179.1974 | 304.4351
8926.7325 | 2276.0208 | 2309.2202 | 4585.241 | 178.9781 | 304.1996
8931.1702 | 2257.2373 | 2301.5708 | 4558.8081 | 177.9464 | 302.5964
8936.1698 | 2239.9302 | 2285.0786 | 4525.0088 | 176.6271 | 300.521
8941.6497 | 2232.8782 | 2268.8989 | 4501.7771 | 175.7202 | 299.1615
8947.3593 | 2232.6543 | 2256.55 | 4489.2043 | 175.2295 | 298.5164
8952.9715 | 2233.7815 | 2252.7651 | 4486.5466 | 175.1257 | 298.5268
8958.4344 | 2238.6885 | 2247.2549 | 4485.9434 | 175.1022 | 298.6688
8963.7896 | 2240.4822 | 2239.74 | 4480.2222 | 174.8789 | 298.4662
8969.1506 | 2238.7319 | 2241.127 | 4479.8589 | 174.8647 | 298.6205
8974.3204 | 2257.2026 | 2225.135 | 4482.3376 | 174.9615 | 298.958
8979.1831 | 2246.5088 | 2233.4312 | 4479.9399 | 174.8679 | 298.96
8984.058 | 2247.6682 | 2230.9211 | 4478.5894 | 174.8151 | 299.0321
8988.9748 | 2236.7864 | 2220.6267 | 4457.4131 | 173.9886 | 297.781
8994.1207 | 2236.7019 | 2204.9556 | 4441.6575 | 173.3736 | 296.8984
8999.744 | 2204.6748 | 2206.1467 | 4410.8215 | 172.1699 | 295.0215
9005.6564 | 2185.4688 | 2217.1545 | 4402.6233 | 171.8499 | 294.6666
9011.4387 | 2178.1418 | 2224.4116 | 4402.5535 | 171.8472 | 294.8511
9016.8289 | 2182.7073 | 2231.3958 | 4414.103 | 172.298 | 295.8015
9021.8815 | 2184.0522 | 2235.9333 | 4419.9856 | 172.5276 | 296.3616
9026.6865 | 2187.2996 | 2236.2529 | 4423.5525 | 172.6669 | 296.7588
9031.383 | 2183.9856 | 2229.3594 | 4413.345 | 172.2684 | 296.228
9036.2329 | 2177.9329 | 2226.1707 | 4404.1035 | 171.9077 | 295.7665
9041.2372 | 2171.5642 | 2215.759 | 4387.3232 | 171.2527 | 294.8027
9046.2485 | 2170.7097 | 2228.53 | 4399.2397 | 171.7179 | 295.7673
9050.7515 | 2173.6711 | 2223.4604 | 4397.1316 | 171.6356 | 295.7727
9055.0972 | 2181.8464 | 2211.0569 | 4392.9033 | 171.4705 | 295.6302
9059.9045 | 2168.3979 | 2189.9167 | 4358.3147 | 170.1204 | 293.4582
9065.2911 | 2155.6587 | 2175.0889 | 4330.7476 | 169.0444 | 291.7754
9071.1061 | 2141.5796 | 2164.4675 | 4306.0471 | 168.0802 | 290.2973
9077.0435 | 2168.5833 | 2136.4792 | 4305.0625 | 168.0418 | 290.4209
9082.7111 | 2182.0615 | 2121.9573 | 4304.0188 | 168.001 | 290.5318
9088.1718 | 2144.1467 | 2160.3003 | 4304.447 | 168.0178 | 290.7354
9093.6592 | 2150.7761 | 2144.9976 | 4295.7737 | 167.6792 | 290.3248
9099.0185 | 2155.6541 | 2133.6414 | 4289.2954 | 167.4263 | 290.0578
9104.545 | 2132.6431 | 2154.3926 | 4287.0356 | 167.3381 | 290.081
9109.804 | 2140.9946 | 2153.3601 | 4294.3547 | 167.6238 | 290.7441
9114.4282 | 2155.332 | 2166.9971 | 4322.3291 | 168.7158 | 292.7866
9118.3776 | 2159.4497 | 2174.4026 | 4333.8523 | 169.1656 | 293.6944
9122.067 | 2149.0984 | 2177.666 | 4326.7644 | 168.8889 | 293.3327
9126.2017 | 2131.4438 | 2168.864 | 4300.3079 | 167.8562 | 291.6712
9130.8621 | 2116.0813 | 2153.7341 | 4269.8154 | 166.666 | 289.751
9135.9089 | 2112.6455 | 2138.3823 | 4251.0278 | 165.9326 | 288.6355
9141.0945 | 2109.5728 | 2128.0789 | 4237.6516 | 165.4105 | 287.8906
9146.287 | 2111.5657 | 2124.5706 | 4236.1362 | 165.3513 | 287.9511
9151.3309 | 2114.6907 | 2117.2715 | 4231.9622 | 165.1884 | 287.826
9156.2478 | 2117.3689 | 2113.4827 | 4230.8516 | 165.1451 | 287.9051
9161.1419 | 2113.0222 | 2112.6553 | 4225.6775 | 164.9431 | 287.7067
9165.9649 | 2111.2202 | 2113.313 | 4224.5332 | 164.8984 | 287.7802
9170.6044 | 2112.9495 | 2115.2095 | 4228.1589 | 165.04 | 288.173
9174.9856 | 2114.3054 | 2113.6421 | 4227.9475 | 165.0317 | 288.2962
9179.3429 | 2112.1265 | 2100.1233 | 4212.2498 | 164.419 | 287.3623
9184.1409 | 2090.8372 | 2090.4568 | 4181.2939 | 163.2107 | 285.3995
9189.5042 | 2070.5049 | 2089.0923 | 4159.5972 | 162.3638 | 284.0844
9195.0546 | 2061.3093 | 2090.3132 | 4151.6226 | 162.0525 | 283.711
9200.2798 | 2061.6873 | 2096.7891 | 4158.4763 | 162.32 | 284.3409
9205.167 | 2063.8367 | 2103.2903 | 4167.127 | 162.6577 | 285.0837
9209.7749 | 2068.968 | 2103.3948 | 4172.3628 | 162.862 | 285.5848
9214.1526 | 2069.5781 | 2101.6633 | 4171.2415 | 162.8183 | 285.6438
9218.517 | 2066.2495 | 2097.0776 | 4163.3271 | 162.5094 | 285.2368
9223.0136 | 2059.8657 | 2091.9612 | 4151.8269 | 162.0605 | 284.5877
9227.5545 | 2054.7549 | 2095.426 | 4150.1809 | 161.9962 | 284.6149
9231.8472 | 2059.0278 | 2096.4785 | 4155.5063 | 162.2041 | 285.1127
9235.8198 | 2065.7034 | 2086.189 | 4151.8923 | 162.063 | 284.9873
9239.9499 | 2058.8647 | 2071.0723 | 4129.937 | 161.206 | 283.6071
9244.6983 | 2044.6663 | 2052.896 | 4097.5623 | 159.9423 | 281.5285
9250.015 | 2027.6173 | 2038.3929 | 4066.0103 | 158.7107 | 279.5213
9255.6615 | 2019.9965 | 2036.803 | 4056.7994 | 158.3512 | 279.0583
9261.1653 | 2017.132 | 2038.5344 | 4055.6664 | 158.307 | 279.1463
9266.3252 | 2011.787 | 2050.1467 | 4061.9337 | 158.5516 | 279.7334
9271.3371 | 1999.5166 | 2059.9146 | 4059.4312 | 158.4539 | 279.7123
9276.3152 | 1992.1031 | 2062.6885 | 4054.7916 | 158.2728 | 279.5426
9281.2717 | 1991.2786 | 2059.8684 | 4051.147 | 158.1306 | 279.4406
9286.0743 | 2004.5359 | 2055.5283 | 4060.0642 | 158.4786 | 280.2006
9290.4071 | 2023.4756 | 2053.062 | 4076.5376 | 159.1217 | 281.4688
9294.121 | 2032.2672 | 2059.459 | 4091.7262 | 159.7145 | 282.6304
9297.5452 | 2026.4453 | 2060.7209 | 4087.1663 | 159.5365 | 282.4195
9301.2399 | 2009.3522 | 2054.105 | 4063.4572 | 158.6111 | 280.8928
9305.5057 | 1996.344 | 2040.124 | 4036.468 | 157.5576 | 279.1551
9310.127 | 1989.1324 | 2024.2541 | 4013.3866 | 156.6566 | 277.6966
9314.9326 | 1990.4438 | 2013.1841 | 4003.6279 | 156.2757 | 277.1644
9319.7335 | 1991.4758 | 2007.9557 | 3999.4315 | 156.1119 | 277.0166
9324.3449 | 1995.2864 | 2005.1952 | 4000.4816 | 156.1529 | 277.2264
9328.8147 | 1996.4008 | 2001.4302 | 3997.8309 | 156.0495 | 277.1755
9333.2682 | 1992.2269 | 1998.7206 | 3990.9475 | 155.7808 | 276.8304
9337.7392 | 1988.7753 | 2002.334 | 3991.1093 | 155.7871 | 276.9742
9341.973 | 1988.9579 | 2002.663 | 3991.6208 | 155.807 | 277.1353
9346.0022 | 1993.172 | 1997.4893 | 3990.6613 | 155.7696 | 277.1882
9350.1194 | 1984.5001 | 1985.4318 | 3969.9319 | 154.9605 | 275.8698
9354.6877 | 1971.572 | 1975.6179 | 3947.1899 | 154.0728 | 274.4235
9359.6658 | 1955.5811 | 1970.566 | 3926.1471 | 153.2514 | 273.1058
9364.7091 | 1947.0217 | 1974.308 | 3921.3297 | 153.0633 | 272.9177
9369.5747 | 1949.6027 | 1980.4121 | 3930.0148 | 153.4023 | 273.6643
9373.981 | 1951.1879 | 1983.5898 | 3934.7777 | 153.5883 | 274.1248
9378.1407 | 1956.2833 | 1988.7787 | 3945.062 | 153.9897 | 274.9632
9382.1384 | 1953.8777 | 1981.9604 | 3935.8381 | 153.6297 | 274.4373
9386.1659 | 1952.9055 | 1979.5587 | 3932.4642 | 153.498 | 274.3197
9390.3006 | 1945.5468 | 1975.5249 | 3921.0717 | 153.0533 | 273.6455
9394.3682 | 1941.769 | 1980.2903 | 3922.0593 | 153.0918 | 273.833
9398.2604 | 1947.1941 | 1975.7338 | 3922.9279 | 153.1257 | 274.0071
9401.9557 | 1949.3043 | 1965.9691 | 3915.2734 | 152.8269 | 273.58
9405.8899 | 1938.299 | 1960.46 | 3898.7589 | 152.1823 | 272.54
9410.2845 | 1922.2495 | 1940.2026 | 3862.4521 | 150.7651 | 270.1282
9415.2352 | 1910.1426 | 1924.7455 | 3834.8881 | 149.6892 | 268.3415
9420.63 | 1905.9584 | 1903.9658 | 3809.9242 | 148.7148 | 266.7475
9426.1302 | 1903.3019 | 1909.0482 | 3812.3501 | 148.8095 | 267.0731
9431.1229 | 1895.7249 | 1926.9008 | 3822.6256 | 149.2106 | 267.9348
9435.6638 | 1886.4208 | 1938.4154 | 3824.8362 | 149.2969 | 268.2189
9440.3638 | 1875.8179 | 1943.6788 | 3819.4967 | 149.0884 | 267.9778
9444.8127 | 1893.7281 | 1931.501 | 3825.2291 | 149.3122 | 268.5065
9449.1228 | 1914.6479 | 1925.9307 | 3840.5786 | 149.9113 | 269.707
9452.6601 | 1926.7358 | 1931.0393 | 3857.7751 | 150.5826 | 271.016
9455.6914 | 1929.2067 | 1938.9633 | 3868.1699 | 150.9883 | 271.8334
9458.798 | 1913.818 | 1932.8604 | 3846.6783 | 150.1494 | 270.4119
9462.4408 | 1896.3022 | 1922.4131 | 3818.7153 | 149.0579 | 268.5496
9466.6477 | 1887.2294 | 1904.6378 | 3791.8672 | 148.01 | 266.78
9471.0692 | 1886.9462 | 1890.9374 | 3777.8835 | 147.4641 | 265.9204
9475.5192 | 1888.7936 | 1884.6664 | 3773.46 | 147.2915 | 265.7338
9479.8526 | 1891.3262 | 1882.4404 | 3773.7666 | 147.3034 | 265.8769
9483.9832 | 1891.5164 | 1880.8584 | 3772.3748 | 147.2491 | 265.8947
9488.0643 | 1888.8082 | 1877.5181 | 3766.3263 | 147.013 | 265.5826
9492.2118 | 1864.9789 | 1900.99 | 3765.9689 | 146.9991 | 265.6734
9496.1477 | 1851.9198 | 1908.9264 | 3760.8462 | 146.7991 | 265.4221
9499.9356 | 1872.0012 | 1892.9939 | 3764.9951 | 146.961 | 265.8209
9503.7323 | 1854.6204 | 1896.3949 | 3751.0153 | 146.4154 | 264.9397
9507.7067 | 1850.061 | 1875.2446 | 3725.3057 | 145.4118 | 263.2338
9512.377 | 1842.2939 | 1861.4749 | 3703.7688 | 144.5712 | 261.8406
9517.133 | 1836.494 | 1859.0531 | 3695.5471 | 144.2502 | 261.39
9521.5917 | 1837.3336 | 1866.4814 | 3703.8151 | 144.573 | 262.0975
9525.7602 | 1843.4603 | 1867.9854 | 3711.4457 | 144.8708 | 262.7524
9529.6245 | 1847.1272 | 1869.5614 | 3716.6886 | 145.0755 | 263.2304
9533.2946 | 1846.3999 | 1869.5927 | 3715.9926 | 145.0483 | 263.2824
9536.9689 | 1843.5923 | 1864.4714 | 3708.0637 | 144.7388 | 262.8219
9540.7305 | 1838.4187 | 1861.8004 | 3700.2191 | 144.4326 | 262.3693
9544.487 | 1834.6235 | 1861.4385 | 3696.062 | 144.2703 | 262.1778
9548.1012 | 1840.0928 | 1862.9583 | 3703.051 | 144.5432 | 262.773
9551.3907 | 1841.6705 | 1852.8175 | 3694.488 | 144.2089 | 262.2557
9554.8971 | 1833.5065 | 1839.6466 | 3673.1531 | 143.3761 | 260.8369
9559.1268 | 1818.083 | 1821.8334 | 3639.9164 | 142.0788 | 258.5911
9563.807 | 1805.4443 | 1810.9948 | 3616.4391 | 141.1624 | 257.049
9568.6406 | 1801.6052 | 1810.0444 | 3611.6497 | 140.9754 | 256.8383
9573.2829 | 1795.1797 | 1816.1821 | 3611.3618 | 140.9642 | 256.9425
9577.702 | 1785.7278 | 1827.0472 | 3612.775 | 141.0194 | 257.1617
9582.0838 | 1775.3756 | 1833.3956 | 3608.7712 | 140.8631 | 256.9942
9586.4429 | 1772.6483 | 1832.8531 | 3605.5015 | 140.7354 | 256.8782
9590.6761 | 1781.3425 | 1828.9573 | 3610.2998 | 140.9227 | 257.3336
9594.5293 | 1801.7411 | 1825.6317 | 3627.3728 | 141.5892 | 258.6544
9597.7699 | 1813.4987 | 1832.0695 | 3645.5681 | 142.2994 | 260.0396
9600.5151 | 1811.8929 | 1838.7419 | 3650.6349 | 142.4972 | 260.4755
9603.3692 | 1798.9128 | 1832.2079 | 3631.1207 | 141.7355 | 259.1602
9606.7736 | 1783.7101 | 1820.7794 | 3604.4895 | 140.6959 | 257.3507
9610.6437 | 1776.5604 | 1801.9387 | 3578.4991 | 139.6815 | 255.598
9614.7423 | 1776.6041 | 1792.745 | 3569.3491 | 139.3243 | 255.0531
9618.7988 | 1779.1969 | 1786.3079 | 3565.5048 | 139.1742 | 254.8859
9622.6643 | 1780.7839 | 1784.8506 | 3565.6345 | 139.1793 | 254.9976
9626.4673 | 1780.0217 | 1782.8043 | 3562.8261 | 139.0697 | 254.8975
9630.2465 | 1775.3505 | 1780.84 | 3556.1904 | 138.8107 | 254.5226
9634.0361 | 1773.507 | 1779.6986 | 3553.2056 | 138.6942 | 254.4091
9637.7325 | 1773.2415 | 1781.8783 | 3555.1198 | 138.7689 | 254.6438
9641.1573 | 1774.7053 | 1778.8058 | 3553.5111 | 138.7061 | 254.619
9644.6083 | 1768.9927 | 1769.3751 | 3538.3678 | 138.115 | 253.6247
9648.5058 | 1758.0459 | 1758.3011 | 3516.347 | 137.2554 | 252.1482
9652.7506 | 1745.7367 | 1754.7684 | 3500.5051 | 136.6371 | 251.1226
9656.9838 | 1736.1685 | 1758.323 | 3494.4915 | 136.4023 | 250.8011
9661.101 | 1737.96 | 1764.0569 | 3502.0168 | 136.6961 | 251.4484
9664.8685 | 1740.7159 | 1766.2178 | 3506.9337 | 136.888 | 251.8996
9668.3347 | 1747.1002 | 1765.6166 | 3512.7168 | 137.1137 | 252.4055
9671.7262 | 1746.2308 | 1764.2891 | 3510.5199 | 137.028 | 252.3361
9675.0595 | 1742.1018 | 1760.9209 | 3503.0227 | 136.7353 | 251.884
9678.4709 | 1737.8796 | 1759.8875 | 3497.7671 | 136.5302 | 251.5948
9681.8653 | 1736.1038 | 1761.2805 | 3497.3843 | 136.5153 | 251.6555
9684.9865 | 1742.8293 | 1758.2399 | 3501.0692 | 136.6591 | 252.0018
9687.9665 | 1737.1605 | 1744.8439 | 3482.0044 | 135.9149 | 250.7067
9691.5539 | 1727.7947 | 1731.3984 | 3459.1931 | 135.0245 | 249.1565
9695.702 | 1709.4108 | 1714.7299 | 3424.1406 | 133.6563 | 246.7373
9700.1538 | 1703.6642 | 1713.2427 | 3416.9069 | 133.3739 | 246.3291
9704.5927 | 1697.8192 | 1712.7427 | 3410.5619 | 133.1263 | 245.9842
9708.763 | 1690.6693 | 1723.2322 | 3413.9015 | 133.2566 | 246.3309
9712.8813 | 1687.0471 | 1727.2405 | 3414.2876 | 133.2717 | 246.4633
9716.8977 | 1690.2574 | 1716.3016 | 3406.5591 | 132.97 | 246.0071
9720.9164 | 1703.099 | 1702.9115 | 3406.0105 | 132.9486 | 246.0692
9724.7375 | 1715.2812 | 1702.5635 | 3417.8447 | 133.4105 | 247.0212
9727.9688 | 1724.1718 | 1714.0651 | 3438.2368 | 134.2065 | 248.5776
9730.577 | 1725.4626 | 1725.9773 | 3451.4399 | 134.7219 | 249.599
9733.0273 | 1714.7496 | 1727.8411 | 3442.5907 | 134.3765 | 249.0218
9735.8937 | 1698.342 | 1718.6926 | 3417.0347 | 133.3789 | 247.246
9739.315 | 1688.8706 | 1699.899 | 3388.7697 | 132.2756 | 245.287
9743.0743 | 1688.7848 | 1687.4045 | 3376.1893 | 131.7846 | 244.4707
9746.8238 | 1689.6082 | 1680.2012 | 3369.8093 | 131.5356 | 244.1026
9750.4187 | 1692.0367 | 1680.5314 | 3372.5681 | 131.6432 | 244.3926
9753.8971 | 1690.179 | 1679.3391 | 3369.5181 | 131.5242 | 244.2587
9757.3301 | 1686.5132 | 1676.6924 | 3363.2056 | 131.2778 | 243.8869
9760.8534 | 1682.413 | 1675.5397 | 3357.9526 | 131.0727 | 243.5939
9764.316 | 1674.0114 | 1684.2769 | 3358.2882 | 131.0858 | 243.7046
9767.5135 | 1678.203 | 1681.7708 | 3359.9738 | 131.1516 | 243.9068
9770.6393 | 1675.7434 | 1674.325 | 3350.0684 | 130.765 | 243.2656
9774.0926 | 1659.0049 | 1668.0349 | 3327.0398 | 129.8661 | 241.6787
9778.0175 | 1647.3628 | 1661.1321 | 3308.4949 | 129.1422 | 240.4281
9782.0176 | 1640.2047 | 1663.2548 | 3303.4595 | 128.9457 | 240.1604
9785.7909 | 1639.931 | 1667.1508 | 3307.0818 | 129.0871 | 240.5165
9789.3369 | 1645.0137 | 1668.6613 | 3313.6749 | 129.3444 | 241.0833
9792.6405 | 1650.3446 | 1669.5305 | 3319.8751 | 129.5864 | 241.6159
9795.6724 | 1651.0321 | 1668.8634 | 3319.8955 | 129.5872 | 241.6922
9798.6799 | 1648.4395 | 1667.845 | 3316.2844 | 129.4463 | 241.5035
9801.7841 | 1642.7366 | 1663.9023 | 3306.6389 | 129.0698 | 240.8773
9804.8708 | 1642.5266 | 1667.6022 | 3310.1288 | 129.206 | 241.2075
9807.6755 | 1646.0297 | 1662.0035 | 3308.0332 | 129.1242 | 241.1237
9810.4393 | 1642.7168 | 1651.1925 | 3293.9093 | 128.5729 | 240.1619
9813.7662 | 1631.3512 | 1635.4978 | 3266.849 | 127.5166 | 238.2697
9817.5955 | 1617.6035 | 1621.7682 | 3239.3717 | 126.4441 | 236.3578
9821.7185 | 1610.9917 | 1619.2557 | 3230.2474 | 126.088 | 235.791
9825.7762 | 1605.052 | 1620.4127 | 3225.4647 | 125.9013 | 235.5392
9829.651 | 1596.8695 | 1630.948 | 3227.8175 | 125.9931 | 235.804
9833.4756 | 1587.8491 | 1636.4569 | 3224.306 | 125.856 | 235.6391
9837.2547 | 1580.3011 | 1638.0077 | 3218.3088 | 125.622 | 235.2912
9841.0351 | 1589.2235 | 1636.0734 | 3225.2969 | 125.8947 | 235.8927
9844.4272 | 1609.3987 | 1628.4611 | 3237.8597 | 126.3851 | 236.8931
9847.1736 | 1623.8907 | 1638.1595 | 3262.0503 | 127.3293 | 238.7296
9849.4222 | 1623.7444 | 1643.8566 | 3267.601 | 127.546 | 239.1904
9851.637 | 1611.004 | 1644.4052 | 3255.4092 | 127.0701 | 238.3516
9854.3612 | 1596.3175 | 1631.5208 | 3227.8383 | 125.9939 | 236.3982
9857.596 | 1589.9528 | 1613.1761 | 3203.1289 | 125.0294 | 234.6656
9861.0918 | 1590.4376 | 1602.0789 | 3192.5165 | 124.6152 | 233.9711
9864.5178 | 1592.8269 | 1597.7073 | 3190.5342 | 124.5378 | 233.907
9867.7747 | 1594.2391 | 1597.8085 | 3192.0476 | 124.5969 | 234.0952
9870.9361 | 1590.5894 | 1597.5598 | 3188.1492 | 124.4447 | 233.8843
9874.1184 | 1586.9061 | 1593.2262 | 3180.1323 | 124.1318 | 233.3713
9877.4091 | 1584.9479 | 1592.7291 | 3177.677 | 124.0359 | 233.2689
9880.5285 | 1585.9282 | 1593.2459 | 3179.1741 | 124.0944 | 233.4525
9883.4042 | 1587.0629 | 1591.5665 | 3178.6294 | 124.0731 | 233.4804
9886.3313 | 1581.8337 | 1583.4004 | 3165.2341 | 123.5503 | 232.5653
9889.6337 | 1571.344 | 1574.0332 | 3145.3772 | 122.7752 | 231.1836
9893.2496 | 1559.2201 | 1572.8694 | 3132.0895 | 122.2565 | 230.2911
9896.8586 | 1551.3895 | 1576.7025 | 3128.092 | 122.1005 | 230.0811
9900.3078 | 1553.7417 | 1578.3687 | 3132.1104 | 122.2573 | 230.4569
9903.5333 | 1559.7655 | 1579.7554 | 3139.5209 | 122.5466 | 231.0774
9906.4393 | 1562.2108 | 1580.4536 | 3142.6644 | 122.6693 | 231.3767
9909.2265 | 1562.9064 | 1579.4596 | 3142.366 | 122.6576 | 231.4198
9912.0545 | 1560.4177 | 1574.364 | 3134.7817 | 122.3616 | 230.9272
9914.8917 | 1558.0162 | 1575.7051 | 3133.7213 | 122.3202 | 230.9151
9917.5716 | 1558.8903 | 1578.8702 | 3137.7605 | 122.4779 | 231.2752
9919.9904 | 1557.6396 | 1572.4143 | 3130.054 | 122.1771 | 230.7635
9922.6843 | 1552.6342 | 1558.1072 | 3110.7413 | 121.4232 | 229.4019
9925.9634 | 1538.8507 | 1542.0046 | 3080.8553 | 120.2567 | 227.2731
9929.6132 | 1556.0856 | 1511.3793 | 3067.4648 | 119.734 | 226.3685
9933.2 | 1560.9454 | 1499.6548 | 3060.6002 | 119.466 | 225.9435
9936.9092 | 1549.2382 | 1499.8451 | 3049.0833 | 119.0165 | 225.1773
9940.8038 | 1510.1044 | 1523.2816 | 3033.386 | 118.4038 | 224.1058
9944.9221 | 1495.3562 | 1534.2041 | 3029.5603 | 118.2544 | 223.9159
9948.6127 | 1497.731 | 1539.7142 | 3037.4452 | 118.5622 | 224.582
9951.9314 | 1521.1764 | 1542.002 | 3063.1783 | 119.5667 | 226.5602
9954.5682 | 1537.3119 | 1545.5674 | 3082.8793 | 120.3357 | 228.0778
9956.5137 | 1545.438 | 1555.7606 | 3101.1986 | 121.0507 | 229.4779
9958.3403 | 1535.2533 | 1556.6965 | 3091.9498 | 120.6897 | 228.8355
9960.5295 | 1519.6404 | 1547.6291 | 3067.2695 | 119.7264 | 227.0588
9963.319 | 1510.1049 | 1530.7651 | 3040.87 | 118.6959 | 225.1676
9966.4488 | 1507.5356 | 1517.0944 | 3024.63 | 118.062 | 224.0354
9969.6113 | 1508.2969 | 1510.1378 | 3018.4347 | 117.8202 | 223.6475
9972.7237 | 1508.2045 | 1509.0098 | 3017.2142 | 117.7725 | 223.6268
9975.7289 | 1507.8982 | 1508.9941 | 3016.8923 | 117.76 | 223.6704
9978.6314 | 1504.9569 | 1507.8715 | 3012.8284 | 117.6013 | 223.4341
9981.5701 | 1502.4144 | 1506.6227 | 3009.0371 | 117.4533 | 223.2186
9984.4727 | 1503.1139 | 1505.9539 | 3009.0677 | 117.4545 | 223.2858
9987.1677 | 1505.0455 | 1506.301 | 3011.3466 | 117.5435 | 223.5152
9989.7521 | 1518.7935 | 1485.7635 | 3004.557 | 117.2785 | 223.069
9992.5882 | 1506.446 | 1472.7521 | 2979.1981 | 116.2886 | 221.249
9995.9593 | 1480.0873 | 1483.3022 | 2963.3895 | 115.6716 | 220.1493
9999.5112 | 1466.051 | 1487.4124 | 2953.4634 | 115.2841 | 219.4898
10002.7891 | 1467.8889 | 1492.559 | 2960.4479 | 115.5567 | 220.081
10005.8478 | 1472.9567 | 1494.2189 | 2967.1755 | 115.8193 | 220.6486
10008.614 | 1478.4545 | 1495.1322 | 2973.5867 | 116.0696 | 221.1865
10011.182 | 1495.8087 | 1474.9044 | 2970.7131 | 115.9574 | 221.0294
10013.813 | 1502.7507 | 1464.5642 | 2967.3149 | 115.8248 | 220.8346
10016.4264 | 1483.2861 | 1488.9561 | 2972.2422 | 116.0171 | 221.259
10018.6214 | 1480.4648 | 1500.0258 | 2980.4906 | 116.3391 | 221.9217
10020.6719 | 1475.6869 | 1496.6953 | 2972.3822 | 116.0226 | 221.3632
10023.0452 | 1467.5076 | 1482.1495 | 2949.6571 | 115.1355 | 219.7229
10026.0177 | 1454.9211 | 1466.1001 | 2921.0212 | 114.0178 | 217.6543
10029.4227 | 1444.8334 | 1456.0276 | 2900.861 | 113.2308 | 216.2255
10032.9827 | 1440.7596 | 1454.0153 | 2894.7749 | 112.9933 | 215.8484
10036.4238 | 1430.7859 | 1459.74 | 2890.5259 | 112.8274 | 215.6055
10039.8043 | 1423.514 | 1469.0297 | 2892.5437 | 112.9062 | 215.8287
10043.1055 | 1444.4756 | 1443.911 | 2888.3866 | 112.7439 | 215.5894
10046.2948 | 1459.1339 | 1428.4019 | 2887.5358 | 112.7107 | 215.5943
10049.5366 | 1467.1058 | 1426.7598 | 2893.8656 | 112.9578 | 216.1366
10052.2107 | 1463.4944 | 1448.2953 | 2911.7897 | 113.6574 | 217.5332
10054.2401 | 1464.1033 | 1466.7401 | 2930.8434 | 114.4012 | 219.0009
10056.0108 | 1453.094 | 1474.4132 | 2927.5072 | 114.2709 | 218.7901
10058.0123 | 1440.5857 | 1470.578 | 2911.1637 | 113.633 | 217.612
10060.4602 | 1432.5277 | 1454.6196 | 2887.1473 | 112.6956 | 215.8693
10063.2509 | 1429.9456 | 1441.4106 | 2871.3562 | 112.0792 | 214.7481
10066.1616 | 1430.428 | 1433.4935 | 2863.9215 | 111.789 | 214.254
10068.986 | 1429.5781 | 1433.2961 | 2862.8743 | 111.7481 | 214.2358
10071.7009 | 1428.9242 | 1434.7751 | 2863.6993 | 111.7803 | 214.3553
10074.3319 | 1425.8865 | 1430.77 | 2856.6565 | 111.5054 | 213.884
10077.0724 | 1444.1362 | 1408.6975 | 2852.8337 | 111.3562 | 213.6559
10079.8059 | 1427.3477 | 1426.1652 | 2853.5128 | 111.3827 | 213.7647
10082.2247 | 1424.3715 | 1429.8311 | 2854.2025 | 111.4096 | 213.8677
10084.6295 | 1443.6467 | 1404.993 | 2848.6398 | 111.1925 | 213.5018
10087.285 | 1419.2814 | 1408.8575 | 2828.1389 | 110.3922 | 212.0211
10090.3041 | 1405.1799 | 1408.8029 | 2813.9828 | 109.8397 | 211.023
10093.4468 | 1391.0717 | 1414.7017 | 2805.7733 | 109.5192 | 210.4729
10096.5032 | 1388.8451 | 1419.4071 | 2808.2522 | 109.616 | 210.7226
10099.3475 | 1392.8876 | 1421.5098 | 2814.3973 | 109.8559 | 211.2432
10101.8712 | 1399.9644 | 1421.3276 | 2821.292 | 110.125 | 211.8136
10104.2679 | 1426.7742 | 1392.6194 | 2819.3936 | 110.0509 | 211.7213
10106.7613 | 1429.2954 | 1384.8297 | 2814.1251 | 109.8452 | 211.3778
10109.074 | 1407.1195 | 1415.4635 | 2822.583 | 110.1754 | 212.0616
10111.0078 | 1404.2338 | 1427.2662 | 2831.5 | 110.5234 | 212.7723
10112.8356 | 1398.6062 | 1422.4379 | 2821.0441 | 110.1153 | 212.0249
10115.0108 | 1390.1606 | 1408.4265 | 2798.5872 | 109.2387 | 210.3823

## UF GTR Data
revs | Left Front | Right Front | Total Force | Torque | Power
rpm | N | N | N | lbft | bhp
1998.6476 | 1196.2495 | 1251.6584 | 2447.908 | 99.0051 | 37.6756 |  | Constants
2002.8507 | 1211.9927 | 1270.8143 | 2482.807 | 100.4166 | 38.2931 | 0.7373 | convert Nm to lbft
2006.3973 | 1201.4877 | 1263.9979 | 2465.4856 | 99.7161 | 38.0933 | 5252.11 | convert lbft to bhp (part of)
2015.5934 | 1186.4802 | 1249.4314 | 2435.9116 | 98.5199 | 37.8088 | 85% | Drivetrain efficiency
2025.895 | 1201.8259 | 1250.3805 | 2452.2064 | 99.179 | 38.2563
2031.5642 | 1221.1158 | 1260.449 | 2481.5648 | 100.3664 | 38.8226 | 1.4 | gear ratio
2035.678 | 1221.0863 | 1254.4697 | 2475.556 | 100.1234 | 38.8071 | 3.6 | final ratio
2043.5607 | 1229.4016 | 1224.1217 | 2453.5233 | 99.2322 | 38.6106 | 5.04 | total gearing reduction
2053.2636 | 1212.2822 | 1245.1898 | 2457.472 | 99.392 | 38.8564
2059.8255 | 1227.0715 | 1254.0688 | 2481.1404 | 100.3492 | 39.356
2064.4779 | 1225.0723 | 1256.3126 | 2481.3849 | 100.3591 | 39.4487 | 23.5 | wheel radius cm
2071.6966 | 1219.027 | 1243.1096 | 2462.1366 | 99.5806 | 39.2796 | 0.235 | in m
2080.9103 | 1221.2864 | 1240.7595 | 2462.0459 | 99.5769 | 39.4528
2087.9528 | 1228.4371 | 1253.7466 | 2482.1837 | 100.3914 | 39.9102
2093.136 | 1232.0111 | 1253.2188 | 2485.2299 | 100.5146 | 40.0583
2100.082 | 1225.4579 | 1247.2412 | 2472.6991 | 100.0078 | 39.9886
2108.7791 | 1244.313 | 1240.4248 | 2484.7378 | 100.4947 | 40.3497
2116.0907 | 1229.9536 | 1253.9474 | 2483.901 | 100.4609 | 40.476
2121.7477 | 1232.6014 | 1257.2905 | 2489.892 | 100.7032 | 40.6821
2128.5465 | 1227.9993 | 1251.0787 | 2479.078 | 100.2658 | 40.6352
2136.7478 | 1228.2781 | 1250.2645 | 2478.5426 | 100.2441 | 40.7829
2144.264 | 1231.4038 | 1256.182 | 2487.5858 | 100.6099 | 41.0757
2150.5958 | 1233.189 | 1262.2421 | 2495.431 | 100.9272 | 41.3269
2157.3845 | 1253.1344 | 1255.7604 | 2508.8948 | 101.4717 | 41.6811
2165.0329 | 1231.1034 | 1257.9236 | 2489.027 | 100.6682 | 41.4976
2172.8097 | 1228.7377 | 1267.009 | 2495.7467 | 100.94 | 41.7591
2179.6947 | 1228.5211 | 1273.6294 | 2502.1505 | 101.199 | 41.9989
2186.3799 | 1229.761 | 1274.0015 | 2503.7625 | 101.2642 | 42.1549
2193.6898 | 1226.0701 | 1275.1803 | 2501.2504 | 101.1626 | 42.2534
2201.3166 | 1225.6228 | 1277.0306 | 2502.6534 | 101.2193 | 42.424
2208.4731 | 1227.7789 | 1280.813 | 2508.5919 | 101.4595 | 42.663
2215.2765 | 1228.3206 | 1282.7991 | 2511.1196 | 101.5617 | 42.8375
2222.3983 | 1232.3362 | 1278.179 | 2510.5151 | 101.5373 | 42.9649
2229.8581 | 1230.7279 | 1278.4517 | 2509.1796 | 101.4833 | 43.0862
2237.1808 | 1235.5331 | 1277.5957 | 2513.1288 | 101.643 | 43.2957
2244.1243 | 1241.5375 | 1274.5107 | 2516.0482 | 101.7611 | 43.4805
2251.1871 | 1241.0852 | 1274.5853 | 2515.6705 | 101.7458 | 43.6108
2258.6435 | 1241.3937 | 1275.095 | 2516.4886 | 101.7789 | 43.7695
2266.0107 | 1243.6313 | 1276.7556 | 2520.387 | 101.9365 | 43.9803
2273.0867 | 1246.9584 | 1276.8983 | 2523.8567 | 102.0769 | 44.1784
2280.2137 | 1243.8198 | 1280.4912 | 2524.311 | 102.0952 | 44.3248
2287.6567 | 1240.36 | 1284.7139 | 2525.0739 | 102.1261 | 44.483
2295.0862 | 1241.5835 | 1286.9679 | 2528.5514 | 102.2667 | 44.6889
2302.0864 | 1263.156 | 1267.7867 | 2530.9427 | 102.3635 | 44.8676
2309.1623 | 1246.9888 | 1285.6876 | 2532.6764 | 102.4336 | 45.0363
2316.624 | 1249.5863 | 1283.1359 | 2532.7222 | 102.4354 | 45.1827
2324.073 | 1249.925 | 1286.2219 | 2536.147 | 102.5739 | 45.3893
2331.2182 | 1254.7977 | 1284.637 | 2539.4347 | 102.7069 | 45.5878
2338.3362 | 1259.9794 | 1280.3929 | 2540.3723 | 102.7448 | 45.7439
2345.6606 | 1259.4109 | 1281.9218 | 2541.3326 | 102.7837 | 45.9045
2353.1318 | 1261.311 | 1282.4081 | 2543.7191 | 102.8802 | 46.094
2360.4573 | 1267.924 | 1278.7975 | 2546.7214 | 103.0016 | 46.292
2367.6771 | 1269.9543 | 1279.22 | 2549.1743 | 103.1008 | 46.4784
2375.0195 | 1274.205 | 1275.8344 | 2550.0393 | 103.1358 | 46.6383
2382.4191 | 1275.2917 | 1277.2991 | 2552.5908 | 103.239 | 46.8304
2389.6255 | 1284.5631 | 1263.2574 | 2547.8206 | 103.0461 | 46.8843
2396.778 | 1275.0337 | 1271.2573 | 2546.291 | 102.9842 | 46.9964
2404.2004 | 1270.4869 | 1287.1825 | 2557.6694 | 103.4444 | 47.3526
2411.8582 | 1282.4778 | 1266.1171 | 2548.5948 | 103.0774 | 47.3349
2419.2107 | 1274.3823 | 1290.5697 | 2564.952 | 103.739 | 47.7839
2426.2827 | 1279.9917 | 1275.4308 | 2555.4225 | 103.3535 | 47.7456
2433.5312 | 1280.3638 | 1275.2795 | 2555.6433 | 103.3625 | 47.8923
2441.0959 | 1270.0607 | 1297.0797 | 2567.1404 | 103.8275 | 48.2573
2448.6013 | 1273.7173 | 1298.8219 | 2572.5392 | 104.0458 | 48.5075
2455.9422 | 1273.55 | 1297.822 | 2571.3721 | 103.9986 | 48.6309
2463.0786 | 1271.3776 | 1304.7588 | 2576.1364 | 104.1913 | 48.8625
2470.284 | 1274.4016 | 1303.0674 | 2577.469 | 104.2452 | 49.0308
2477.9606 | 1275.8296 | 1300.7878 | 2576.6174 | 104.2108 | 49.1669
2485.3985 | 1275.8646 | 1304.7252 | 2580.5898 | 104.3714 | 49.3905
2492.3967 | 1269.9171 | 1314.8793 | 2584.7964 | 104.5416 | 49.6104
2499.5269 | 1272.9365 | 1312.2903 | 2585.2268 | 104.559 | 49.7606
2507.3434 | 1279.7238 | 1291.3571 | 2571.0808 | 103.9868 | 49.643
2514.9542 | 1274.89 | 1314.4282 | 2589.3182 | 104.7244 | 50.1469
2521.8084 | 1274.3871 | 1317.4802 | 2591.8673 | 104.8275 | 50.3331
2528.9115 | 1277.8746 | 1314.9275 | 2592.8021 | 104.8653 | 50.4931
2536.9795 | 1271.5063 | 1316.2788 | 2587.7852 | 104.6624 | 50.5562
2544.3872 | 1279.8115 | 1303.9907 | 2583.8022 | 104.5014 | 50.6257
2551.4011 | 1274.469 | 1323.8674 | 2598.3364 | 105.0892 | 51.0508
2558.786 | 1273.1395 | 1324.1879 | 2597.3274 | 105.0484 | 51.1787
2566.6115 | 1277.3679 | 1320.8317 | 2598.1996 | 105.0836 | 51.3525
2574.2112 | 1276.3331 | 1324.3544 | 2600.6875 | 105.1843 | 51.5539
2581.284 | 1279.054 | 1326.8826 | 2605.9365 | 105.3966 | 51.7998
2588.5565 | 1274.2455 | 1329.4565 | 2603.702 | 105.3062 | 51.9012
2596.2922 | 1274.2025 | 1330.3525 | 2604.5551 | 105.3407 | 52.0734
2603.8677 | 1275.827 | 1333.3358 | 2609.1628 | 105.5271 | 52.3177
2611.0685 | 1273.9412 | 1337.5028 | 2611.444 | 105.6193 | 52.5083
2618.4557 | 1274.896 | 1336.562 | 2611.458 | 105.6199 | 52.6571
2626.0848 | 1273.8469 | 1339.2588 | 2613.1057 | 105.6865 | 52.8439
2633.5414 | 1274.6525 | 1341.5698 | 2616.2223 | 105.8126 | 53.0571
2640.8223 | 1275.4718 | 1342.3947 | 2617.8665 | 105.8791 | 53.2372
2648.3162 | 1277.2402 | 1341.2075 | 2618.4478 | 105.9026 | 53.4002
2655.9826 | 1277.3959 | 1342.881 | 2620.2769 | 105.9766 | 53.5922
2663.8102 | 1264.9374 | 1353.4188 | 2618.3562 | 105.8989 | 53.7107
2671.8884 | 1281.459 | 1341.4617 | 2622.9207 | 106.0835 | 53.9675
2678.1959 | 1288.655 | 1347.5554 | 2636.2104 | 106.621 | 54.369
2685.4888 | 1280.0295 | 1350.1056 | 2630.1351 | 106.3753 | 54.3914
2693.7202 | 1261.2939 | 1360.8452 | 2622.1392 | 106.0519 | 54.3923
2701.5158 | 1256.7504 | 1372.4867 | 2629.2371 | 106.339 | 54.6973
2708.4478 | 1272.6902 | 1368.8649 | 2641.5551 | 106.8372 | 55.0946
2715.5611 | 1249.6483 | 1384.1094 | 2633.7577 | 106.5218 | 55.0762
2723.5015 | 1263.9039 | 1373.1123 | 2637.0162 | 106.6536 | 55.3056
2731.3462 | 1269.1816 | 1372.9899 | 2642.1715 | 106.8621 | 55.5734
2738.6583 | 1270.7444 | 1375.7013 | 2646.4457 | 107.035 | 55.8123
2745.8325 | 1250.517 | 1393.6268 | 2644.1438 | 106.9419 | 55.9098
2753.429 | 1248.4154 | 1394.2733 | 2642.6887 | 106.883 | 56.0336
2761.1557 | 1250.5984 | 1394.1498 | 2644.7482 | 106.9663 | 56.2347
2768.6429 | 1271.5226 | 1381.0638 | 2652.5864 | 107.2833 | 56.5543
2776.0185 | 1274.0841 | 1381.0348 | 2655.1189 | 107.3857 | 56.7591
2783.4673 | 1255.6438 | 1394.7278 | 2650.3716 | 107.1937 | 56.8096
2791.2459 | 1255.5819 | 1396.0166 | 2651.5985 | 107.2434 | 56.9947
2798.9557 | 1274.2281 | 1384.9523 | 2659.1804 | 107.55 | 57.3156
2806.2858 | 1276.1323 | 1387.248 | 2663.3804 | 107.7199 | 57.5564
2813.5956 | 1279.5055 | 1385.4292 | 2664.9347 | 107.7827 | 57.74
2821.1775 | 1277.7325 | 1386.6926 | 2664.4252 | 107.7621 | 57.8846
2828.9293 | 1260.5167 | 1397.717 | 2658.2338 | 107.5117 | 57.9087
2836.6808 | 1263.0106 | 1397.6162 | 2660.6268 | 107.6085 | 58.1197
2844.1817 | 1283.6492 | 1389.6615 | 2673.3107 | 108.1215 | 58.5512
2851.6258 | 1284.6819 | 1390.1346 | 2674.8165 | 108.1824 | 58.7375
2859.4268 | 1286.5691 | 1388.6272 | 2675.1963 | 108.1978 | 58.9065
2867.3328 | 1270.9354 | 1395.1089 | 2666.0443 | 107.8276 | 58.8673
2875.0735 | 1275.2346 | 1394.2467 | 2669.4813 | 107.9666 | 59.1023
2882.5974 | 1294.4937 | 1388.5736 | 2683.0673 | 108.5161 | 59.5586
2890.2207 | 1301.8118 | 1380.618 | 2682.4298 | 108.4903 | 59.7019
2897.9676 | 1286.7897 | 1387.1471 | 2673.9368 | 108.1468 | 59.6724
2905.6763 | 1303.7142 | 1383.173 | 2686.8872 | 108.6706 | 60.1209
2913.2588 | 1304.9744 | 1383.632 | 2688.6063 | 108.7401 | 60.3164
2920.6938 | 1310.3035 | 1379.9846 | 2690.2881 | 108.8081 | 60.5081
2928.225 | 1313.462 | 1376.882 | 2690.344 | 108.8104 | 60.6654
2936.0532 | 1315.4098 | 1376.739 | 2692.1488 | 108.8834 | 60.8684
2943.7881 | 1315.4155 | 1379.4797 | 2694.8953 | 108.9945 | 61.091
2951.4306 | 1318.5021 | 1378.2169 | 2696.719 | 109.0682 | 61.2911
2959.1745 | 1315.3097 | 1381.6439 | 2696.9536 | 109.0777 | 61.4572
2966.9637 | 1315.5768 | 1384.7461 | 2700.3229 | 109.214 | 61.696
2974.5738 | 1312.5995 | 1389.996 | 2702.5955 | 109.3059 | 61.9063
2982.1662 | 1312.8904 | 1389.0026 | 2701.8929 | 109.2775 | 62.0481
2990.141 | 1308.0953 | 1395.1084 | 2703.2037 | 109.3305 | 62.2443
2997.861 | 1306.0477 | 1400.365 | 2706.4127 | 109.4603 | 62.479
3005.396 | 1299.7966 | 1409.7157 | 2709.5123 | 109.5857 | 62.7078
3012.8278 | 1293.4467 | 1417.9042 | 2711.3508 | 109.66 | 62.9055
3020.1349 | 1287.9153 | 1422.5406 | 2710.4559 | 109.6238 | 63.0373
3027.7282 | 1276.9436 | 1440.9159 | 2717.8595 | 109.9233 | 63.3684
3035.42 | 1282.8916 | 1437.7454 | 2720.637 | 110.0356 | 63.5943
3043.082 | 1293.7986 | 1429.8514 | 2723.65 | 110.1575 | 63.8254
3050.7875 | 1298.8633 | 1412.3698 | 2711.233 | 109.6553 | 63.6953
3058.4703 | 1307.4506 | 1408.0139 | 2715.4645 | 109.8264 | 63.9554
3066.4121 | 1311.172 | 1404.6991 | 2715.8711 | 109.8428 | 64.1311
3073.9984 | 1319.4667 | 1401.912 | 2721.3787 | 110.0656 | 64.4201
3081.6444 | 1328.9572 | 1393.2922 | 2722.2494 | 110.1008 | 64.601
3089.7447 | 1333.7849 | 1389.8684 | 2723.6533 | 110.1576 | 64.8042
3097.5714 | 1337.8925 | 1391.135 | 2729.0275 | 110.375 | 65.0966
3104.8689 | 1340.3978 | 1393.2371 | 2733.6349 | 110.5613 | 65.3601
3112.3573 | 1340.7017 | 1391.0986 | 2731.8003 | 110.4871 | 65.4737
3120.4754 | 1338.3716 | 1392.3872 | 2730.7588 | 110.445 | 65.6195
3128.4385 | 1340.5575 | 1395.2996 | 2735.8571 | 110.6512 | 65.9098
3135.8552 | 1342.2014 | 1397.0344 | 2739.2358 | 110.7878 | 66.1476
3143.47 | 1343.0382 | 1395.7773 | 2738.8156 | 110.7708 | 66.2981
3151.4623 | 1339.9467 | 1399.1735 | 2739.1201 | 110.7832 | 66.474
3159.4166 | 1339.1842 | 1402.5487 | 2741.7329 | 110.8888 | 66.7054
3167.185 | 1339.4309 | 1405.1617 | 2744.5927 | 111.0045 | 66.9391
3174.8444 | 1340.2438 | 1406.2009 | 2746.4447 | 111.0794 | 67.1463
3182.6627 | 1339.9441 | 1408.1272 | 2748.0713 | 111.1452 | 67.3515
3190.4489 | 1342.5022 | 1407.0526 | 2749.5548 | 111.2052 | 67.5527
3198.2692 | 1344.2262 | 1407.2993 | 2751.5255 | 111.2849 | 67.7669
3206.0872 | 1347.9099 | 1405.1562 | 2753.0662 | 111.3472 | 67.9706
3213.8646 | 1348.4197 | 1407.2627 | 2755.6824 | 111.453 | 68.2002
3221.6257 | 1350.2294 | 1407.4022 | 2757.6316 | 111.5318 | 68.4132
3229.2965 | 1352.4036 | 1406.8447 | 2759.2483 | 111.5972 | 68.6163
3237.1582 | 1353.6005 | 1406.0851 | 2759.6855 | 111.6149 | 68.7943
3245.0776 | 1354.4142 | 1406.6157 | 2761.0299 | 111.6693 | 68.9962
3252.9908 | 1356.9668 | 1406.9585 | 2763.9253 | 111.7864 | 69.237
3260.8082 | 1358.7708 | 1406.2947 | 2765.0654 | 111.8325 | 69.432
3268.709 | 1360.8971 | 1407.594 | 2768.4911 | 111.9711 | 69.6864
3276.2847 | 1361.8662 | 1408.9974 | 2770.8636 | 112.067 | 69.9078
3284.0269 | 1361.2767 | 1409.8019 | 2771.0786 | 112.0757 | 70.0784
3292.0294 | 1360.4984 | 1410.1545 | 2770.653 | 112.0585 | 70.2384
3300.1644 | 1362.493 | 1411.0865 | 2773.5796 | 112.1769 | 70.4864
3307.959 | 1365.2626 | 1411.8888 | 2777.1514 | 112.3213 | 70.7438
3315.6849 | 1363.2235 | 1416.0336 | 2779.2571 | 112.4065 | 70.9628
3323.4976 | 1375.869 | 1399.0835 | 2774.9525 | 112.2324 | 71.0198
3331.8253 | 1365.1243 | 1415.316 | 2780.4403 | 112.4543 | 71.3386
3339.6622 | 1373.3505 | 1411.5985 | 2784.949 | 112.6367 | 71.6224
3347.5912 | 1378.213 | 1409.1835 | 2787.3965 | 112.7357 | 71.8555
3355.2623 | 1376.7541 | 1413.0454 | 2789.7996 | 112.8329 | 72.0822
3363.1033 | 1384.0035 | 1401.6769 | 2785.6804 | 112.6663 | 72.144
3371.1258 | 1370.8002 | 1421.9304 | 2792.7306 | 112.9514 | 72.4991
3378.6826 | 1376.993 | 1413.3817 | 2790.3748 | 112.8561 | 72.6004
3386.4036 | 1373.8743 | 1422.0699 | 2795.9442 | 113.0814 | 72.9115
3394.4823 | 1376.0592 | 1419.2186 | 2795.2778 | 113.0544 | 73.068
3402.7558 | 1378.887 | 1418.5565 | 2797.4435 | 113.142 | 73.3029
3410.7976 | 1383.5846 | 1418.4432 | 2802.0278 | 113.3274 | 73.5965
3418.538 | 1381.8029 | 1422.257 | 2804.0598 | 113.4096 | 73.817
3426.3577 | 1383.8186 | 1411.0413 | 2794.8599 | 113.0375 | 73.7431
3434.8317 | 1375.0879 | 1428.6771 | 2803.765 | 113.3977 | 74.1611
3442.951 | 1376.5117 | 1432.2523 | 2808.764 | 113.5999 | 74.4689
3450.4819 | 1373.0055 | 1437.4752 | 2810.4807 | 113.6693 | 74.6774
3458.4295 | 1379.7253 | 1424.2722 | 2803.9976 | 113.4071 | 74.6767
3466.3617 | 1374.4285 | 1438.994 | 2813.4225 | 113.7883 | 75.0996
3474.4265 | 1374.1813 | 1440.5197 | 2814.7009 | 113.84 | 75.3085
3482.4593 | 1384.8264 | 1425.3438 | 2810.1702 | 113.6568 | 75.3611
3490.3612 | 1379.2391 | 1440.616 | 2819.8551 | 114.0485 | 75.7925
3498.2173 | 1381.1178 | 1440.1141 | 2821.2319 | 114.1041 | 76.0001
3506.1189 | 1382.6476 | 1439.8954 | 2822.543 | 114.1572 | 76.2072
3513.9849 | 1383.306 | 1442.3907 | 2825.6968 | 114.2847 | 76.4635
3521.8216 | 1385.5277 | 1439.681 | 2825.2087 | 114.265 | 76.6208
3529.9129 | 1389.2822 | 1438.5996 | 2827.8818 | 114.3731 | 76.8695
3537.6405 | 1389.9205 | 1440.67 | 2830.5906 | 114.4827 | 77.1116
3545.3672 | 1391.5551 | 1440.707 | 2832.2621 | 114.5503 | 77.3256
3553.3886 | 1392.2367 | 1438.3915 | 2830.6282 | 114.4842 | 77.4559
3561.7142 | 1390.8114 | 1442.1082 | 2832.9196 | 114.5768 | 77.7002
3569.6587 | 1397.1729 | 1440.4014 | 2837.5742 | 114.7651 | 78.0015
3577.2688 | 1405.8993 | 1428.8982 | 2834.7975 | 114.6528 | 78.0913
3585.2774 | 1399.0297 | 1439.3768 | 2838.4065 | 114.7988 | 78.3657
3593.4812 | 1405.4342 | 1429.6847 | 2835.1189 | 114.6658 | 78.4541
3601.321 | 1400.1653 | 1443.6505 | 2843.8158 | 115.0175 | 78.8664
3609.2623 | 1404.9814 | 1442.7312 | 2847.7126 | 115.1752 | 79.1486
3616.9937 | 1408.1025 | 1440.6968 | 2848.7993 | 115.2191 | 79.3484
3625.0448 | 1415.8959 | 1425.1514 | 2841.0472 | 114.9056 | 79.3087
3633.287 | 1416.7754 | 1425.1648 | 2841.9402 | 114.9417 | 79.514
3641.6094 | 1411.8153 | 1441.1978 | 2853.0131 | 115.3895 | 80.0066
3649.757 | 1413.2914 | 1433.3861 | 2846.6775 | 115.1333 | 80.0076
3657.9512 | 1410.4689 | 1436.7697 | 2847.2385 | 115.156 | 80.203
3665.9044 | 1407.0542 | 1442.8597 | 2849.9139 | 115.2642 | 80.4529
3673.8963 | 1407.4905 | 1455.2784 | 2862.7689 | 115.7841 | 80.992
3682.1339 | 1403.5089 | 1456.0264 | 2859.5353 | 115.6533 | 81.0819
3690.3829 | 1403.0256 | 1460.9652 | 2863.9908 | 115.8335 | 81.3902
3698.3305 | 1401.7863 | 1463.0135 | 2864.7998 | 115.8662 | 81.5885
3706.1485 | 1402.5222 | 1467.1661 | 2869.6884 | 116.064 | 81.9005
3714.0827 | 1399.8655 | 1467.051 | 2866.9165 | 115.9518 | 81.9965
3722.3052 | 1400.2729 | 1466.7925 | 2867.0654 | 115.9579 | 82.1823
3730.6821 | 1400.6365 | 1467.6123 | 2868.2488 | 116.0057 | 82.4013
3738.9241 | 1400.5973 | 1470.6366 | 2871.2339 | 116.1265 | 82.6693
3747.0836 | 1400.99 | 1472.1387 | 2873.1287 | 116.2031 | 82.9043
3755.3349 | 1399.2271 | 1474.8695 | 2874.0966 | 116.2422 | 83.1149
3763.7039 | 1399.12 | 1475.6195 | 2874.7395 | 116.2682 | 83.3188
3772.0829 | 1399.2073 | 1479.1122 | 2878.3195 | 116.413 | 83.6082
3780.1352 | 1396.9131 | 1485.4318 | 2882.3448 | 116.5758 | 83.9039
3788.0099 | 1397.7942 | 1485.9019 | 2883.696 | 116.6305 | 84.1181
3796.1071 | 1395.6691 | 1487.1802 | 2882.8492 | 116.5962 | 84.2731
3804.3905 | 1425.3658 | 1468.9045 | 2894.2704 | 117.0582 | 84.7916
3811.4632 | 1438.4458 | 1457.7706 | 2896.2164 | 117.1369 | 85.0064
3818.889 | 1426.4438 | 1461.4518 | 2887.8956 | 116.8003 | 84.9273
3827.4495 | 1424.1012 | 1458.52 | 2882.6212 | 116.587 | 84.9622
3835.8587 | 1439.9513 | 1458.7324 | 2898.6837 | 117.2367 | 85.6234
3843.5776 | 1441.7129 | 1462.74 | 2904.4529 | 117.47 | 85.9664
3851.0782 | 1425.7283 | 1470.5745 | 2896.3027 | 117.1404 | 85.8925
3859.3178 | 1435.1982 | 1468.6837 | 2903.882 | 117.4469 | 86.3015
3867.6904 | 1421.3668 | 1475.802 | 2897.1688 | 117.1754 | 86.2888
3875.8339 | 1420.2284 | 1479.2881 | 2899.5165 | 117.2703 | 86.5405
3883.6679 | 1420.6488 | 1483.0364 | 2903.6852 | 117.439 | 86.8401
3891.4943 | 1419.6034 | 1482.4875 | 2902.0909 | 117.3745 | 86.9673
3899.9665 | 1418.0317 | 1482.6744 | 2900.7062 | 117.3185 | 87.1151
3908.4605 | 1418.5378 | 1486.5818 | 2905.1196 | 117.497 | 87.4377
3916.37 | 1418.4517 | 1489.451 | 2907.9027 | 117.6095 | 87.6985
3924.4546 | 1417.7567 | 1489.6895 | 2907.4462 | 117.5911 | 87.8658
3932.8481 | 1419.6368 | 1490.0995 | 2909.7363 | 117.6837 | 88.1231
3940.8497 | 1421.9855 | 1490.9089 | 2912.8944 | 117.8114 | 88.3982
3948.7303 | 1424.2683 | 1490.6532 | 2914.9215 | 117.8934 | 88.6366
3956.8449 | 1423.311 | 1489.7598 | 2913.0708 | 117.8186 | 88.7624
3965.3454 | 1423.2916 | 1490.2603 | 2913.5519 | 117.838 | 88.9677
3973.699 | 1428.292 | 1489.9393 | 2918.2313 | 118.0273 | 89.2984
3981.3882 | 1431.4855 | 1490.6768 | 2922.1622 | 118.1863 | 89.5917
3989.1496 | 1431.7802 | 1488.7357 | 2920.5159 | 118.1197 | 89.7158
3997.9123 | 1431.3596 | 1487.2026 | 2918.5623 | 118.0407 | 89.8527
4006.423 | 1432.1389 | 1491.7936 | 2923.9325 | 118.2578 | 90.2096
4014.1425 | 1433.5941 | 1494.3534 | 2927.9475 | 118.4202 | 90.5076
4022.163 | 1431.0616 | 1495.8873 | 2926.949 | 118.3799 | 90.6575
4030.5856 | 1432.9254 | 1493.4805 | 2926.4059 | 118.3579 | 90.8305
4038.9503 | 1437.3043 | 1493.9427 | 2931.2471 | 118.5537 | 91.1695
4046.7321 | 1435.2753 | 1498.1057 | 2933.381 | 118.64 | 91.4117
4055.0059 | 1433.9685 | 1494.8583 | 2928.8268 | 118.4558 | 91.4564
4063.9076 | 1435.7056 | 1497.5265 | 2933.2321 | 118.634 | 91.795
4071.8969 | 1438.7711 | 1498.7399 | 2937.511 | 118.807 | 92.1096
4079.6537 | 1441.5911 | 1500.5432 | 2942.1343 | 118.994 | 92.4304
4087.5151 | 1438.0226 | 1500.856 | 2938.8785 | 118.8623 | 92.506
4095.9669 | 1439.3192 | 1500.3845 | 2939.7037 | 118.8957 | 92.7233
4104.2042 | 1440.6488 | 1501.2133 | 2941.8621 | 118.983 | 92.978
4112.3261 | 1442.8754 | 1501.3706 | 2944.246 | 119.0794 | 93.2375
4120.5573 | 1446.4614 | 1496.3898 | 2942.8512 | 119.023 | 93.3798
4129.1694 | 1447.5872 | 1495.5808 | 2943.168 | 119.0358 | 93.5851
4137.7311 | 1448.74 | 1497.0269 | 2945.7668 | 119.1409 | 93.8619
4146.1007 | 1446.9351 | 1499.822 | 2946.7571 | 119.181 | 94.0834
4154.6772 | 1448.3934 | 1501.874 | 2950.2675 | 119.323 | 94.3903
4162.8647 | 1448.1713 | 1504.2698 | 2952.441 | 119.4109 | 94.646
4171.0347 | 1447.9668 | 1505.4607 | 2953.4275 | 119.4508 | 94.8635
4179.4119 | 1446.9714 | 1508.3334 | 2955.3048 | 119.5267 | 95.1144
4187.5181 | 1448.5031 | 1510.2087 | 2958.7118 | 119.6645 | 95.4087
4195.4835 | 1449.5475 | 1510.1333 | 2959.6808 | 119.7037 | 95.6215
4203.7106 | 1448.8854 | 1510.7063 | 2959.5917 | 119.7001 | 95.8062
4212.0616 | 1450.4069 | 1509.933 | 2960.3398 | 119.7303 | 96.0208
4220.2153 | 1455.353 | 1511.2008 | 2966.5538 | 119.9817 | 96.4086
4227.7567 | 1455.2555 | 1513.153 | 2968.4084 | 120.0567 | 96.6412
4235.6752 | 1434.1078 | 1530.8712 | 2964.979 | 119.918 | 96.7104
4244.2133 | 1431.8762 | 1532.0851 | 2963.9613 | 119.8768 | 96.8721
4252.8443 | 1433.8191 | 1532.9838 | 2966.8029 | 119.9917 | 97.1621
4261.0664 | 1424.2958 | 1544.9388 | 2969.2346 | 120.0901 | 97.4298
4269.1103 | 1433.4866 | 1540.3763 | 2973.8629 | 120.2773 | 97.7658
4277.2995 | 1421.7257 | 1549.0906 | 2970.8163 | 120.1541 | 97.853
4285.6024 | 1433.9452 | 1542.1259 | 2976.071 | 120.3666 | 98.2164
4293.8989 | 1421.7427 | 1551.8416 | 2973.5842 | 120.266 | 98.3243
4302.2108 | 1422.6168 | 1552.3538 | 2974.9706 | 120.3221 | 98.5606
4310.4376 | 1425.8765 | 1551.6443 | 2977.5208 | 120.4252 | 98.8337
4318.5481 | 1419.9334 | 1558.5974 | 2978.5308 | 120.4661 | 99.0532
4327.0932 | 1414.516 | 1561.9629 | 2976.4789 | 120.3831 | 99.1809
4336.1975 | 1409.2852 | 1567.7926 | 2977.0778 | 120.4073 | 99.4095
4344.9766 | 1413.4513 | 1569.321 | 2982.7723 | 120.6376 | 99.8013
4353.009 | 1427.2957 | 1560.2054 | 2987.5011 | 120.8289 | 100.1444
4360.8022 | 1444.5752 | 1549.4482 | 2994.0234 | 121.0927 | 100.5427
4369.2243 | 1444.5338 | 1544.6047 | 2989.1385 | 120.8951 | 100.5725
4377.9256 | 1454.725 | 1536.0562 | 2990.7811 | 120.9615 | 100.8282
4386.0349 | 1446.6887 | 1542.127 | 2988.8157 | 120.882 | 100.9485
4394.5118 | 1448.4326 | 1542.3027 | 2990.7354 | 120.9597 | 101.2086
4403.0513 | 1454.9913 | 1539.1519 | 2994.1432 | 121.0975 | 101.5208
4411.5672 | 1440.3716 | 1555.9194 | 2996.291 | 121.1844 | 101.7901
4419.8678 | 1434.5693 | 1563.035 | 2997.6044 | 121.2375 | 102.0264
4428.2803 | 1434.3636 | 1565.9636 | 3000.3273 | 121.3476 | 102.3134
4436.6105 | 1434.3029 | 1567.6375 | 3001.9403 | 121.4129 | 102.561
4444.6937 | 1440.6776 | 1565.5197 | 3006.1973 | 121.585 | 102.8935
4452.6081 | 1439.7468 | 1565.6429 | 3005.3898 | 121.5524 | 103.0491
4460.612 | 1442.1007 | 1565.7919 | 3007.8926 | 121.6536 | 103.3203
4468.5189 | 1445.8743 | 1559.6024 | 3005.4767 | 121.5559 | 103.4203
4476.8742 | 1452.5481 | 1548.4121 | 3000.9602 | 121.3732 | 103.458
4485.1115 | 1450.7866 | 1558.4929 | 3009.2795 | 121.7097 | 103.9357
4493.1174 | 1454.6361 | 1558.5829 | 3013.219 | 121.869 | 104.2575
4501.1834 | 1457.0118 | 1554.7623 | 3011.7742 | 121.8106 | 104.3946
4509.553 | 1466.5948 | 1542.6362 | 3009.2311 | 121.7077 | 104.5004
4517.4599 | 1467.8951 | 1543.2299 | 3011.125 | 121.7843 | 104.7495
4525.5293 | 1463.3452 | 1547.1914 | 3010.5366 | 121.7605 | 104.9161
4534.1027 | 1449.4907 | 1560.8379 | 3010.3286 | 121.7521 | 105.1076
4542.7357 | 1453.1068 | 1558.4453 | 3011.5521 | 121.8016 | 105.3505
4551.3108 | 1439.6993 | 1571.714 | 3011.4133 | 121.796 | 105.5445
4560.0718 | 1439.0176 | 1571.9401 | 3010.9576 | 121.7776 | 105.7317
4568.8992 | 1443.0549 | 1573.0022 | 3016.0571 | 121.9838 | 106.1158
4577.0541 | 1443.9714 | 1574.075 | 3018.0464 | 122.0643 | 106.3753
4585.2634 | 1447.6475 | 1573.1467 | 3020.7942 | 122.1754 | 106.6631
4593.5168 | 1458.7733 | 1565.829 | 3024.6023 | 122.3294 | 106.9898
4601.7442 | 1450.4067 | 1572.3499 | 3022.7566 | 122.2548 | 107.116
4609.978 | 1450.4382 | 1574.3049 | 3024.7432 | 122.3351 | 107.3782
4618.2378 | 1460.2396 | 1566.338 | 3026.5776 | 122.4093 | 107.6358
4626.7904 | 1451.3987 | 1573.9283 | 3025.327 | 122.3587 | 107.7906
4635.1985 | 1450.3695 | 1576.3931 | 3026.7626 | 122.4168 | 108.0377
4643.5113 | 1447.6003 | 1581.5906 | 3029.1909 | 122.515 | 108.3183
4651.8518 | 1458.7255 | 1571.4027 | 3030.1282 | 122.5529 | 108.5465
4660.646 | 1449.0607 | 1580.9153 | 3029.976 | 122.5468 | 108.7462
4668.9247 | 1465.152 | 1571.9019 | 3037.0538 | 122.833 | 109.1939
4677.0317 | 1459.976 | 1573.2588 | 3033.2347 | 122.6786 | 109.2459
4685.6977 | 1459.0399 | 1572.4512 | 3031.4911 | 122.608 | 109.3854
4694.39 | 1459.7628 | 1576.2689 | 3036.0317 | 122.7917 | 109.7525
4702.4731 | 1461.0468 | 1578.9857 | 3040.0325 | 122.9535 | 110.0863
4710.5201 | 1462.2157 | 1578.7633 | 3040.979 | 122.9918 | 110.309
4718.8041 | 1470.0682 | 1573.5808 | 3043.649 | 123.0998 | 110.6001
4727.0647 | 1459.7974 | 1581.5233 | 3041.3207 | 123.0056 | 110.7089
4735.4209 | 1462.0088 | 1579.5999 | 3041.6086 | 123.0172 | 110.9151
4743.9529 | 1461.8625 | 1578.563 | 3040.4255 | 122.9694 | 111.0717
4752.8109 | 1461.5605 | 1578.8656 | 3040.4261 | 122.9694 | 111.2792
4761.6384 | 1473.3147 | 1569.8566 | 3043.1713 | 123.0804 | 111.5865
4770.5008 | 1464.2064 | 1578.113 | 3042.3195 | 123.046 | 111.7629
4779.3239 | 1465.2062 | 1581.7963 | 3047.0024 | 123.2354 | 112.1419
4787.5277 | 1466.7151 | 1587.7948 | 3054.5099 | 123.539 | 112.6112
4795.2098 | 1465.4813 | 1591.1692 | 3056.6505 | 123.6256 | 112.871
4803.1951 | 1460.4844 | 1594.0897 | 3054.5741 | 123.5416 | 112.9821
4811.4335 | 1470.7749 | 1583.7991 | 3054.574 | 123.5416 | 113.1759
4819.1862 | 1467.0116 | 1591.1838 | 3058.1954 | 123.6881 | 113.4927
4827.2432 | 1475.248 | 1578.3479 | 3053.5959 | 123.5021 | 113.5114
4835.7189 | 1478.3248 | 1574.0739 | 3052.3987 | 123.4536 | 113.6661
4844.0264 | 1484.311 | 1571.524 | 3055.8351 | 123.5926 | 113.9896
4852.199 | 1476.8026 | 1580.6884 | 3057.491 | 123.6596 | 114.2438
4860.7112 | 1473.8168 | 1582.842 | 3056.6588 | 123.6259 | 114.4131
4869.2976 | 1469.467 | 1587.7812 | 3057.2483 | 123.6498 | 114.6373
4877.7188 | 1469.0125 | 1590.0372 | 3059.0497 | 123.7226 | 114.9032
4886.017 | 1470.4113 | 1592.0892 | 3062.5005 | 123.8622 | 115.2285
4894.0844 | 1468.7373 | 1593.1373 | 3061.8746 | 123.8369 | 115.3952
4902.6074 | 1467.8286 | 1593.509 | 3061.3376 | 123.8152 | 115.5759
4911.22 | 1480.016 | 1587.2977 | 3067.3137 | 124.0569 | 116.0049
4919.3944 | 1468.0365 | 1599.0469 | 3067.0834 | 124.0476 | 116.1893
4927.4248 | 1462.1525 | 1603.8262 | 3065.9786 | 124.0029 | 116.337
4936.3569 | 1456.99 | 1602.6884 | 3059.6783 | 123.7481 | 116.3084
4945.7616 | 1459.5415 | 1603.0155 | 3062.557 | 123.8645 | 116.6396
4954.3958 | 1475.7695 | 1596.6614 | 3072.4309 | 124.2638 | 117.22
4962.632 | 1475.9703 | 1593.6022 | 3069.5725 | 124.1482 | 117.3056
4971.0127 | 1480.5286 | 1588.0044 | 3068.533 | 124.1062 | 117.4639
4979.6988 | 1492.2261 | 1577.6433 | 3069.8694 | 124.1602 | 117.7204
4988.5883 | 1482.8799 | 1587.9497 | 3070.8296 | 124.1991 | 117.9675
4997.1812 | 1478.5414 | 1596.3088 | 3074.8502 | 124.3617 | 118.3254
5005.366 | 1474.4742 | 1605.1755 | 3079.6498 | 124.5558 | 118.7042
5013.4192 | 1470.5649 | 1606.6849 | 3077.2499 | 124.4587 | 118.8025
5022.0033 | 1472.2343 | 1602.2675 | 3074.5017 | 124.3476 | 118.8996
5030.9103 | 1480.2283 | 1595.244 | 3075.4723 | 124.3868 | 119.1481
5039.3487 | 1486.3877 | 1594.5731 | 3080.9608 | 124.6088 | 119.561
5047.1553 | 1493.2986 | 1591.9456 | 3085.2441 | 124.7821 | 119.9127
5054.8995 | 1493.012 | 1589.7778 | 3082.7898 | 124.6828 | 120.0011
5063.1852 | 1492.4187 | 1590.4879 | 3082.9066 | 124.6875 | 120.2024
5071.1952 | 1489.6732 | 1595.3611 | 3085.0343 | 124.7736 | 120.4756
5078.8672 | 1498.9517 | 1580.1393 | 3079.0909 | 124.5332 | 120.4254
5087.1587 | 1504.9188 | 1577.5591 | 3082.4779 | 124.6702 | 120.7547
5095.4706 | 1498.8223 | 1584.21 | 3083.0322 | 124.6926 | 120.9738
5103.6234 | 1492.7317 | 1591.3896 | 3084.1213 | 124.7367 | 121.2101
5112.098 | 1494.4485 | 1587.1851 | 3081.6335 | 124.636 | 121.3135
5120.8138 | 1479.1676 | 1599.6865 | 3078.8541 | 124.5236 | 121.4107
5129.9557 | 1476.494 | 1602.8478 | 3079.3418 | 124.5433 | 121.6467
5138.8493 | 1479.3862 | 1602.6829 | 3082.0691 | 124.6537 | 121.9655
5147.3605 | 1483.6866 | 1601.6013 | 3085.288 | 124.7838 | 122.2951
5155.5431 | 1498.889 | 1593.2399 | 3092.1289 | 125.0605 | 122.7611
5163.6382 | 1491.0005 | 1598.545 | 3089.5455 | 124.956 | 122.8511
5171.7566 | 1490.9877 | 1599.6849 | 3090.6726 | 125.0016 | 123.0892
5179.9758 | 1489.6547 | 1600.8615 | 3090.5161 | 124.9953 | 123.2786
5188.2627 | 1499.7369 | 1592.4523 | 3092.1892 | 125.063 | 123.5426
5196.8252 | 1488.9357 | 1602.2568 | 3091.1925 | 125.0226 | 123.7066
5205.1733 | 1495.9937 | 1596.4915 | 3092.4851 | 125.0749 | 123.9572
5213.8868 | 1493.9567 | 1598.5541 | 3092.5107 | 125.076 | 124.1657
5222.6143 | 1486.2334 | 1606.8119 | 3093.0453 | 125.0976 | 124.395
5230.7554 | 1490.7902 | 1604.8672 | 3095.6573 | 125.2032 | 124.6942
5239.0749 | 1506.4731 | 1592.2168 | 3098.6899 | 125.3259 | 125.0148
5247.5839 | 1499.4268 | 1593.6215 | 3093.0482 | 125.0977 | 124.9899
5256.2123 | 1500.5673 | 1594.2817 | 3094.849 | 125.1705 | 125.2683
5264.6827 | 1501.9867 | 1595.5851 | 3097.5718 | 125.2807 | 125.5806
5272.8058 | 1511.6235 | 1593.4443 | 3105.0679 | 125.5838 | 126.0787
5280.6806 | 1508.9667 | 1595.2527 | 3104.2194 | 125.5495 | 126.2325
5289.0117 | 1499.2552 | 1600.7365 | 3099.9917 | 125.3785 | 126.2594
5297.6104 | 1497.9446 | 1594.4091 | 3092.3536 | 125.0696 | 126.1531
5307.1335 | 1508.6707 | 1586.5281 | 3095.1987 | 125.1847 | 126.4962
5316.4397 | 1502.1794 | 1592.5402 | 3094.7196 | 125.1653 | 126.6984
5325.099 | 1515.292 | 1588.8976 | 3104.1896 | 125.5483 | 127.2931
5333.3253 | 1507.5569 | 1597.0121 | 3104.569 | 125.5637 | 127.5053
5341.6185 | 1505.9515 | 1599.3799 | 3105.3314 | 125.5945 | 127.7349
5350.0855 | 1504.1998 | 1601.3027 | 3105.5026 | 125.6014 | 127.9444
5358.3957 | 1509.3292 | 1600.6678 | 3109.9971 | 125.7832 | 128.3286
5365.8304 | 1506.0367 | 1610.109 | 3116.1458 | 126.0319 | 128.7608
5373.2739 | 1511.5447 | 1600.2847 | 3111.8293 | 125.8573 | 128.7608
5381.4139 | 1507.1378 | 1601.2974 | 3108.4352 | 125.72 | 128.8152
5390.0708 | 1513.5748 | 1595.6732 | 3109.248 | 125.7529 | 129.0561
5398.3997 | 1521.6506 | 1586.724 | 3108.3746 | 125.7176 | 129.2192
5406.5851 | 1521.5409 | 1587.3171 | 3108.858 | 125.7371 | 129.4353
5414.9483 | 1523.3594 | 1585.4116 | 3108.771 | 125.7336 | 129.6319
5423.2841 | 1513.954 | 1597.2412 | 3111.1952 | 125.8317 | 129.9327
5431.2609 | 1513.7771 | 1600.2269 | 3114.004 | 125.9453 | 130.2413
5439.0804 | 1517.9391 | 1595.0911 | 3113.0302 | 125.9059 | 130.388
5447.5322 | 1511.9382 | 1596.5217 | 3108.46 | 125.721 | 130.3989
5455.9379 | 1512.8556 | 1597.1322 | 3109.9878 | 125.7828 | 130.6643
5463.8319 | 1516.8234 | 1598.8259 | 3115.6493 | 126.0118 | 131.0916
5471.8554 | 1511.8054 | 1598.6829 | 3110.4883 | 125.8031 | 131.0666
5480.9728 | 1508.1044 | 1594.7141 | 3102.8185 | 125.4929 | 130.9613
5490.715 | 1504.7715 | 1597.0138 | 3101.7853 | 125.4511 | 131.1503
5499.8633 | 1508.2108 | 1602.8469 | 3111.0577 | 125.8261 | 131.7616
5507.8447 | 1510.6962 | 1603.3702 | 3114.0664 | 125.9478 | 132.0804
5516.3152 | 1510.9092 | 1600.9651 | 3111.8743 | 125.8591 | 132.1904
5525.2729 | 1509.1846 | 1599.2745 | 3108.4591 | 125.721 | 132.2598
5534.0913 | 1509.925 | 1602.1736 | 3112.0986 | 125.8682 | 132.6259
5542.7046 | 1508.5649 | 1600.0836 | 3108.6486 | 125.7287 | 132.6851
5551.9665 | 1508.4913 | 1599.1135 | 3107.6049 | 125.6864 | 132.8622
5561.2873 | 1513.2443 | 1594.8689 | 3108.1132 | 125.707 | 133.107
5570.1471 | 1520.9528 | 1592.3125 | 3113.2653 | 125.9154 | 133.5401
5578.5733 | 1524.3009 | 1596.0101 | 3120.311 | 126.2003 | 134.0448
5586.2633 | 1528.2791 | 1594.0372 | 3122.3163 | 126.2814 | 134.3158
5594.116 | 1528.5198 | 1593.1696 | 3121.6893 | 126.2561 | 134.4776
5602.0951 | 1529.1418 | 1598.7344 | 3127.8762 | 126.5063 | 134.9363
5608.9202 | 1530.2673 | 1603.1876 | 3133.455 | 126.7319 | 135.3417
5615.3262 | 1531.7026 | 1595.2721 | 3126.9747 | 126.4699 | 135.216
5623.2266 | 1525.511 | 1591.2504 | 3116.7614 | 126.0568 | 134.964
5632.9187 | 1521.3241 | 1590.2881 | 3111.6122 | 125.8485 | 134.9733
5641.4527 | 1523.3347 | 1594.4573 | 3117.792 | 126.0985 | 135.4462
5649.6364 | 1525.4344 | 1594.7445 | 3120.179 | 126.195 | 135.7466
5658.0678 | 1536.1207 | 1583.6254 | 3119.7461 | 126.1775 | 135.9303
5666.5895 | 1539.7153 | 1580.3578 | 3120.0731 | 126.1907 | 136.1493
5674.9726 | 1532.6578 | 1589.7067 | 3122.3645 | 126.2834 | 136.4508
5682.7413 | 1531.4875 | 1592.8973 | 3124.3849 | 126.3651 | 136.726
5690.5846 | 1530.3831 | 1592.0216 | 3122.4047 | 126.285 | 136.828
5698.9478 | 1527.8118 | 1590.9939 | 3118.8057 | 126.1395 | 136.8711
5707.5581 | 1523.835 | 1595.3501 | 3119.1851 | 126.1548 | 137.0946
5715.961 | 1523.7876 | 1595.45 | 3119.2375 | 126.1569 | 137.2987
5724.2391 | 1527.5806 | 1596.9811 | 3124.5616 | 126.3723 | 137.7323
5732.2281 | 1523.9956 | 1596.7938 | 3120.7894 | 126.2197 | 137.758
5740.758 | 1526.3744 | 1592.8699 | 3119.2443 | 126.1572 | 137.8947
5749.4576 | 1527.3845 | 1592.4865 | 3119.871 | 126.1825 | 138.1314
5757.576 | 1529.658 | 1595.0487 | 3124.7067 | 126.3781 | 138.5408
5765.5493 | 1530.9158 | 1592.3247 | 3123.2405 | 126.3188 | 138.6676
5773.874 | 1528.9863 | 1593.6923 | 3122.6786 | 126.2961 | 138.8428
5782.081 | 1538.9427 | 1585.1693 | 3124.1121 | 126.3541 | 139.104
5790.0386 | 1530.9055 | 1590.13 | 3121.0355 | 126.2296 | 139.1583
5798.7847 | 1530.1825 | 1588.0345 | 3118.217 | 126.1156 | 139.2426
5807.8246 | 1530.1188 | 1583.356 | 3113.4747 | 125.9238 | 139.2476
5816.9997 | 1533.0374 | 1583.563 | 3116.6003 | 126.0503 | 139.6076
5825.807 | 1533.9445 | 1582.6666 | 3116.6111 | 126.0507 | 139.8194
5834.6068 | 1532.2854 | 1586.3795 | 3118.6649 | 126.1338 | 140.1229
5843.3302 | 1532.1797 | 1588.1036 | 3120.2833 | 126.1992 | 140.4052
5851.6515 | 1533.6683 | 1590.7135 | 3124.3818 | 126.365 | 140.7899
5859.5822 | 1535.8354 | 1591.8726 | 3127.708 | 126.4995 | 141.1308
5867.2891 | 1536.811 | 1590.5325 | 3127.3435 | 126.4848 | 141.2999
5875.175 | 1538.4296 | 1592.1393 | 3130.5688 | 126.6152 | 141.6358
5882.5917 | 1536.6541 | 1592.6597 | 3129.3137 | 126.5645 | 141.7577
5890.3114 | 1545.6213 | 1581.2214 | 3126.8428 | 126.4645 | 141.8316
5898.7096 | 1538.2783 | 1582.8363 | 3121.1146 | 126.2328 | 141.7737
5907.1795 | 1539.4919 | 1580.7429 | 3120.2349 | 126.1973 | 141.9372
5915.6173 | 1539.5602 | 1589.8033 | 3129.3635 | 126.5665 | 142.5558
5923.1162 | 1544.0907 | 1579.7001 | 3123.7908 | 126.3411 | 142.4823
5931.1839 | 1537.0487 | 1594.3417 | 3131.3904 | 126.6484 | 143.0235
5938.8937 | 1528.0248 | 1599.1191 | 3127.1439 | 126.4767 | 143.0152
5946.9836 | 1519.1576 | 1607.5874 | 3126.745 | 126.4606 | 143.1918
5954.8578 | 1510.9955 | 1610.8439 | 3121.8394 | 126.2622 | 143.1564
5963.8231 | 1504.8521 | 1602.1918 | 3107.0438 | 125.6637 | 142.6924
5973.9931 | 1502.1805 | 1612.2424 | 3114.423 | 125.9622 | 143.2752
5982.5102 | 1503.2504 | 1617.0677 | 3120.3181 | 126.2006 | 143.7511
5990.6251 | 1506.4645 | 1616.9419 | 3123.4064 | 126.3255 | 144.0885
5999.2628 | 1505.5038 | 1613.1193 | 3118.623 | 126.1321 | 144.0753
6007.8108 | 1505.635 | 1614.0417 | 3119.6768 | 126.1747 | 144.3294
6016.5214 | 1508.7307 | 1596.4988 | 3105.2295 | 125.5904 | 143.8693
6026.7578 | 1511.6267 | 1598.7804 | 3110.4071 | 125.7998 | 144.3543
6036.3147 | 1521.7535 | 1592.2124 | 3113.9659 | 125.9437 | 144.7487
6044.323 | 1528.8711 | 1596.2926 | 3125.1637 | 126.3966 | 145.4619
6052.3924 | 1529.1851 | 1590.8667 | 3120.0518 | 126.1899 | 145.4178
6060.818 | 1541.8948 | 1589.2953 | 3131.1901 | 126.6403 | 146.1401
6067.7935 | 1548.5294 | 1589.7129 | 3138.2423 | 126.9256 | 146.6379
6074.1581 | 1541.9535 | 1594.7693 | 3136.7228 | 126.8641 | 146.7206
6081.0007 | 1535.7501 | 1597.1392 | 3132.8893 | 126.7091 | 146.7064
6088.3626 | 1529.9844 | 1596.088 | 3126.0724 | 126.4334 | 146.5644
6096.4653 | 1526.9031 | 1593.5105 | 3120.4136 | 126.2045 | 146.4937
6105.0581 | 1524.4163 | 1592.4165 | 3116.8328 | 126.0597 | 146.5319
6113.704 | 1524.5402 | 1593.803 | 3118.3431 | 126.1207 | 146.8105
6122.0456 | 1523.2268 | 1593.2316 | 3116.4584 | 126.0445 | 146.922
6130.6671 | 1522.9132 | 1595.4009 | 3118.3141 | 126.1196 | 147.2165
6138.9143 | 1518.3928 | 1601.4874 | 3119.8802 | 126.1829 | 147.4886
6146.7011 | 1522.9319 | 1604.9069 | 3127.8387 | 126.5048 | 148.0523
6153.8397 | 1521.7095 | 1603.6874 | 3125.3969 | 126.406 | 148.1086
6161.6277 | 1520.005 | 1599.9076 | 3119.9126 | 126.1842 | 148.0358
6170.2491 | 1516.6405 | 1598.6122 | 3115.2527 | 125.9958 | 148.0215
6178.7026 | 1513.3209 | 1602.4076 | 3115.7285 | 126.015 | 148.2469
6187.0693 | 1516.4575 | 1601.9138 | 3118.3713 | 126.1219 | 148.5736
6195.0065 | 1520.343 | 1601.1385 | 3121.4816 | 126.2477 | 148.9126
6202.6406 | 1522.1011 | 1598.7026 | 3120.8037 | 126.2203 | 149.0637
6210.6925 | 1523.515 | 1592.5839 | 3116.0989 | 126.03 | 149.0322
6219.2399 | 1522.9877 | 1589.9379 | 3112.9255 | 125.9016 | 149.0853
6227.6422 | 1525.5999 | 1593.1472 | 3118.7471 | 126.1371 | 149.5659
6235.1032 | 1526.3964 | 1595.7606 | 3122.157 | 126.275 | 149.9088
6242.6242 | 1523.0953 | 1593.5973 | 3116.6926 | 126.054 | 149.827
6251.3015 | 1520.5492 | 1587.6263 | 3108.1755 | 125.7095 | 149.6252
6260.5058 | 1522.5988 | 1581.8063 | 3104.405 | 125.557 | 149.6637
6269.6273 | 1525.064 | 1580.399 | 3105.463 | 125.5998 | 149.9329
6278.5623 | 1523.3284 | 1581.7979 | 3105.1262 | 125.5862 | 150.1303
6287.4891 | 1522.6957 | 1585.4974 | 3108.1931 | 125.7102 | 150.4922
6295.8109 | 1527.5896 | 1588.4446 | 3116.0342 | 126.0274 | 151.0716
6303.16 | 1528.0323 | 1589.2017 | 3117.234 | 126.0759 | 151.3061
6310.8844 | 1527.038 | 1589.8318 | 3116.8698 | 126.0612 | 151.4739
6318.7067 | 1529.238 | 1586.9006 | 3116.1387 | 126.0316 | 151.626
6326.1479 | 1528.8646 | 1589.2612 | 3118.1259 | 126.112 | 151.9014
6333.5243 | 1531.7395 | 1586.8282 | 3118.5677 | 126.1298 | 152.1001
6340.9958 | 1527.5439 | 1584.339 | 3111.8829 | 125.8595 | 151.9531
6349.3159 | 1527.3861 | 1581.2312 | 3108.6173 | 125.7274 | 151.9928
6357.6389 | 1527.5203 | 1582.7507 | 3110.271 | 125.7943 | 152.273
6365.1849 | 1534.5021 | 1582.0764 | 3116.5785 | 126.0494 | 152.7629
6372.1965 | 1535.4124 | 1582.6873 | 3118.0996 | 126.1109 | 153.0058
6379.492 | 1525.2205 | 1585.5712 | 3110.7916 | 125.8153 | 152.822
6387.7759 | 1514.1509 | 1591.1566 | 3105.3075 | 125.5935 | 152.7507
6396.3227 | 1508.1467 | 1592.9166 | 3101.0634 | 125.4219 | 152.746
6405.0846 | 1505.2239 | 1593.4556 | 3098.6794 | 125.3255 | 152.8376
6413.98 | 1503.1532 | 1595.338 | 3098.4912 | 125.3178 | 153.0406
6422.655 | 1503.509 | 1594.9669 | 3098.476 | 125.3172 | 153.2468
6431.2746 | 1505.5496 | 1594.1169 | 3099.6665 | 125.3654 | 153.5115
6439.7667 | 1505.3689 | 1593.7734 | 3099.1423 | 125.3442 | 153.6882
6448.2056 | 1503.8153 | 1594.0603 | 3097.8756 | 125.2929 | 153.8267
6457.0788 | 1501.599 | 1587.9636 | 3089.5626 | 124.9567 | 153.625
6466.6503 | 1499.0708 | 1597.0137 | 3096.0845 | 125.2205 | 154.1775
6474.7769 | 1508.7505 | 1596.291 | 3105.0415 | 125.5828 | 154.8179
6481.4201 | 1516.6434 | 1594.8843 | 3111.5277 | 125.8451 | 155.3004
6488.4923 | 1519.296 | 1584.1055 | 3103.4015 | 125.5164 | 155.0639
6495.9207 | 1516.3818 | 1584.8658 | 3101.2477 | 125.4293 | 155.1336
6503.2651 | 1514.884 | 1592.2722 | 3107.1562 | 125.6683 | 155.6049
6510.4807 | 1524.7439 | 1581.0001 | 3105.744 | 125.6112 | 155.7068
6517.5919 | 1524.1448 | 1578.3782 | 3102.5229 | 125.4809 | 155.7152
6525.0441 | 1509.5775 | 1589.7513 | 3099.3289 | 125.3517 | 155.7327
6533.0174 | 1493.0464 | 1595.5748 | 3088.6212 | 124.9187 | 155.3844
6542.0993 | 1485.4854 | 1596.2557 | 3081.7411 | 124.6404 | 155.2538
6551.4632 | 1486.8484 | 1595.5239 | 3082.3723 | 124.6659 | 155.5078
6559.7653 | 1500.6458 | 1596.7383 | 3097.384 | 125.2731 | 156.4632
6566.5682 | 1496.0116 | 1604.0098 | 3100.0214 | 125.3797 | 156.7588
6573.546 | 1501.5804 | 1598.2975 | 3099.8779 | 125.3739 | 156.9181
6581.1719 | 1489.8331 | 1600.6699 | 3090.5031 | 124.9948 | 156.6251
6589.309 | 1491.5454 | 1595.7759 | 3087.3213 | 124.8661 | 156.6573
6597.7958 | 1480.0354 | 1602.5863 | 3082.6217 | 124.676 | 156.6203
6606.2656 | 1483.843 | 1604.7754 | 3088.6184 | 124.9185 | 157.1264
6613.8945 | 1485.2142 | 1601.5931 | 3086.8074 | 124.8453 | 157.2156
6621.8806 | 1498.9183 | 1590.7197 | 3089.6381 | 124.9598 | 157.5498
6629.4435 | 1503.4457 | 1583.4586 | 3086.9043 | 124.8492 | 157.5901
6637.0986 | 1514.8807 | 1574.1345 | 3089.0153 | 124.9346 | 157.88
6645.224 | 1501.7231 | 1580.8531 | 3082.5763 | 124.6742 | 157.7438
6653.3348 | 1498.4867 | 1583.9025 | 3082.3892 | 124.6666 | 157.9267
6661.321 | 1509.2957 | 1577.1973 | 3086.4929 | 124.8326 | 158.3268
6668.9964 | 1504.2686 | 1573.6909 | 3077.9595 | 124.4874 | 158.071
6677.7262 | 1501.0941 | 1569.2219 | 3070.316 | 124.1783 | 157.8849
6687.3589 | 1495.2717 | 1567.3644 | 3062.6361 | 123.8677 | 157.7171
6696.7834 | 1498.6636 | 1576.5138 | 3075.1774 | 124.3749 | 158.5861
6704.3936 | 1498.6403 | 1587.2325 | 3085.8728 | 124.8075 | 159.3186
6710.8888 | 1497.1874 | 1593.8007 | 3090.988 | 125.0144 | 159.7372
6717.7961 | 1495.0203 | 1591.4399 | 3086.4602 | 124.8312 | 159.6674
6724.8771 | 1498.5662 | 1586.231 | 3084.7971 | 124.764 | 159.7496
6732.0338 | 1504.5565 | 1578.6824 | 3083.2389 | 124.701 | 159.8388
6739.3887 | 1504.4647 | 1572.762 | 3077.2267 | 124.4578 | 159.7014
6747.3625 | 1505.4808 | 1566.8895 | 3072.3704 | 124.2614 | 159.6381
6755.3434 | 1502.8551 | 1570.7435 | 3073.5986 | 124.3111 | 159.8908
6762.8364 | 1494.8084 | 1581.2338 | 3076.0421 | 124.4099 | 160.1954
6770.1395 | 1490.9438 | 1583.5048 | 3074.4486 | 124.3454 | 160.2853
6777.7147 | 1495.4893 | 1578.3422 | 3073.8314 | 124.3205 | 160.4324
6785.3802 | 1489.0291 | 1585.9008 | 3074.9298 | 124.3649 | 160.6713
6792.9362 | 1476.9524 | 1588.4178 | 3065.3702 | 123.9783 | 160.3501
6802.1527 | 1464.2557 | 1589.2998 | 3053.5555 | 123.5004 | 159.9488
6811.7276 | 1474.6597 | 1583.7734 | 3058.4331 | 123.6977 | 160.4298
6819.7913 | 1490.7205 | 1575.9139 | 3066.6344 | 124.0294 | 161.0504
6827.1415 | 1496.9678 | 1569.4686 | 3066.4364 | 124.0214 | 161.2136
6835.1503 | 1491.3568 | 1568.4116 | 3059.7684 | 123.7517 | 161.0518
6843.8353 | 1484.5337 | 1570.3705 | 3054.9042 | 123.555 | 161
6852.4275 | 1488.6974 | 1564.9978 | 3053.6952 | 123.5061 | 161.1384
6861.0315 | 1493.1869 | 1561.9969 | 3055.1838 | 123.5663 | 161.4193
6869.1423 | 1501.8312 | 1558.5078 | 3060.339 | 123.7748 | 161.8829
6876.3019 | 1508.6949 | 1555.6143 | 3064.3092 | 123.9354 | 162.2618
6883.1317 | 1508.4501 | 1559.3265 | 3067.7766 | 124.0756 | 162.6068
6889.4637 | 1504.98 | 1570.3666 | 3075.3466 | 124.3818 | 163.158
6894.6458 | 1508.1106 | 1556.2924 | 3064.403 | 123.9391 | 162.6997
6901.8596 | 1513.2212 | 1542.115 | 3055.3362 | 123.5724 | 162.388
6910.6186 | 1511.6964 | 1531.7289 | 3043.4253 | 123.0907 | 161.9602
6918.4182 | 1492.7386 | 1560.8405 | 3053.5791 | 123.5014 | 162.684
6925.7072 | 1489.079 | 1555.776 | 3044.855 | 123.1485 | 162.3901
6934.4405 | 1488.0884 | 1553.939 | 3042.0273 | 123.0342 | 162.4439
6942.8917 | 1491.0864 | 1550.5387 | 3041.6251 | 123.0179 | 162.6204
6950.3999 | 1495.4426 | 1558.8961 | 3054.3387 | 123.5321 | 163.4767
6956.8712 | 1494.0399 | 1562.5116 | 3056.5515 | 123.6216 | 163.7474
6963.2568 | 1490.4091 | 1560.436 | 3050.8451 | 123.3908 | 163.5917
6971.0378 | 1485.3723 | 1555.267 | 3040.6393 | 122.978 | 163.2267
6979.2133 | 1482.0953 | 1553.2806 | 3035.376 | 122.7652 | 163.1352
6987.4407 | 1484.0057 | 1557.908 | 3041.9137 | 123.0296 | 163.6793
6994.6913 | 1481.0234 | 1559.9725 | 3040.996 | 122.9925 | 163.7997
7002.3312 | 1475.6843 | 1561.5819 | 3037.2662 | 122.8416 | 163.7775
7010.2981 | 1484.0483 | 1552.8124 | 3036.8607 | 122.8252 | 163.942
7017.7795 | 1479.5658 | 1558.1743 | 3037.7401 | 122.8608 | 164.1645
7025.0667 | 1476.1278 | 1561.7155 | 3037.8433 | 122.8649 | 164.3405
7032.4012 | 1472.6846 | 1559.3584 | 3032.043 | 122.6304 | 164.198
7040.4736 | 1477.573 | 1549.7321 | 3027.3051 | 122.4387 | 164.1296
7048.8065 | 1482.6509 | 1537.0836 | 3019.7345 | 122.1325 | 163.9129
7058.0014 | 1477.9592 | 1537.1239 | 3015.0831 | 121.9444 | 163.8739
7067.0192 | 1484.2585 | 1535.4735 | 3019.7321 | 122.1324 | 164.3363
7074.9534 | 1478.5814 | 1550.7209 | 3029.3024 | 122.5195 | 165.0422
7081.8811 | 1475.1915 | 1558.2478 | 3033.4393 | 122.6868 | 165.4294
7088.5646 | 1473.1447 | 1564.2838 | 3037.4285 | 122.8482 | 165.8033
7094.8546 | 1481.0618 | 1553.38 | 3034.4418 | 122.7274 | 165.7873
7101.2711 | 1484.9276 | 1545.5142 | 3030.4418 | 122.5656 | 165.7184
7108.489 | 1479.1541 | 1544.1428 | 3023.2969 | 122.2766 | 165.4958
7116.2554 | 1480.6129 | 1537.8806 | 3018.4935 | 122.0824 | 165.4134
7123.9268 | 1478.3862 | 1541.3431 | 3019.7294 | 122.1323 | 165.6595
7131.1109 | 1473.2541 | 1551.0103 | 3024.2644 | 122.3158 | 166.0756
7137.6976 | 1470.8323 | 1554.2819 | 3025.1141 | 122.3501 | 166.2757
7144.3514 | 1474.4153 | 1546.903 | 3021.3182 | 122.1966 | 166.2218
7151.8205 | 1459.0515 | 1551.593 | 3010.6445 | 121.7649 | 165.8078
7159.9068 | 1456.2107 | 1547.7795 | 3003.9902 | 121.4958 | 165.6284
7168.9345 | 1452.8634 | 1547.0627 | 2999.9261 | 121.3314 | 165.6128
7177.6882 | 1455.9719 | 1548.0476 | 3004.0195 | 121.497 | 166.0413
7185.2518 | 1463.6093 | 1543.7197 | 3007.329 | 121.6308 | 166.3994
7192.7658 | 1456.349 | 1544.7572 | 3001.1062 | 121.3791 | 166.2287
7201.1756 | 1450.1632 | 1547.3254 | 2997.4886 | 121.2328 | 166.2225
7209.8023 | 1458.2046 | 1529.869 | 2988.0736 | 120.852 | 165.8989
7218.9267 | 1462.4198 | 1530.0319 | 2992.4517 | 121.0291 | 166.3522
7227.4303 | 1470.2633 | 1526.7655 | 2997.0288 | 121.2142 | 166.8029
7234.4029 | 1479.3844 | 1532.5989 | 3011.9833 | 121.819 | 167.797
7240.166 | 1481.9667 | 1532.8843 | 3014.851 | 121.935 | 168.0905
7245.766 | 1482.4272 | 1532.8364 | 3015.2637 | 121.9517 | 168.2435
7252.1202 | 1484.1481 | 1522.1559 | 3006.304 | 121.5893 | 167.8907
7258.6678 | 1484.5093 | 1518.2976 | 3002.8069 | 121.4479 | 167.8468
7265.1822 | 1483.8199 | 1514.621 | 2998.4409 | 121.2713 | 167.7532
7272.5371 | 1478.5885 | 1509.6853 | 2988.2738 | 120.8601 | 167.3536
7280.7692 | 1467.564 | 1517.7854 | 2985.3494 | 120.7418 | 167.3791
7288.7641 | 1465.4689 | 1519.3075 | 2984.7764 | 120.7187 | 167.5307
7295.8205 | 1464.6918 | 1525.4539 | 2990.1456 | 120.9358 | 167.9946
7302.7243 | 1463.101 | 1527.5112 | 2990.6122 | 120.9547 | 168.1798
7309.3349 | 1463.2683 | 1529.0531 | 2992.3214 | 121.0238 | 168.4282
7315.7771 | 1462.4222 | 1524.3739 | 2986.7961 | 120.8004 | 168.2654
7323.1599 | 1454.9542 | 1520.5665 | 2975.5208 | 120.3443 | 167.7994
7331.6444 | 1457.2607 | 1516.4698 | 2973.7306 | 120.2719 | 167.8927
7339.1467 | 1465.0658 | 1516.6392 | 2981.705 | 120.5944 | 168.5152
7345.5219 | 1468.1902 | 1513.7211 | 2981.9113 | 120.6028 | 168.6732
7352.6139 | 1459.7917 | 1519.4059 | 2979.1976 | 120.493 | 168.6824
7359.8138 | 1460.7281 | 1512.4399 | 2973.1681 | 120.2492 | 168.5059
7367.0008 | 1464.1801 | 1511.9653 | 2976.1454 | 120.3696 | 168.8394
7373.9967 | 1459.2363 | 1511.2103 | 2970.4467 | 120.1391 | 168.6761
7381.4967 | 1453.668 | 1510.4524 | 2964.1204 | 119.8832 | 168.488
7389.9508 | 1442.8915 | 1509.4103 | 2952.3018 | 119.4052 | 168.0084
7398.926 | 1447.7795 | 1504.0107 | 2951.7903 | 119.3846 | 168.1834
7407.4285 | 1446.548 | 1505.5686 | 2952.1166 | 119.3977 | 168.3952
7415.4409 | 1451.0491 | 1512.4362 | 2963.4852 | 119.8576 | 169.2266
7421.9932 | 1451.0377 | 1516.392 | 2967.4297 | 120.0171 | 169.6015
7428.1049 | 1447.953 | 1523.6157 | 2971.5687 | 120.1845 | 169.978
7434.691 | 1449.1149 | 1516.1814 | 2965.2963 | 119.9308 | 169.7696
7441.1979 | 1452.4235 | 1511.7191 | 2964.1426 | 119.8841 | 169.852
7447.6272 | 1452.571 | 1507.9526 | 2960.5237 | 119.7378 | 169.7912
7454.5817 | 1451.9021 | 1502.7263 | 2954.6284 | 119.4993 | 169.6114
7461.8095 | 1445.9302 | 1512.2085 | 2958.1387 | 119.6413 | 169.9775
7467.9777 | 1445.9369 | 1512.6471 | 2958.584 | 119.6593 | 170.1436
7474.1331 | 1446.2682 | 1511.9048 | 2958.173 | 119.6427 | 170.2602
7480.9029 | 1435.6252 | 1511.4503 | 2947.0756 | 119.1939 | 169.7751
7488.5853 | 1426.6538 | 1511.965 | 2938.6188 | 118.8518 | 169.4618
7496.9444 | 1422.1072 | 1511.0757 | 2933.1829 | 118.632 | 169.3372
7505.0885 | 1420.2854 | 1512.8146 | 2933.1 | 118.6286 | 169.5163
7513.0717 | 1420.6915 | 1510.9943 | 2931.6858 | 118.5714 | 169.6148
7521.0631 | 1421.3635 | 1510.6566 | 2932.0201 | 118.585 | 169.8146
7528.8032 | 1419.3389 | 1511.8148 | 2931.1537 | 118.5499 | 169.9391
7536.5043 | 1417.0992 | 1505.8448 | 2922.9441 | 118.2179 | 169.6365
7545.4061 | 1417.5128 | 1496.8298 | 2914.3427 | 117.87 | 169.3371
7554.5987 | 1423.4441 | 1494.2224 | 2917.6665 | 118.0044 | 169.7367
7562.3528 | 1431.2245 | 1495.458 | 2926.6825 | 118.3691 | 170.436
7568.9395 | 1437.0137 | 1502.3239 | 2939.3375 | 118.8809 | 171.3221
7574.0942 | 1447.2655 | 1515.351 | 2962.6165 | 119.8224 | 172.7965
7576.2385 | 1450.2866 | 1504.801 | 2955.0876 | 119.5179 | 172.4062
7580.9076 | 1440.5372 | 1495.0782 | 2935.6155 | 118.7304 | 171.3757
7589.4317 | 1425.4159 | 1481.9393 | 2907.3552 | 117.5874 | 169.9167
7597.7908 | 1425.7938 | 1483.9329 | 2909.7267 | 117.6833 | 170.2426
7605.7664 | 1425.8842 | 1487.0599 | 2912.9441 | 117.8134 | 170.6098
7612.8509 | 1424.5365 | 1493.8085 | 2918.345 | 118.0319 | 171.0853
7619.3065 | 1427.4767 | 1497.8344 | 2925.311 | 118.3136 | 171.6391
7625.0329 | 1426.1987 | 1495.219 | 2921.4177 | 118.1561 | 171.5395
7631.5124 | 1424.5431 | 1491.3806 | 2915.9237 | 117.9339 | 171.3624
7638.6166 | 1419.7639 | 1488.8137 | 2908.5776 | 117.6368 | 171.0898
7645.7052 | 1419.4558 | 1489.3895 | 2908.8453 | 117.6477 | 171.2644
7652.715 | 1419.2987 | 1486.2452 | 2905.5439 | 117.5141 | 171.2268
7659.8146 | 1420.4414 | 1483.2218 | 2903.6632 | 117.4381 | 171.2747
7666.9778 | 1423.3022 | 1482.6295 | 2905.9318 | 117.5298 | 171.5688
7673.3441 | 1423.7073 | 1482.2584 | 2905.9657 | 117.5312 | 171.7133
7679.7875 | 1423.8231 | 1482.1091 | 2905.9323 | 117.5298 | 171.8555
7686.4016 | 1419.5857 | 1478.5845 | 2898.1702 | 117.2159 | 171.5441
7693.6038 | 1421.015 | 1470.1625 | 2891.1775 | 116.9331 | 171.2905
7701.633 | 1415.0662 | 1462.9796 | 2878.0458 | 116.402 | 170.6905
7710.5773 | 1413.993 | 1461.131 | 2875.124 | 116.2838 | 170.7152
7719.0682 | 1416.1589 | 1465.894 | 2882.053 | 116.564 | 171.3151
7725.9883 | 1419.0137 | 1469.9099 | 2888.9236 | 116.8419 | 171.8775
7732.4846 | 1417.5941 | 1475.7847 | 2893.3788 | 117.0221 | 172.2873
7738.6558 | 1419.6553 | 1473.7914 | 2893.4467 | 117.0249 | 172.4288
7744.4696 | 1423.1663 | 1472.6295 | 2895.7958 | 117.1199 | 172.6984
7750.1984 | 1420.9117 | 1468.5898 | 2889.5016 | 116.8653 | 172.4505
7756.5694 | 1417.5496 | 1466.3544 | 2883.9039 | 116.6389 | 172.258
7763.447 | 1418.1526 | 1462.3188 | 2880.4714 | 116.5001 | 172.2055
7769.839 | 1423.5854 | 1461.2068 | 2884.7922 | 116.6748 | 172.6058
7775.6249 | 1423.0172 | 1462.3207 | 2885.3379 | 116.6969 | 172.767
7781.4254 | 1413.6935 | 1468.255 | 2881.9485 | 116.5598 | 172.6928
7787.913 | 1399.7111 | 1469.1639 | 2868.875 | 116.0311 | 172.0527
7795.6753 | 1391.5229 | 1467.2754 | 2858.7983 | 115.6235 | 171.6193
7804.0309 | 1386.9917 | 1467.2457 | 2854.2374 | 115.439 | 171.5291
7811.9686 | 1387.774 | 1467.2292 | 2855.0033 | 115.47 | 171.7497
7819.6762 | 1390.4269 | 1466.8473 | 2857.2742 | 115.5619 | 172.0559
7826.9139 | 1387.4037 | 1467.8702 | 2855.2739 | 115.481 | 172.0946
7834.5025 | 1382.5591 | 1463.7197 | 2846.2788 | 115.1172 | 171.7187
7843.1472 | 1383.8843 | 1454.2462 | 2838.1305 | 114.7876 | 171.4161
7851.9173 | 1388.7725 | 1451.1639 | 2839.9364 | 114.8606 | 171.7169
7859.5922 | 1397.2218 | 1453.0785 | 2850.3003 | 115.2798 | 172.5121
7865.7732 | 1405.3076 | 1459.3293 | 2864.637 | 115.8597 | 173.5161
7870.3887 | 1409.7338 | 1464.6882 | 2874.422 | 116.2554 | 174.211
7874.2489 | 1409.6252 | 1466.3979 | 2876.0232 | 116.3202 | 174.3935
7878.6336 | 1402.1205 | 1460.3291 | 2862.4496 | 115.7712 | 173.6671
7884.7203 | 1392.9513 | 1453.2985 | 2846.2498 | 115.116 | 172.8177
7892.3077 | 1385.6184 | 1446.0535 | 2831.6719 | 114.5264 | 172.098
7900.4757 | 1384.3658 | 1448.4076 | 2832.7734 | 114.5709 | 172.3431
7907.5677 | 1386.8341 | 1454.5114 | 2841.3455 | 114.9176 | 173.0198
7913.2184 | 1391.5669 | 1457.7805 | 2849.3474 | 115.2413 | 173.631
7918.6003 | 1391.4617 | 1453.8732 | 2845.3348 | 115.079 | 173.5045
7924.7143 | 1386.422 | 1451.5063 | 2837.9283 | 114.7794 | 173.1864
7931.4561 | 1383.1842 | 1447.8226 | 2831.0068 | 114.4995 | 172.911
7938.2724 | 1382.5041 | 1447.8893 | 2830.3934 | 114.4747 | 173.0221
7944.8959 | 1383.5194 | 1444.8706 | 2828.39 | 114.3937 | 173.0439
7951.5333 | 1383.9188 | 1441.6738 | 2825.5927 | 114.2805 | 173.0172
7958.3951 | 1383.5288 | 1442.1318 | 2825.6606 | 114.2833 | 173.1707
7964.621 | 1384.4448 | 1444.108 | 2828.5529 | 114.4002 | 173.4835
7970.4349 | 1386.2333 | 1440.731 | 2826.9642 | 114.336 | 173.5127
7976.8094 | 1382.3931 | 1433.8418 | 2816.2349 | 113.902 | 172.9924
7984.3182 | 1377.755 | 1427.3997 | 2805.1547 | 113.4539 | 172.4739
7992.5928 | 1371.9036 | 1424.038 | 2795.9415 | 113.0813 | 172.0856
8001.0516 | 1372.2439 | 1435.4706 | 2807.7145 | 113.5574 | 172.9931
8007.4203 | 1364.3322 | 1447.8922 | 2812.2244 | 113.7398 | 173.4089
8012.3075 | 1371.2004 | 1454.9216 | 2826.1221 | 114.3019 | 174.3722
8018.5147 | 1363.1769 | 1441.5212 | 2804.6981 | 113.4354 | 173.1844
8024.0535 | 1373.9355 | 1438.979 | 2812.9146 | 113.7678 | 173.8118
8030.9946 | 1372.519 | 1429.4343 | 2801.9534 | 113.3244 | 173.2842
8036.8626 | 1374.3347 | 1430.405 | 2804.7397 | 113.4371 | 173.5833
8043.1789 | 1377.0284 | 1428.3286 | 2805.3571 | 113.4621 | 173.758
8048.8132 | 1380.1475 | 1424.5862 | 2804.7336 | 113.4369 | 173.841
8054.3648 | 1381.3866 | 1425.429 | 2806.8156 | 113.5211 | 174.0901
8059.7981 | 1368.3217 | 1431.8328 | 2800.1544 | 113.2517 | 173.7941
8065.9919 | 1353.4662 | 1433.3821 | 2786.8483 | 112.7135 | 173.1011
8073.9297 | 1347.0454 | 1427.2405 | 2774.2859 | 112.2054 | 172.4904
8082.118 | 1346.15 | 1428.75 | 2774.9 | 112.2303 | 172.7036
8089.3057 | 1349.1698 | 1428.3691 | 2777.5389 | 112.337 | 173.0216
8096.3073 | 1348.6897 | 1427.5122 | 2776.2019 | 112.2829 | 173.088
8103.6214 | 1342.8678 | 1427.1792 | 2770.047 | 112.034 | 172.8602
8111.3249 | 1327.8101 | 1433.5659 | 2761.376 | 111.6833 | 172.4829
8119.6945 | 1335.8093 | 1429.9366 | 2765.746 | 111.86 | 172.9342
8126.4024 | 1348.5227 | 1427.47 | 2775.9927 | 112.2745 | 173.7183
8131.5355 | 1359.16 | 1428.4666 | 2787.6266 | 112.745 | 174.5565
8136.0537 | 1359.2123 | 1427.6588 | 2786.8711 | 112.7144 | 174.6061
8140.7503 | 1368.6566 | 1411.2555 | 2779.9121 | 112.433 | 174.2707
8146.4936 | 1367.5609 | 1406.4513 | 2774.0122 | 112.1944 | 174.0235
8152.0353 | 1364.2948 | 1405.699 | 2769.9938 | 112.0318 | 173.8896
8158.0234 | 1357.6985 | 1401.271 | 2758.9695 | 111.586 | 173.3248
8165.341 | 1354.47 | 1397.8463 | 2752.3163 | 111.3169 | 173.0619
8172.4861 | 1337.4467 | 1414.8718 | 2752.3185 | 111.317 | 173.2135
8178.835 | 1341.9073 | 1419.9589 | 2761.8662 | 111.7031 | 173.9494
8184.0403 | 1345.4952 | 1419.533 | 2765.0282 | 111.831 | 174.2594
8189.1676 | 1337.8687 | 1421.8397 | 2759.7084 | 111.6158 | 174.0331
8195.2548 | 1330.9611 | 1417.4025 | 2748.3635 | 111.157 | 173.4465
8202.0706 | 1327.3658 | 1416.8641 | 2744.23 | 110.9898 | 173.3296
8208.8053 | 1327.7889 | 1412.9547 | 2740.7437 | 110.8488 | 173.2516
8215.3845 | 1332.1793 | 1411.7534 | 2743.9327 | 110.9778 | 173.5922
8221.4285 | 1333.3075 | 1409.6538 | 2742.9613 | 110.9385 | 173.6584
8227.2622 | 1334.4489 | 1411.786 | 2746.2349 | 111.0709 | 173.989
8232.9339 | 1333.4653 | 1406.6654 | 2740.1307 | 110.824 | 173.722
8239.1971 | 1332.2935 | 1398.8291 | 2731.1226 | 110.4597 | 173.2826
8246.5718 | 1335.8101 | 1386.446 | 2722.2561 | 110.1011 | 172.8746
8254.4052 | 1335.1755 | 1379.1919 | 2714.3674 | 109.782 | 172.5374
8262.442 | 1334.8783 | 1384.962 | 2719.8403 | 110.0034 | 173.0536
8269.0754 | 1328.1039 | 1402.0017 | 2730.1056 | 110.4186 | 173.8462
8274.103 | 1330.1144 | 1407.5823 | 2737.6967 | 110.7256 | 174.4356
8278.7791 | 1337.2972 | 1403.7828 | 2741.0801 | 110.8624 | 174.7499
8283.1411 | 1341.0249 | 1392.1257 | 2733.1506 | 110.5417 | 174.3361
8288.7352 | 1338.9722 | 1383.9829 | 2722.9551 | 110.1294 | 173.8031
8295.2025 | 1327.291 | 1388.9714 | 2716.2625 | 109.8587 | 173.5112
8301.3089 | 1325.1388 | 1393.8862 | 2719.025 | 109.9704 | 173.8155
8306.917 | 1321.1849 | 1400.3438 | 2721.5287 | 110.0717 | 174.0931
8312.1061 | 1317.0317 | 1402.9872 | 2720.0189 | 110.0106 | 174.1052
8317.7375 | 1303.7954 | 1405.4198 | 2709.2152 | 109.5737 | 173.5312
8324.7607 | 1296.8007 | 1398.9193 | 2695.72 | 109.0278 | 172.8126
8332.748 | 1312.4213 | 1384.5909 | 2697.0122 | 109.0801 | 173.0613
8339.0929 | 1321.7793 | 1379.9919 | 2701.7712 | 109.2726 | 173.4987
8345.257 | 1320.943 | 1376.6194 | 2697.5624 | 109.1024 | 173.3565
8352.5769 | 1307.1978 | 1376.7361 | 2683.9338 | 108.5512 | 172.6319
8360.6405 | 1300.335 | 1379.3336 | 2679.6686 | 108.3786 | 172.524
8368.3935 | 1306.2611 | 1376.0431 | 2682.3042 | 108.4852 | 172.8538
8375.0426 | 1318.0675 | 1377.0735 | 2695.141 | 109.0044 | 173.819
8379.9997 | 1329.0231 | 1375.9974 | 2705.0205 | 109.404 | 174.5595
8383.8901 | 1334.0078 | 1378.098 | 2712.1058 | 109.6906 | 175.0979
8387.4123 | 1335.326 | 1372.2484 | 2707.5745 | 109.5073 | 174.8788
8391.4933 | 1336.4398 | 1355.6638 | 2692.1036 | 108.8816 | 173.9642
8398.2572 | 1330.068 | 1348.1598 | 2678.2278 | 108.3204 | 173.207
8404.7827 | 1325.1855 | 1346.4431 | 2671.6287 | 108.0535 | 172.9145
8411.5705 | 1326.9528 | 1346.7561 | 2673.7089 | 108.1376 | 173.1889
8417.9043 | 1312.1461 | 1365.1068 | 2677.2529 | 108.2809 | 173.549
8422.9907 | 1310.3889 | 1375.2098 | 2685.5988 | 108.6185 | 174.1952
8427.6249 | 1309.3495 | 1371.1951 | 2680.5446 | 108.4141 | 173.9631
8433.1643 | 1312.4155 | 1358.4116 | 2670.8271 | 108.0211 | 173.4463
8439.5085 | 1312.9369 | 1355.5165 | 2668.4534 | 107.925 | 173.4226
8445.2099 | 1311.7579 | 1352.9819 | 2664.7399 | 107.7749 | 173.2982
8451.3746 | 1308.9872 | 1353.7676 | 2662.7548 | 107.6946 | 173.2955
8457.6699 | 1306.024 | 1354.6823 | 2660.7063 | 107.6117 | 173.2912
8463.4453 | 1299.9507 | 1360.7858 | 2660.7365 | 107.6129 | 173.4115
8469.0143 | 1307.2253 | 1357.0148 | 2664.2401 | 107.7546 | 173.7541
8474.1568 | 1299.1837 | 1357.9867 | 2657.1704 | 107.4687 | 173.3983
8480.262 | 1299.8359 | 1348.4575 | 2648.2935 | 107.1097 | 172.9435
8487.5517 | 1295.2175 | 1335.6582 | 2630.8757 | 106.4052 | 171.9537
8495.7977 | 1295.3503 | 1335.5627 | 2630.9131 | 106.4067 | 172.1232
8503.0757 | 1296.9681 | 1345.3147 | 2642.2828 | 106.8666 | 173.0152
8508.0607 | 1297.5525 | 1357.9158 | 2655.4683 | 107.3999 | 173.9805
8512.2945 | 1291.8353 | 1365.8877 | 2657.723 | 107.4911 | 174.2149
8516.8995 | 1300.8958 | 1349.9214 | 2650.8171 | 107.2118 | 173.8562
8522.0763 | 1303.0421 | 1340.6904 | 2643.7325 | 106.9252 | 173.4969
8527.5539 | 1299.4446 | 1340.8722 | 2640.3168 | 106.7871 | 173.3841
8533.0093 | 1296.0494 | 1342.8105 | 2638.86 | 106.7282 | 173.3993
8538.2881 | 1285.9138 | 1353.7606 | 2639.6744 | 106.7611 | 173.5601
8543.1403 | 1282.1824 | 1360.0337 | 2642.2161 | 106.8639 | 173.826
8547.6789 | 1276.7957 | 1355.1288 | 2631.9244 | 106.4476 | 173.2409
8554.3711 | 1267.0247 | 1349.9258 | 2616.9504 | 105.842 | 172.3901
8562.1963 | 1264.2054 | 1343.6703 | 2607.8757 | 105.475 | 171.9495
8568.8069 | 1280.8762 | 1336.328 | 2617.2042 | 105.8523 | 172.6978
8574.6097 | 1284.5325 | 1333.2496 | 2617.7821 | 105.8757 | 172.8529
8580.8671 | 1278.2511 | 1328.4686 | 2606.7197 | 105.4282 | 172.2481
8588.3858 | 1267.3629 | 1326.6147 | 2593.9777 | 104.9129 | 171.5563
8596.6499 | 1252.6377 | 1338.6561 | 2591.2938 | 104.8043 | 171.5437
8604.0526 | 1259.5664 | 1346.0233 | 2605.5897 | 105.3825 | 172.6386
8608.8587 | 1274.7028 | 1349.2648 | 2623.9675 | 106.1258 | 173.9534
8612.0912 | 1290.4399 | 1330.4812 | 2620.9211 | 106.0026 | 173.8167
8616.5831 | 1299.2983 | 1320.8123 | 2620.1106 | 105.9698 | 173.8535
8621.1165 | 1296.4895 | 1319.6995 | 2616.189 | 105.8112 | 173.6847
8624.905 | 1290.0826 | 1323.0002 | 2613.0829 | 105.6856 | 173.5547
8630.2007 | 1278.0093 | 1318.7961 | 2596.8054 | 105.0273 | 172.5795
8636.7886 | 1272.9939 | 1314.6008 | 2587.5947 | 104.6547 | 172.0986
8643.2966 | 1275.4923 | 1316.9142 | 2592.4065 | 104.8493 | 172.5486
8648.4524 | 1280.826 | 1317.8433 | 2598.6693 | 105.1026 | 173.0686
8653.0778 | 1285.8099 | 1312.7314 | 2598.5414 | 105.0975 | 173.1526
8658.1136 | 1284.9125 | 1308.3337 | 2593.2462 | 104.8833 | 172.9003
8663.4355 | 1281.7222 | 1306.5234 | 2588.2456 | 104.6811 | 172.673
8669.018 | 1275.8307 | 1306.0054 | 2581.8361 | 104.4218 | 172.3564
8675.0697 | 1262.8899 | 1320.8408 | 2583.7307 | 104.4985 | 172.6033
8680.2954 | 1260.1852 | 1323.457 | 2583.6422 | 104.4949 | 172.7013
8685.3592 | 1263.2386 | 1318.8892 | 2582.1278 | 104.4336 | 172.7008
8690.6805 | 1262.7341 | 1315.3865 | 2578.1206 | 104.2716 | 172.5384
8695.8807 | 1262.8385 | 1309.7834 | 2572.6219 | 104.0492 | 172.2735
8702.0291 | 1258.3307 | 1299.7534 | 2558.0841 | 103.4612 | 171.4211
8709.5664 | 1250.5032 | 1298.2222 | 2548.7253 | 103.0827 | 170.9418
8717.0408 | 1253.3578 | 1303.0704 | 2556.4282 | 103.3942 | 171.6056
8722.6127 | 1253.4138 | 1315.9587 | 2569.3726 | 103.9177 | 172.5848
8726.9415 | 1253.0802 | 1317.6038 | 2570.684 | 103.9708 | 172.7586
8731.5122 | 1255.3308 | 1313.0555 | 2568.3864 | 103.8779 | 172.6946
8736.5345 | 1256.7063 | 1307.3799 | 2564.0862 | 103.7039 | 172.5046
8741.2066 | 1260.1071 | 1304.2582 | 2564.3652 | 103.7152 | 172.6156
8745.8973 | 1259.3282 | 1299.5359 | 2558.8641 | 103.4927 | 172.3378
8751.0392 | 1263.3195 | 1297.5848 | 2560.9043 | 103.5752 | 172.5766
8755.3196 | 1263.4242 | 1299.9712 | 2563.3954 | 103.676 | 172.8289
8759.238 | 1254.9247 | 1301.4572 | 2556.3818 | 103.3923 | 172.4332
8764.8502 | 1244.5698 | 1293.6379 | 2538.2078 | 102.6573 | 171.317
8771.916 | 1236.2217 | 1290.7391 | 2526.9608 | 102.2024 | 170.6954
8779.0273 | 1233.9148 | 1294.6792 | 2528.594 | 102.2685 | 170.9442
8785.7364 | 1237.7096 | 1291.5974 | 2529.307 | 102.2973 | 171.1231
8791.5712 | 1238.6593 | 1289.9136 | 2528.5729 | 102.2676 | 171.187
8798.1929 | 1227.7487 | 1290.7493 | 2518.4979 | 101.8601 | 170.6333
8805.567 | 1215.8152 | 1294.5482 | 2510.3634 | 101.5311 | 170.2248
8813.148 | 1212.0658 | 1300.422 | 2512.4878 | 101.6171 | 170.5155
8819.5144 | 1218.809 | 1307.6255 | 2526.4344 | 102.1811 | 171.5859
8823.7814 | 1240.9922 | 1310.6582 | 2551.6504 | 103.201 | 173.3823
8825.3767 | 1252.0599 | 1309.678 | 2561.7379 | 103.609 | 174.0992
8825.7549 | 1247.5447 | 1299.8315 | 2547.3762 | 103.0281 | 173.1306
8831.5997 | 1228.957 | 1286.2073 | 2515.1643 | 101.7253 | 171.0545
8838.1357 | 1217.5175 | 1284.3226 | 2501.8401 | 101.1864 | 170.2743
8844.8425 | 1220.5723 | 1289.8923 | 2510.4646 | 101.5352 | 170.9909
8850.1959 | 1227.194 | 1289.1167 | 2516.3107 | 101.7717 | 171.4928
8854.2472 | 1237.2798 | 1287.202 | 2524.4818 | 102.1021 | 172.1285
8858.499 | 1234.8416 | 1278.2139 | 2513.0554 | 101.64 | 171.4317
8863.726 | 1234.9161 | 1276.9691 | 2511.8853 | 101.5927 | 171.4529
8868.7932 | 1230.0692 | 1273.6951 | 2503.7643 | 101.2642 | 170.9963
8874.1064 | 1227.948 | 1274.2168 | 2502.1648 | 101.1995 | 170.9895
8879.957 | 1224.0951 | 1271.5814 | 2495.6765 | 100.9371 | 170.6585
8885.4124 | 1226.298 | 1274.3739 | 2500.6719 | 101.1392 | 171.1052
8890.1684 | 1228.6743 | 1275.1041 | 2503.7784 | 101.2648 | 171.4094
8894.4138 | 1229.4253 | 1271.3524 | 2500.7777 | 101.1434 | 171.2858
8899.6052 | 1223.181 | 1262.8392 | 2486.0203 | 100.5466 | 170.3744
8906.2997 | 1217.8882 | 1257.3013 | 2475.1895 | 100.1085 | 169.7597
8913.1849 | 1212.2405 | 1261.632 | 2473.8724 | 100.0553 | 169.8005
8919.2761 | 1212.3219 | 1269.8226 | 2482.1445 | 100.3898 | 170.4847
8924.2309 | 1214.048 | 1272.8552 | 2486.9032 | 100.5823 | 170.9065
8928.6757 | 1215.2419 | 1274.8158 | 2490.0577 | 100.7099 | 171.2085
8932.9135 | 1218.9954 | 1272.8646 | 2491.86 | 100.7828 | 171.4137
8936.6647 | 1219.9547 | 1267.6299 | 2487.5846 | 100.6098 | 171.1915
8941.1905 | 1216.62 | 1263.5869 | 2480.2069 | 100.3115 | 170.7702
8946.323 | 1215.9141 | 1259.9288 | 2475.8429 | 100.135 | 170.5676
8950.8709 | 1220.4252 | 1265.7244 | 2486.1495 | 100.5518 | 171.3647
8954.0159 | 1218.3629 | 1266.2633 | 2484.6262 | 100.4902 | 171.3199
8958.0725 | 1210.0972 | 1257.4203 | 2467.5175 | 99.7982 | 170.2173
8964.8224 | 1202.4496 | 1244.9451 | 2447.3947 | 98.9844 | 168.9563
8972.1808 | 1204.3563 | 1242.811 | 2447.1674 | 98.9752 | 169.0793
8978.3479 | 1205.2719 | 1244.9298 | 2450.2017 | 99.0979 | 169.4053
8984.1938 | 1204.022 | 1247.0488 | 2451.0708 | 99.1331 | 169.5758
8990.2693 | 1192.4023 | 1250.604 | 2443.0063 | 98.8069 | 169.1321
8996.8385 | 1180.5438 | 1257.2351 | 2437.7789 | 98.5955 | 168.8936
9003.7411 | 1171.2391 | 1262.2825 | 2433.5216 | 98.4233 | 168.7279
9010.2702 | 1173.3732 | 1266.6747 | 2440.0479 | 98.6872 | 169.3031
9014.9276 | 1207.0035 | 1267.7291 | 2474.7327 | 100.0901 | 171.7985
9014.7819 | 1228.7996 | 1261.7313 | 2490.5309 | 100.729 | 172.8924
9015.7879 | 1210.7588 | 1252.2195 | 2462.9783 | 99.6147 | 170.9988
9021.8542 | 1190.1454 | 1241.6804 | 2431.8258 | 98.3547 | 168.9496
9028.1086 | 1181.8906 | 1244.0382 | 2425.9288 | 98.1162 | 168.6567
9034.1603 | 1184.2068 | 1249.3004 | 2433.5072 | 98.4227 | 169.297
9038.9921 | 1190.1653 | 1248.4174 | 2438.5826 | 98.628 | 169.7408
9043.051 | 1198.0792 | 1243.0579 | 2441.1371 | 98.7313 | 169.9949
9047.3669 | 1198.2303 | 1236.7092 | 2434.9396 | 98.4806 | 169.6443
9052.1451 | 1195.207 | 1235.7913 | 2430.9983 | 98.3212 | 169.4591
9056.9879 | 1195.1108 | 1233.1903 | 2428.3011 | 98.2121 | 169.3617
9061.8133 | 1190.1394 | 1231.5844 | 2421.7238 | 97.9461 | 168.9929
9067.366 | 1190.6871 | 1228.3689 | 2419.056 | 97.8382 | 168.9102
9072.4799 | 1192.5836 | 1232.4252 | 2425.0088 | 98.079 | 169.4214
9076.2952 | 1194.1583 | 1232.5066 | 2426.6649 | 98.146 | 169.6084
9080.5645 | 1190.4021 | 1227.6971 | 2418.0992 | 97.7995 | 169.0892
9086.137 | 1186.1112 | 1217.2634 | 2403.3746 | 97.204 | 168.1627
9092.6247 | 1179.9183 | 1215.942 | 2395.8604 | 96.9001 | 167.7566
9099.0645 | 1178.106 | 1225.2494 | 2403.3553 | 97.2032 | 168.4006
9103.8042 | 1177.5332 | 1232.8777 | 2410.4109 | 97.4886 | 168.9829
9107.8112 | 1178.1017 | 1235.4072 | 2413.5089 | 97.6139 | 169.2746
9112.0601 | 1180.5968 | 1231.1932 | 2411.79 | 97.5444 | 169.2329
9116.0427 | 1180.7861 | 1226.2026 | 2406.9888 | 97.3502 | 168.9699
9120.4647 | 1180.5905 | 1226.1636 | 2406.754 | 97.3407 | 169.0353
9124.7993 | 1177.8307 | 1221.392 | 2399.2227 | 97.0361 | 168.5865
9129.3414 | 1179.1223 | 1227.5603 | 2406.6826 | 97.3378 | 169.1948
9132.7569 | 1181.0535 | 1229.6318 | 2410.6853 | 97.4997 | 169.5396
9135.5038 | 1179.6331 | 1223.2609 | 2402.8939 | 97.1846 | 169.0425
9140.5717 | 1171.1949 | 1207.5233 | 2378.7183 | 96.2068 | 167.4346
9147.9318 | 1147.3976 | 1206.8569 | 2354.2545 | 95.2173 | 165.8461
9156.5602 | 1152.4957 | 1212.3962 | 2364.892 | 95.6476 | 166.7525
9162.6672 | 1165.114 | 1213.5361 | 2378.6501 | 96.204 | 167.8345
9166.0157 | 1168.0168 | 1219.5487 | 2387.5656 | 96.5646 | 168.5251
9171.1662 | 1149.4871 | 1219.0618 | 2368.5488 | 95.7955 | 167.2768
9177.7524 | 1135.4061 | 1220.0732 | 2355.4794 | 95.2669 | 166.4733
9184.8869 | 1131.4258 | 1225.3024 | 2356.7281 | 95.3174 | 166.691
9190.4298 | 1138.7865 | 1244.7272 | 2383.5137 | 96.4007 | 168.6873
9192.1538 | 1157.8538 | 1245.8956 | 2403.7494 | 97.2192 | 170.1513
9192.6049 | 1168.1211 | 1226.9275 | 2395.0486 | 96.8672 | 169.5437
9196.0227 | 1161.995 | 1213.5249 | 2375.5199 | 96.0774 | 168.2238
9201.1786 | 1149.571 | 1208.3878 | 2357.9589 | 95.3672 | 167.0739
9206.5582 | 1143.5063 | 1212.5609 | 2356.0673 | 95.2907 | 167.0374
9212.0754 | 1149.6967 | 1208.2349 | 2357.9315 | 95.3661 | 167.2698
9216.2561 | 1159.8674 | 1203.4144 | 2363.2819 | 95.5824 | 167.7254
9220.3687 | 1162.592 | 1198.6544 | 2361.2465 | 95.5001 | 167.6557
9224.7033 | 1163.7244 | 1195.0615 | 2358.7859 | 95.4006 | 167.5598
9228.9557 | 1161.8759 | 1192.1603 | 2354.0361 | 95.2085 | 167.2994
9233.7408 | 1158.1304 | 1188.8728 | 2347.0032 | 94.9241 | 166.8861
9238.934 | 1158.8384 | 1189.1351 | 2347.9735 | 94.9633 | 167.049
9243.261 | 1159.9707 | 1191.877 | 2351.8477 | 95.12 | 167.403
9246.9265 | 1163.2812 | 1190.8411 | 2354.1223 | 95.212 | 167.6314
9250.8339 | 1157.1821 | 1184.1418 | 2341.324 | 94.6944 | 166.7905
9256.4729 | 1149.678 | 1175.533 | 2325.2109 | 94.0427 | 165.7436
9263.3114 | 1129.085 | 1193.1306 | 2322.2156 | 93.9215 | 165.6524
9268.7773 | 1133.6257 | 1200.8513 | 2334.477 | 94.4174 | 166.6253
9272.5319 | 1139.8635 | 1203.7684 | 2343.632 | 94.7877 | 167.3465
9275.9771 | 1141.301 | 1197.7167 | 2339.0177 | 94.6011 | 167.0791
9280.1835 | 1143.0074 | 1192.7985 | 2335.8059 | 94.4712 | 166.9253
9284.2768 | 1142.2196 | 1190.6444 | 2332.864 | 94.3522 | 166.7886
9288.1783 | 1143.3169 | 1189.4584 | 2332.7753 | 94.3486 | 166.8523
9292.3107 | 1139.9703 | 1188.411 | 2328.3813 | 94.1709 | 166.6121
9296.4279 | 1139.0134 | 1190.3275 | 2329.3409 | 94.2097 | 166.7547
9299.9996 | 1147.104 | 1191.8503 | 2338.9543 | 94.5985 | 167.5072
9302.3274 | 1138.3475 | 1185.9451 | 2324.2926 | 94.0055 | 166.4989
9307.5031 | 1114.0474 | 1183.2267 | 2297.274 | 92.9128 | 164.655
9315.8418 | 1120.6486 | 1170.1846 | 2290.8331 | 92.6523 | 164.3404
9321.3858 | 1128.2632 | 1172.8505 | 2301.1136 | 93.0681 | 165.1762
9326.4053 | 1131.9657 | 1176.5477 | 2308.5134 | 93.3674 | 165.7966
9331.2976 | 1121.7827 | 1176.2902 | 2298.0729 | 92.9451 | 165.1333
9336.8906 | 1109.5591 | 1182.4777 | 2292.0367 | 92.701 | 164.7983
9343.3298 | 1098.702 | 1187.5219 | 2286.2239 | 92.4659 | 164.4937
9349.1268 | 1097.4337 | 1192.3845 | 2289.8182 | 92.6112 | 164.8545
9354.2208 | 1109.8912 | 1192.333 | 2302.2242 | 93.113 | 165.838
9357.2656 | 1131.1943 | 1201.5956 | 2332.7899 | 94.3492 | 168.0945
9356.7038 | 1137.0698 | 1192.3777 | 2329.4475 | 94.214 | 167.8435
9357.7535 | 1129.1704 | 1182.5356 | 2311.7061 | 93.4965 | 166.5839
9363.6221 | 1109.8662 | 1172.0555 | 2281.9218 | 92.2919 | 164.5407
9368.6526 | 1114.3246 | 1165.2606 | 2279.5852 | 92.1974 | 164.4606
9373.9588 | 1121.2242 | 1164.5275 | 2285.7517 | 92.4468 | 164.9988
9378.4391 | 1122.8987 | 1162.5656 | 2285.4642 | 92.4351 | 165.0569
9382.2678 | 1127.3663 | 1161.9714 | 2289.3378 | 92.5918 | 165.4042
9386.4153 | 1127.8165 | 1156.0416 | 2283.8582 | 92.3702 | 165.0812
9390.5687 | 1127.201 | 1152.8806 | 2280.0817 | 92.2174 | 164.8812
9395.1656 | 1126.7148 | 1151.5349 | 2278.2498 | 92.1433 | 164.8294
9399.3649 | 1126.1047 | 1152.6807 | 2278.7854 | 92.165 | 164.9418
9403.1208 | 1128.7278 | 1154.5914 | 2283.3192 | 92.3484 | 165.336
9406.5549 | 1125.851 | 1150.202 | 2276.053 | 92.0545 | 164.8701
9411.0597 | 1121.14 | 1140.2799 | 2261.4199 | 91.4627 | 163.8885
9417.2093 | 1116.455 | 1137.4193 | 2253.8743 | 91.1575 | 163.4484
9422.769 | 1114.2859 | 1143.7642 | 2258.05 | 91.3264 | 163.8479
9426.98 | 1104.0632 | 1168.3068 | 2272.37 | 91.9055 | 164.9607
9429.9852 | 1103.6564 | 1165.5985 | 2269.2549 | 91.7795 | 164.7871
9433.8028 | 1105.436 | 1161.8873 | 2267.3234 | 91.7014 | 164.7135
9437.6764 | 1105.7662 | 1154.4285 | 2260.1947 | 91.4131 | 164.263
9441.5942 | 1107.6277 | 1154.4032 | 2262.0309 | 91.4874 | 164.4647
9445.5098 | 1105.7063 | 1152.8906 | 2258.5969 | 91.3485 | 164.2831
9449.0604 | 1104.5267 | 1157.3206 | 2261.8473 | 91.4799 | 164.5814
9452.3541 | 1108.3163 | 1157.1761 | 2265.4924 | 91.6274 | 164.9041
9454.9291 | 1110.1671 | 1147.2939 | 2257.4611 | 91.3025 | 164.3643
9459.4263 | 1089.0134 | 1140.819 | 2229.8324 | 90.1851 | 162.4298
9467.0394 | 1088.4414 | 1138.0465 | 2226.4879 | 90.0498 | 162.3168
9472.5875 | 1094.5593 | 1136.245 | 2230.8043 | 90.2244 | 162.7267
9476.9326 | 1098.2551 | 1140.6449 | 2238.9 | 90.5519 | 163.3922
9481.9858 | 1088.3064 | 1140.0059 | 2228.3123 | 90.1236 | 162.7062
9487.2162 | 1077.6382 | 1146.8783 | 2224.5165 | 89.9701 | 162.5187
9492.9852 | 1069.6654 | 1151.512 | 2221.1774 | 89.8351 | 162.3734
9498.2512 | 1067.7338 | 1154.7898 | 2222.5236 | 89.8895 | 162.5619
9503.0626 | 1075.135 | 1154.356 | 2229.491 | 90.1713 | 163.1542
9506.6465 | 1089.8109 | 1153.9598 | 2243.7708 | 90.7488 | 164.2611
9508.2732 | 1099.0394 | 1154.6764 | 2253.7158 | 91.1511 | 165.0174
9509.5828 | 1099.2816 | 1154.0233 | 2253.3049 | 91.1345 | 165.01
9511.832 | 1089.4424 | 1140.7098 | 2230.1522 | 90.198 | 163.3531
9515.8198 | 1083.903 | 1136.7515 | 2220.6544 | 89.8139 | 162.7256
9521.9321 | 1078.9335 | 1127.6042 | 2206.5377 | 89.243 | 161.7951
9526.4567 | 1084.5341 | 1131.7626 | 2216.2966 | 89.6377 | 162.5879
9530.3693 | 1088.2815 | 1131.428 | 2219.7095 | 89.7757 | 162.9051
9533.9923 | 1092.5596 | 1122.7539 | 2215.3135 | 89.5979 | 162.6443
9538.187 | 1091.9904 | 1119.4817 | 2211.472 | 89.4425 | 162.4337
9542.5047 | 1092.4426 | 1120.6923 | 2213.1349 | 89.5098 | 162.6294
9545.8228 | 1092.8373 | 1122.302 | 2215.1393 | 89.5909 | 162.8333
9549.1491 | 1091.9594 | 1122.5468 | 2214.5061 | 89.5652 | 162.8435
9552.7907 | 1088.2086 | 1115.2828 | 2203.4915 | 89.1198 | 162.0953
9557.4867 | 1084.5298 | 1109.1348 | 2193.6646 | 88.7223 | 161.4517
9562.994 | 1081.1643 | 1109.7577 | 2190.922 | 88.6114 | 161.3428
9567.574 | 1080.0934 | 1118.1133 | 2198.2067 | 88.906 | 161.9568
9571.1136 | 1078.7972 | 1123.5081 | 2202.3053 | 89.0718 | 162.3188
9574.4981 | 1076.8781 | 1124.8743 | 2201.7523 | 89.0494 | 162.3354
9577.927 | 1076.4731 | 1123.5916 | 2200.0647 | 88.9812 | 162.2691
9581.3582 | 1075.2545 | 1118.5858 | 2193.8403 | 88.7294 | 161.868
9585.3664 | 1073.528 | 1120.9491 | 2194.4771 | 88.7552 | 161.9827
9588.9002 | 1072.0358 | 1119.1243 | 2191.16 | 88.621 | 161.7975
9592.2527 | 1076.9137 | 1122.6646 | 2199.5782 | 88.9615 | 162.4759
9594.7991 | 1076.5828 | 1119.3591 | 2195.9419 | 88.8144 | 162.2503
9597.6976 | 1075.4183 | 1109.9126 | 2185.3309 | 88.3853 | 161.5151
9602.7829 | 1067.3049 | 1097.6697 | 2164.9746 | 87.562 | 160.0954
9609.0351 | 1065.5751 | 1094.092 | 2159.6671 | 87.3473 | 159.8069
9614.6665 | 1063.5458 | 1099.5988 | 2163.1445 | 87.4879 | 160.158
9619.3957 | 1061.2899 | 1106.615 | 2167.9049 | 87.6805 | 160.5894
9623.8667 | 1054.3864 | 1113.6429 | 2168.0293 | 87.6855 | 160.6732
9628.2059 | 1043.5476 | 1116.1901 | 2159.7377 | 87.3501 | 160.1309
9633.6019 | 1042.7623 | 1116.3701 | 2159.1324 | 87.3257 | 160.1758
9638.3153 | 1042.9728 | 1115.4554 | 2158.4282 | 87.2972 | 160.2019
9642.3445 | 1054.4318 | 1126.4019 | 2180.8336 | 88.2034 | 161.9325
9643.9316 | 1057.4285 | 1123.0587 | 2180.4872 | 88.1894 | 161.9334
9645.0996 | 1063.5834 | 1119.7598 | 2183.3431 | 88.3049 | 162.1652
9648.409 | 1054.0016 | 1107.5049 | 2161.5065 | 87.4217 | 160.5983
9652.2942 | 1047.2123 | 1105.8873 | 2153.0996 | 87.0817 | 160.0381
9657.2426 | 1045.9161 | 1105.7771 | 2151.6932 | 87.0248 | 160.0156
9661.0934 | 1053.4396 | 1107.6899 | 2161.1295 | 87.4064 | 160.7814
9663.7343 | 1057.734 | 1100.0023 | 2157.7363 | 87.2692 | 160.5729
9666.9568 | 1056.5952 | 1089.8534 | 2146.4486 | 86.8127 | 159.7861
9672.6162 | 1056.377 | 1081.1631 | 2137.54 | 86.4524 | 159.2161
9676.9631 | 1060.363 | 1084.153 | 2144.516 | 86.7345 | 159.8075
9680.1926 | 1061.0382 | 1093.0592 | 2154.0974 | 87.122 | 160.5751
9682.8836 | 1060.5361 | 1093.1185 | 2153.6547 | 87.1041 | 160.5867
9685.5903 | 1058.7456 | 1087.3806 | 2146.1262 | 86.7996 | 160.0701
9689.6807 | 1050.6543 | 1080.8229 | 2131.4772 | 86.2072 | 159.0446
9694.8901 | 1047.1346 | 1079.2772 | 2126.4119 | 86.0023 | 158.752
9699.4911 | 1049.7609 | 1085.5001 | 2135.261 | 86.3602 | 159.4883
9702.5207 | 1048.9938 | 1089.9926 | 2138.9863 | 86.5109 | 159.8164
9705.6622 | 1047.3544 | 1091.395 | 2138.7494 | 86.5013 | 159.8505
9709.041 | 1044.0267 | 1090.6198 | 2134.6465 | 86.3353 | 159.5993
9712.2682 | 1042.4558 | 1088.9652 | 2131.421 | 86.2049 | 159.4112
9716.052 | 1040.5295 | 1087.1156 | 2127.6451 | 86.0522 | 159.1908
9719.7053 | 1039.8365 | 1089.3865 | 2129.223 | 86.116 | 159.3687
9722.6574 | 1043.8619 | 1090.2454 | 2134.1073 | 86.3135 | 159.7828
9725.0394 | 1046.5792 | 1088.1533 | 2134.7325 | 86.3388 | 159.8688
9727.7928 | 1042.2704 | 1077.6544 | 2119.9248 | 85.7399 | 158.8048
9732.7481 | 1035.0497 | 1064.3146 | 2099.3643 | 84.9084 | 157.3447
9739.2159 | 1033.8171 | 1063.0793 | 2096.8965 | 84.8085 | 157.2642
9744.2429 | 1036.6217 | 1066.1575 | 2102.7792 | 85.0465 | 157.7868
9748.405 | 1038.8599 | 1070.4923 | 2109.3522 | 85.3123 | 158.3476
9752.338 | 1030.056 | 1077.3314 | 2107.3875 | 85.2329 | 158.2639
9756.0799 | 1024.5684 | 1079.4032 | 2103.9716 | 85.0947 | 158.068
9760.6896 | 1017.3977 | 1081.0109 | 2098.4086 | 84.8697 | 157.7246
9765.1209 | 1012.7927 | 1082.4081 | 2095.2007 | 84.74 | 157.555
9769.5983 | 1015.5273 | 1084.8041 | 2100.3314 | 84.9475 | 158.0132
9772.871 | 1026.5203 | 1089.0491 | 2115.5693 | 85.5638 | 159.2129
9773.9464 | 1032.5245 | 1088.5234 | 2121.048 | 85.7853 | 159.6428
9775.5585 | 1030.485 | 1082.0956 | 2112.5806 | 85.4429 | 159.0317
9778.8446 | 1019.8912 | 1074.1639 | 2094.0551 | 84.6936 | 157.6901
9783.2823 | 1015.2842 | 1073.2921 | 2088.5764 | 84.472 | 157.3489
9787.6408 | 1013.5657 | 1074.5433 | 2088.1091 | 84.4531 | 157.3838
9791.2953 | 1016.067 | 1074.9603 | 2091.0273 | 84.5712 | 157.6626
9794.9042 | 1022.5118 | 1066.439 | 2088.9508 | 84.4872 | 157.5641
9798.5633 | 1027.0492 | 1060.0424 | 2087.0916 | 84.412 | 157.4827
9802.2597 | 1027.6425 | 1058.0713 | 2085.7137 | 84.3563 | 157.4381
9805.6262 | 1027.847 | 1063.8473 | 2091.6943 | 84.5981 | 157.9437
9807.9039 | 1029.5513 | 1062.0348 | 2091.5861 | 84.5938 | 157.9722
9810.3484 | 1026.1487 | 1060.4906 | 2086.6393 | 84.3937 | 157.6379
9814.518 | 1016.0529 | 1053.9545 | 2070.0074 | 83.721 | 156.4479
9819.1889 | 1015.0691 | 1055.4895 | 2070.5586 | 83.7433 | 156.564
9823.1511 | 1017.7746 | 1059.5607 | 2077.3353 | 84.0174 | 157.1398
9825.7995 | 1017.0123 | 1062.0554 | 2079.0677 | 84.0875 | 157.3133
9828.9294 | 1013.7042 | 1064.8483 | 2078.5524 | 84.0666 | 157.3244
9832.0033 | 1011.7096 | 1061.9963 | 2073.7059 | 83.8706 | 157.0066
9835.1752 | 1008.5588 | 1062.2122 | 2070.771 | 83.7519 | 156.835
9838.8552 | 1006.7592 | 1060.8624 | 2067.6216 | 83.6245 | 156.6551
9842.09 | 1009.7593 | 1061.4214 | 2071.1807 | 83.7685 | 156.9763
9844.6976 | 1015.3322 | 1061.3641 | 2076.6963 | 83.9916 | 157.4361
9846.7749 | 1017.4034 | 1053.3289 | 2070.7322 | 83.7503 | 157.017
9850.1705 | 1009.1799 | 1043.1626 | 2052.3425 | 83.0066 | 155.6763
9855.774 | 1003.1782 | 1032.9791 | 2036.1573 | 82.352 | 154.5364
9861.8006 | 1005.0217 | 1032.4707 | 2037.4924 | 82.406 | 154.7323
9866.5204 | 1010.8702 | 1037.2134 | 2048.0836 | 82.8343 | 155.6111
9869.9126 | 1013.826 | 1040.4359 | 2054.2619 | 83.0842 | 156.1342
9873.1042 | 1011.5073 | 1039.4127 | 2050.92 | 82.949 | 155.9306
9876.8892 | 1005.7323 | 1041.676 | 2047.4083 | 82.807 | 155.7233
9880.6112 | 997.0421 | 1047.7852 | 2044.8273 | 82.7026 | 155.5856
9884.2913 | 989.1913 | 1052.6218 | 2041.8132 | 82.5807 | 155.4141
9887.8688 | 1001.4177 | 1062.3102 | 2063.7278 | 83.467 | 157.139
9888.5496 | 997.4705 | 1057.7407 | 2055.2112 | 83.1226 | 156.5013
9891.2376 | 1001.0046 | 1050.4646 | 2051.4692 | 82.9713 | 156.2588
9894.6857 | 993.197 | 1040.882 | 2034.0789 | 82.2679 | 154.9882
9898.3495 | 990.1223 | 1044.12 | 2034.2423 | 82.2745 | 155.058
9902.7907 | 988.2932 | 1045.2252 | 2033.5184 | 82.2452 | 155.0724
9905.6921 | 1003.3004 | 1041.6249 | 2044.9253 | 82.7066 | 155.988
9907.4442 | 998.1165 | 1033.7975 | 2031.9139 | 82.1803 | 155.0229
9912.1395 | 996.1157 | 1023.9018 | 2020.0175 | 81.6992 | 154.1883
9917.1054 | 997.048 | 1021.9102 | 2018.9582 | 81.6563 | 154.1846
9920.2924 | 1002.3289 | 1030.4475 | 2032.7764 | 82.2152 | 155.2898
9922.6564 | 1004.1707 | 1034.5841 | 2038.7548 | 82.457 | 155.7836
9924.3827 | 1003.2027 | 1031.7058 | 2034.9085 | 82.3015 | 155.5168
9927.2165 | 994.1637 | 1027.0404 | 2021.2041 | 81.7472 | 154.5135
9931.5447 | 986.5267 | 1024.7295 | 2011.2562 | 81.3448 | 153.8201
9935.8251 | 988.6791 | 1028.2218 | 2016.9009 | 81.5731 | 154.3183
9938.6799 | 992.3021 | 1030.7124 | 2023.0145 | 81.8204 | 154.8305
9941.0777 | 989.5052 | 1033.8104 | 2023.3157 | 81.8326 | 154.8909
9943.9639 | 984.0952 | 1035.2321 | 2019.3272 | 81.6713 | 154.6305
9946.8327 | 982.8705 | 1032.1755 | 2015.046 | 81.4981 | 154.3471
9950.0407 | 981.7712 | 1030.4077 | 2012.1789 | 81.3822 | 154.1772
9953.371 | 981.9297 | 1028.4933 | 2010.423 | 81.3111 | 154.0943
9956.3132 | 989.4811 | 1025.7209 | 2015.202 | 81.5044 | 154.5062
9958.6201 | 993.8001 | 1023.2583 | 2017.0584 | 81.5795 | 154.6844
9961.0098 | 988.6528 | 1012.8041 | 2001.457 | 80.9485 | 153.5248
9965.8334 | 982.653 | 1001.6869 | 1984.3398 | 80.2562 | 152.2855
9971.7888 | 982.054 | 996.8505 | 1978.9045 | 80.0364 | 151.9591
9976.6125 | 991.5142 | 999.0676 | 1990.5818 | 80.5087 | 152.9297
9979.9836 | 990.5266 | 1009.8088 | 2000.3354 | 80.9032 | 153.731
9982.2742 | 985.7238 | 1020.7845 | 2006.5084 | 81.1528 | 154.2408
9984.4948 | 970.6237 | 1024.297 | 1994.9207 | 80.6842 | 153.3842
9988.2122 | 960.5352 | 1026.1508 | 1986.686 | 80.3511 | 152.8079
9992.5963 | 952.0432 | 1029.2384 | 1981.2816 | 80.1325 | 152.4591
9996.1622 | 952.3801 | 1039.5502 | 1991.9303 | 80.5632 | 153.3332
9998.5542 | 959.1839 | 1039.0544 | 1998.2383 | 80.8183 | 153.8556
10000.27 | 964.8796 | 1031.4609 | 1996.3406 | 80.7416 | 153.7359
10002.9581 | 962.5044 | 1024.2416 | 1986.746 | 80.3535 | 153.0381
10006.3887 | 958.8585 | 1021.4106 | 1980.2691 | 80.0916 | 152.5915
10009.9546 | 966.2653 | 1010.9904 | 1977.2556 | 79.9697 | 152.4136
10013.532 | 975.3135 | 1002.3292 | 1977.6427 | 79.9854 | 152.4979
10016.8426 | 976.7686 | 996.5075 | 1973.2761 | 79.8087 | 152.2115
10020.5658 | 972.0213 | 996.7443 | 1968.7656 | 79.6263 | 151.92
10024.7098 | 971.5312 | 1001.4822 | 1973.0134 | 79.7981 | 152.3108
10027.258 | 975.356 | 1007.2803 | 1982.6363 | 80.1873 | 153.0926
10028.799 | 976.7875 | 1010.3346 | 1987.1221 | 80.3687 | 153.4625
10030.6583 | 971.3059 | 1005.6877 | 1976.9937 | 79.9591 | 152.7086
10033.78 | 963.7129 | 1002.1625 | 1965.8754 | 79.5094 | 151.8971
10037.7981 | 958.3069 | 1001.4716 | 1959.7785 | 79.2628 | 151.4866
10041.4782 | 960.0805 | 1005.3133 | 1965.3938 | 79.4899 | 151.9764
10044.0952 | 961.5775 | 1008.8743 | 1970.4518 | 79.6945 | 152.4072
10046.1771 | 960.2344 | 1013.5363 | 1973.7706 | 79.8287 | 152.6955
10048.2438 | 954.8137 | 1013.1461 | 1967.9598 | 79.5937 | 152.2773
10051.052 | 951.2092 | 1006.2164 | 1957.4255 | 79.1677 | 151.5045
10054.999 | 951.6927 | 1001.4442 | 1953.1369 | 78.9942 | 151.2319
10058.4156 | 955.1541 | 1001.7991 | 1956.9532 | 79.1486 | 151.5789
10060.8519 | 966.8467 | 997.059 | 1963.9058 | 79.4298 | 152.1543
10062.9187 | 967.8745 | 993.2656 | 1961.1401 | 79.3179 | 151.9712
10065.6265 | 962.74 | 984.2242 | 1946.9642 | 78.7446 | 150.9133
10070.1949 | 957.3266 | 975.5732 | 1932.8998 | 78.1757 | 149.8912
10075.5314 | 960.0657 | 967.2638 | 1927.3295 | 77.9504 | 149.5384
10080.3212 | 966.4125 | 971.899 | 1938.3115 | 78.3946 | 150.462
10083.3648 | 969.62 | 979.57 | 1949.19 | 78.8346 | 151.3521
10085.294 | 969.2474 | 980.2984 | 1949.5458 | 78.849 | 151.4087
10088.2094 | 957.206 | 983.9417 | 1941.1477 | 78.5093 | 150.8001
10091.76 | 939.5485 | 996.6622 | 1936.2107 | 78.3096 | 150.4695
10095.0473 | 931.0351 | 1009.7645 | 1940.7996 | 78.4952 | 150.8752
10097.4637 | 929.8961 | 1016.5245 | 1946.4205 | 78.7226 | 151.3484
10099.2542 | 933.7116 | 1012.0605 | 1945.7721 | 78.6964 | 151.3248
10101.6229 | 936.2449 | 1001.7226 | 1937.9675 | 78.3807 | 150.7532
10104.7749 | 936.7186 | 994.9011 | 1931.6198 | 78.124 | 150.3063
10108.0773 | 934.6051 | 994.1741 | 1928.7792 | 78.0091 | 150.1343
10111.3634 | 930.7312 | 996.7076 | 1927.4388 | 77.9549 | 150.0787
10114.766 | 942.5106 | 981.4646 | 1923.9752 | 77.8148 | 149.8595
10118.3843 | 949.649 | 970.5056 | 1920.1546 | 77.6603 | 149.6154
10122.0772 | 945.9299 | 972.7855 | 1918.7154 | 77.602 | 149.5578
10125.5474 | 946.6414 | 979.5185 | 1926.1599 | 77.9031 | 150.1895
10127.5431 | 950.7533 | 986.5792 | 1937.3325 | 78.355 | 151.0905
10128.4232 | 950.2948 | 987.5486 | 1937.8434 | 78.3757 | 151.1435
10130.2172 | 942.1787 | 982.8928 | 1925.0715 | 77.8591 | 150.1739
10133.6163 | 933.1283 | 977.5646 | 1910.6929 | 77.2776 | 149.1022
10137.7405 | 931.3517 | 979.5958 | 1910.9475 | 77.2879 | 149.1828
10140.8179 | 935.6797 | 983.0449 | 1918.7247 | 77.6024 | 149.8354
10142.676 | 936.2502 | 990.6443 | 1926.8945 | 77.9329 | 150.501
10144.1133 | 942.8123 | 983.8243 | 1926.6365 | 77.9224 | 150.5022
10145.9481 | 940.6781 | 971.6834 | 1912.3615 | 77.3451 | 149.4141
10149.7203 | 932.3098 | 970.1039 | 1902.4138 | 76.9427 | 148.6921
10153.7151 | 933.5929 | 969.212 | 1902.8049 | 76.9586 | 148.7812
10156.416 | 941.1201 | 970.6008 | 1911.7209 | 77.3192 | 149.5181
10158.4734 | 950.5161 | 964.8329 | 1915.3491 | 77.4659 | 149.8322
10160.4317 | 944.9046 | 959.4801 | 1904.3847 | 77.0224 | 149.0032
10164.2144 | 939.3347 | 948.7117 | 1888.0464 | 76.3617 | 147.7799
10169.4367 | 939.2717 | 939.8563 | 1879.1281 | 76.0009 | 147.1574
10174.1379 | 944.6762 | 945.606 | 1890.2822 | 76.4521 | 148.0993
10176.9449 | 947.2791 | 955.3293 | 1902.6085 | 76.9506 | 149.1062
10178.5302 | 941.208 | 966.4369 | 1907.6449 | 77.1543 | 149.5242
10180.4559 | 929.2009 | 967.4457 | 1896.6467 | 76.7095 | 148.6902
10183.8445 | 918.6445 | 967.9691 | 1886.6136 | 76.3037 | 147.9529
10187.6692 | 908.357 | 979.6509 | 1888.0079 | 76.3601 | 148.1179
10190.2255 | 903.8328 | 991.8511 | 1895.6839 | 76.6705 | 148.7574
10191.9717 | 906.9097 | 992.705 | 1899.6146 | 76.8295 | 149.0914
10193.9091 | 908.1218 | 983.3128 | 1891.4346 | 76.4987 | 148.4776
10196.737 | 908.8849 | 975.3369 | 1884.2218 | 76.207 | 147.9524
10200.1793 | 908.8171 | 971.4755 | 1880.2927 | 76.0481 | 147.6937
10203.2031 | 916.777 | 965.3749 | 1882.1519 | 76.1232 | 147.8836
10205.9798 | 927.4875 | 954.8524 | 1882.34 | 76.1309 | 147.9386
10208.8345 | 931.807 | 942.2552 | 1874.0623 | 75.7961 | 147.3293
10212.8375 | 918.084 | 945.4442 | 1863.5281 | 75.37 | 146.5586
10217.4023 | 916.9577 | 953.8479 | 1870.8056 | 75.6643 | 147.1967
10219.7232 | 923.5363 | 963.3232 | 1886.8594 | 76.3136 | 148.4935
10220.2746 | 927.1544 | 967.9963 | 1895.1507 | 76.649 | 149.1541
10221.1803 | 921.9395 | 963.3519 | 1885.2913 | 76.2502 | 148.3913
10223.5909 | 912.217 | 956.6323 | 1868.8494 | 75.5852 | 147.1318
10227.4424 | 907.9983 | 955.0751 | 1863.0734 | 75.3516 | 146.7323
10230.8205 | 911.0773 | 957.7122 | 1868.7896 | 75.5828 | 147.2311
10232.6786 | 921.0237 | 960.7762 | 1881.8 | 76.109 | 148.2831
10233.4573 | 919.7943 | 961.6931 | 1881.4874 | 76.0964 | 148.2697
10235.2501 | 911.9847 | 954.2377 | 1866.2224 | 75.479 | 147.0926
10238.8731 | 905.9144 | 947.6346 | 1853.549 | 74.9664 | 146.1454
10242.9145 | 909.4857 | 945.8227 | 1855.3084 | 75.0376 | 146.3418
10245.6492 | 915.1349 | 947.1415 | 1862.2764 | 75.3194 | 146.9307
10247.7463 | 923.5781 | 945.0629 | 1868.6409 | 75.5768 | 147.463
10249.5449 | 924.1461 | 934.0436 | 1858.1897 | 75.1541 | 146.664
10252.8811 | 917.1036 | 929.1473 | 1846.2509 | 74.6712 | 145.7691
10257.517 | 915.8601 | 921.4791 | 1837.3392 | 74.3108 | 145.1311
10261.6436 | 920.2999 | 922.0408 | 1842.3407 | 74.5131 | 145.5847
10264.9471 | 923.4966 | 929.9476 | 1853.4442 | 74.9622 | 146.5093
10266.7306 | 920.204 | 942.1003 | 1862.3044 | 75.3205 | 147.2352
10267.8182 | 910.9854 | 945.5378 | 1856.5232 | 75.0867 | 146.7937
10270.5098 | 900.9471 | 944.1505 | 1845.0976 | 74.6246 | 145.9285
10274.0022 | 889.2466 | 950.6982 | 1839.9448 | 74.4162 | 145.5705
10276.8791 | 885.2418 | 963.4863 | 1848.7281 | 74.7714 | 146.3063
10278.5588 | 886.7169 | 966.1293 | 1852.8462 | 74.938 | 146.6562
10280.157 | 887.5178 | 961.8984 | 1849.4161 | 74.7993 | 146.4075
10282.6795 | 886.3683 | 951.6511 | 1838.0195 | 74.3383 | 145.541
10286.0484 | 887.0598 | 945.7183 | 1832.778 | 74.1263 | 145.1735
10289.3706 | 888.1274 | 946.322 | 1834.4493 | 74.1939 | 145.3528
10292.0691 | 899.4481 | 935.7076 | 1835.1558 | 74.2225 | 145.4469
10294.9297 | 904.278 | 924.3272 | 1828.6052 | 73.9576 | 144.968
10298.6588 | 895.3577 | 925.1839 | 1820.5416 | 73.6314 | 144.381
10302.7317 | 894.2594 | 931.9282 | 1826.1876 | 73.8598 | 144.8861
10305.147 | 904.5587 | 938.8355 | 1843.3942 | 74.5557 | 146.2855
10305.541 | 906.46 | 941.4644 | 1847.9244 | 74.7389 | 146.6506
10306.2975 | 900.0509 | 940.5946 | 1840.6455 | 74.4445 | 146.0837
10308.7571 | 891.3295 | 934.0795 | 1825.4089 | 73.8283 | 144.909
10311.9079 | 890.9586 | 931.5577 | 1822.5162 | 73.7113 | 144.7236
10314.8373 | 892.4446 | 932.7479 | 1825.1925 | 73.8195 | 144.9773
10316.7793 | 896.6923 | 936.8588 | 1833.551 | 74.1576 | 145.6686
10318.0103 | 898.7775 | 936.7068 | 1835.4843 | 74.2358 | 145.8396
10319.2914 | 889.9041 | 932.7667 | 1822.6707 | 73.7175 | 144.8395
10322.8234 | 884.7916 | 925.6131 | 1810.4047 | 73.2214 | 143.914
10326.6235 | 887.5947 | 924.3422 | 1811.9369 | 73.2834 | 144.0888
10329.0412 | 894.4673 | 925.5761 | 1820.0434 | 73.6113 | 144.7673
10330.9517 | 901.0676 | 920.8863 | 1821.9539 | 73.6885 | 144.9461
10332.959 | 901.7034 | 912.3242 | 1814.0275 | 73.368 | 144.3436
10336.0644 | 895.4087 | 908.0761 | 1803.4848 | 72.9416 | 143.5478
10340.2283 | 892.253 | 902.8394 | 1795.0924 | 72.6021 | 142.9374
10344.335 | 893.4448 | 902.0673 | 1795.512 | 72.6191 | 143.0276
10347.9346 | 897.6636 | 909.2252 | 1806.8888 | 73.0792 | 143.9839
10349.7554 | 898.3107 | 919.3204 | 1817.631 | 73.5137 | 144.8654
10350.5761 | 892.3642 | 925.5312 | 1817.8954 | 73.5244 | 144.898
10352.3572 | 883.1745 | 924.9806 | 1808.1551 | 73.1305 | 144.1464
10355.036 | 876.6851 | 924.7784 | 1801.4635 | 72.8598 | 143.6501
10357.7031 | 871.838 | 934.653 | 1806.491 | 73.0632 | 144.0881
10359.2406 | 870.077 | 939.2457 | 1809.3227 | 73.1777 | 144.3354
10360.8784 | 868.7892 | 933.9634 | 1802.7527 | 72.912 | 143.834
10363.774 | 867.1144 | 924.8502 | 1791.9647 | 72.4756 | 143.0132
10367.2069 | 868.7704 | 920.8657 | 1789.6362 | 72.3815 | 142.8747
10370.2284 | 871.5304 | 922.4139 | 1793.9443 | 72.5557 | 143.2604
10372.4851 | 870.8625 | 923.2756 | 1794.1382 | 72.5636 | 143.307
10375.1592 | 864.7149 | 919.2949 | 1784.0098 | 72.1539 | 142.5348
10379.2752 | 860.8624 | 915.3762 | 1776.2386 | 71.8396 | 141.9702
10383.1954 | 878.5861 | 907.5321 | 1786.1182 | 72.2392 | 142.8138
10384.93 | 883.877 | 916.0842 | 1799.9612 | 72.7991 | 143.9447
10385.4405 | 884.3418 | 921.8877 | 1806.2295 | 73.0526 | 144.453
10386.1982 | 881.661 | 916.1555 | 1797.8165 | 72.7123 | 143.7907
10387.9374 | 876.8066 | 909.1065 | 1785.9131 | 72.2309 | 142.8626
10391.29 | 871.6434 | 907.4557 | 1779.0991 | 71.9553 | 142.3634
10393.9314 | 871.5712 | 912.5015 | 1784.0727 | 72.1565 | 142.7977
10395.638 | 877.8346 | 913.3325 | 1791.1671 | 72.4434 | 143.3891
10396.8538 | 880.848 | 912.5157 | 1793.3637 | 72.5322 | 143.5817
10398.1733 | 872.7722 | 907.83 | 1780.6022 | 72.0161 | 142.5781
10401.302 | 867.7679 | 902.7188 | 1770.4868 | 71.607 | 141.8108
10404.9868 | 870.1621 | 900.0451 | 1770.2072 | 71.5957 | 141.8386
10407.3193 | 874.9316 | 901.9196 | 1776.8511 | 71.8644 | 142.4029
10409.3791 | 880.1959 | 896.5508 | 1776.7468 | 71.8602 | 142.4227
10411.6883 | 880.0304 | 893.441 | 1773.4714 | 71.7277 | 142.1917
10414.2749 | 873.736 | 890.42 | 1764.156 | 71.3509 | 141.4799
10418.0238 | 867.9675 | 884.8267 | 1752.7942 | 70.8914 | 140.6194
10422.5513 | 869.2194 | 884.484 | 1753.7034 | 70.9282 | 140.7534
10425.8234 | 876.6296 | 890.2833 | 1766.9129 | 71.4624 | 141.8582
10427.1045 | 878.9924 | 904.4183 | 1783.4106 | 72.1297 | 143.2003
10427.1325 | 873.2762 | 908.5137 | 1781.7899 | 72.0641 | 143.0705
10428.3564 | 865.3146 | 904.0549 | 1769.3695 | 71.5618 | 142.0899
10431.2182 | 860.6827 | 902.0049 | 1762.6877 | 71.2915 | 141.5922
10433.1835 | 857.5158 | 909.9327 | 1767.4485 | 71.4841 | 142.0013
10434.6336 | 854.1423 | 912.4489 | 1766.5912 | 71.4494 | 141.9522
10436.8321 | 850.0166 | 906.5034 | 1756.52 | 71.0421 | 141.1727
10440.011 | 849.447 | 899.8365 | 1749.2835 | 70.7494 | 140.6339
10443.3565 | 851.4255 | 898.6517 | 1750.0772 | 70.7815 | 140.7428
10445.9816 | 854.1677 | 901.0589 | 1755.2266 | 70.9898 | 141.1924
10448.1055 | 851.2521 | 900.9954 | 1752.2476 | 70.8693 | 140.9814
10451.0209 | 843.7527 | 897.1658 | 1740.9185 | 70.4111 | 140.109
10455.1777 | 841.2828 | 896.596 | 1737.8788 | 70.2882 | 139.92
10458.4894 | 848.0681 | 900.9506 | 1749.0187 | 70.7387 | 140.8615
10459.7658 | 856.3681 | 906.5605 | 1762.9287 | 71.3013 | 141.9991
10460.1295 | 869.2917 | 900.975 | 1770.2667 | 71.5981 | 142.5951
10460.309 | 864.4897 | 893.0902 | 1757.5799 | 71.085 | 141.5756
10462.2382 | 853.4888 | 889.6914 | 1743.1802 | 70.5026 | 140.4416
10465.9172 | 853.8257 | 886.2288 | 1740.0545 | 70.3761 | 140.2391
10467.7997 | 855.6341 | 894.1224 | 1749.7565 | 70.7685 | 141.0463
10468.8325 | 861.171 | 896.0674 | 1757.2384 | 71.0711 | 141.6634
10469.821 | 857.4734 | 887.0165 | 1744.4899 | 70.5555 | 140.649
10472.255 | 852.4509 | 883.4091 | 1735.86 | 70.2065 | 139.9857
10475.7754 | 850.3284 | 879.7943 | 1730.1227 | 69.9745 | 139.5699
10478.4098 | 853.297 | 882.7445 | 1736.0415 | 70.2138 | 140.0826
10480.6048 | 854.5531 | 882.6058 | 1737.1589 | 70.259 | 140.2022
10482.7718 | 858.9191 | 877.5441 | 1736.4631 | 70.2309 | 140.175
10484.9983 | 855.3655 | 876.4568 | 1731.8223 | 70.0432 | 139.8301
10487.9043 | 848.1166 | 869.7296 | 1717.8462 | 69.4779 | 138.74
10492.3351 | 848.4906 | 867.571 | 1716.0616 | 69.4058 | 138.6545
10495.8916 | 850.8771 | 871.3844 | 1722.2615 | 69.6565 | 139.2026
10497.7439 | 856.6809 | 881.8115 | 1738.4924 | 70.313 | 140.5392
10498.5925 | 855.6448 | 886.6957 | 1742.3405 | 70.4686 | 140.8617
10499.0215 | 859.2694 | 884.4389 | 1743.7083 | 70.5239 | 140.978
10499.982 | 850.66 | 880.2464 | 1730.9064 | 70.0062 | 139.9558
10502.1035 | 848.057 | 884.6254 | 1732.6824 | 70.078 | 140.1277
10503.5257 | 841.1165 | 886.481 | 1727.5975 | 69.8723 | 139.7354
10505.266 | 835.2122 | 886.2241 | 1721.4362 | 69.6231 | 139.2601
10508.6524 | 831.5122 | 879.4055 | 1710.9177 | 69.1977 | 138.4538
10511.8813 | 833.8833 | 877.312 | 1711.1953 | 69.2089 | 138.5188
10514.6953 | 837.5704 | 878.7898 | 1716.3602 | 69.4178 | 138.9741
10516.8401 | 837.0304 | 880.5942 | 1717.6246 | 69.469 | 139.1049
10519.0421 | 830.4156 | 879.7036 | 1710.1191 | 69.1654 | 138.526
10522.5403 | 823.6421 | 876.4323 | 1700.0743 | 68.7592 | 137.7582
10526.4372 | 828.038 | 878.3849 | 1706.4229 | 69.0159 | 138.3238
10528.4492 | 837.6525 | 882.6491 | 1720.3016 | 69.5772 | 139.4755
10528.8572 | 843.8417 | 886.3687 | 1730.2104 | 69.978 | 140.2843
10529.1719 | 840.8993 | 884.1967 | 1725.096 | 69.7712 | 139.8738
10530.4029 | 834.0362 | 878.8356 | 1712.8718 | 69.2767 | 138.8989
10533.014 | 832.4206 | 873.9774 | 1706.398 | 69.0149 | 138.4082
10535.3559 | 831.6357 | 879.6916 | 1711.3274 | 69.2143 | 138.8389
10536.3863 | 845.0968 | 876.9763 | 1722.0731 | 69.6489 | 139.7243
10536.7349 | 846.4081 | 869.6606 | 1716.0688 | 69.406 | 139.2418
10538.53 | 835.2871 | 863.8851 | 1699.1722 | 68.7227 | 137.8943
10542.3908 | 830.5734 | 860.432 | 1691.0054 | 68.3924 | 137.2818
10545.5883 | 831.5917 | 863.8107 | 1695.4025 | 68.5702 | 137.6805
10547.6795 | 835.5086 | 867.2663 | 1702.7749 | 68.8684 | 138.3066
10549.5178 | 837.7977 | 863.4454 | 1701.243 | 68.8064 | 138.2063
10551.5846 | 837.4839 | 861.9221 | 1699.406 | 68.7321 | 138.0841
10554.0686 | 827.252 | 856.3461 | 1683.5981 | 68.0928 | 136.8318
10558.166 | 825.6028 | 855.5038 | 1681.1067 | 67.992 | 136.6824
10561.8298 | 830.7526 | 858.0283 | 1688.7809 | 68.3024 | 137.354
10563.1773 | 839.0629 | 865.5288 | 1704.5917 | 68.9419 | 138.6576
10563.766 | 838.053 | 869.7177 | 1707.7707 | 69.0704 | 138.924
10564.4502 | 834.3223 | 867.4457 | 1701.7679 | 68.8277 | 138.4446
10565.9936 | 834.2922 | 862.2462 | 1696.5383 | 68.6161 | 138.0393
10567.6803 | 834.3159 | 862.4431 | 1696.759 | 68.6251 | 138.0793
10568.7574 | 833.237 | 867.2412 | 1700.4782 | 68.7755 | 138.3961
10569.7518 | 823.6755 | 866.1846 | 1689.8601 | 68.346 | 137.5449
10572.5751 | 817.2131 | 858.824 | 1676.0371 | 67.787 | 136.4562
10576.4533 | 817.2681 | 855.4478 | 1672.7159 | 67.6527 | 136.2357
10579.315 | 821.9988 | 857.0435 | 1679.0422 | 67.9085 | 136.788
10581.4727 | 824.3922 | 860.2145 | 1684.6068 | 68.1336 | 137.2693
10583.3588 | 817.4281 | 860.6465 | 1678.0746 | 67.8694 | 136.7614
10586.2812 | 810.6763 | 857.9651 | 1668.6414 | 67.4879 | 136.0302
10590.0825 | 811.81 | 858.2323 | 1670.0423 | 67.5445 | 136.1933
10592.3054 | 821.1583 | 862.6635 | 1683.8217 | 68.1018 | 137.3458
10592.858 | 828.4112 | 865.6474 | 1694.0586 | 68.5159 | 138.188
10593.0888 | 827.8615 | 864.421 | 1692.2825 | 68.444 | 138.0462
10594.005 | 820.6567 | 860.6716 | 1681.3284 | 68.001 | 137.1644
10596.172 | 817.4481 | 855.5605 | 1673.0086 | 67.6645 | 136.5136
10598.5815 | 816.6456 | 860.565 | 1677.2106 | 67.8344 | 136.8876
10599.5817 | 820.3964 | 865.4203 | 1685.8167 | 68.1825 | 137.603
10599.9698 | 823.8307 | 858.13 | 1681.9608 | 68.0266 | 137.2933
10601.7766 | 816.2135 | 850.831 | 1667.0445 | 67.4233 | 136.0989
10605.086 | 812.2557 | 845.9955 | 1658.2512 | 67.0676 | 135.4233
10608.266 | 814.8323 | 846.5723 | 1661.4045 | 67.1952 | 135.7215
10610.447 | 818.5002 | 850.1831 | 1668.6833 | 67.4896 | 136.3441
10612.0358 | 818.4279 | 849.2504 | 1667.6783 | 67.4489 | 136.2824
10614.1014 | 817.9116 | 847.452 | 1665.3635 | 67.3553 | 136.1197
10616.5074 | 810.5275 | 840.2378 | 1650.7653 | 66.7649 | 134.9571
10620.1875 | 825.1319 | 835.5441 | 1660.676 | 67.1657 | 135.8144
10621.8929 | 827.3223 | 835.0516 | 1662.3739 | 67.2344 | 135.9751
10622.4466 | 832.872 | 843.4412 | 1676.3132 | 67.7981 | 137.1224
10624.0121 | 819.8838 | 842.5132 | 1662.397 | 67.2353 | 136.0041
10624.9178 | 813.6318 | 846.8962 | 1660.528 | 67.1597 | 135.8628
10627.8239 | 814.2986 | 843.709 | 1658.0077 | 67.0578 | 135.6937
10628.9593 | 821.848 | 845.6129 | 1667.4609 | 67.4401 | 136.4819
10629.07 | 821.44 | 850.4437 | 1671.8837 | 67.619 | 136.8454
10630.0352 | 808.5028 | 845.541 | 1654.0438 | 66.8975 | 135.3975
10633.0497 | 801.2243 | 839.2103 | 1640.4346 | 66.347 | 134.3215
10637.0013 | 800.7558 | 837.1641 | 1637.9199 | 66.2453 | 134.1655
10639.7535 | 806.1918 | 839.7492 | 1645.941 | 66.5697 | 134.8574
10641.6967 | 810.2025 | 841.4875 | 1651.69 | 66.8023 | 135.3531
10643.3368 | 801.1616 | 844.6304 | 1645.792 | 66.5637 | 134.8906
10646.1636 | 792.3085 | 844.4873 | 1636.7958 | 66.1999 | 134.1889
10649.6059 | 793.5714 | 843.2945 | 1636.8659 | 66.2027 | 134.238
10651.9023 | 803.152 | 846.1713 | 1649.3234 | 66.7065 | 135.2888
10652.5492 | 810.7247 | 849.128 | 1659.8527 | 67.1324 | 136.1607
10652.6343 | 810.9859 | 847.4307 | 1658.4166 | 67.0743 | 136.044
10653.5844 | 803.5764 | 845.4041 | 1648.9805 | 66.6927 | 135.282
10655.4681 | 800.6735 | 841.7451 | 1642.4186 | 66.4273 | 134.7675
10657.3495 | 800.5252 | 846.6667 | 1647.1919 | 66.6203 | 135.183
10658.1888 | 803.2239 | 847.1262 | 1650.3501 | 66.7481 | 135.4529
10658.9827 | 805.903 | 839.6223 | 1645.5252 | 66.5529 | 135.067
10661.0389 | 800.6965 | 832.591 | 1633.2875 | 66.058 | 134.0883
10663.9718 | 797.3632 | 830.8263 | 1628.1895 | 65.8518 | 133.7066
10666.7415 | 798.5162 | 832.6469 | 1631.163 | 65.9721 | 133.9855
10668.6998 | 802.7089 | 833.4201 | 1636.129 | 66.1729 | 134.4181
10670.3621 | 799.2454 | 831.2859 | 1630.5313 | 65.9465 | 133.9791
10673.0432 | 798.2825 | 829.6216 | 1627.9041 | 65.8402 | 133.7969
10675.6986 | 800.5516 | 823.7103 | 1624.2618 | 65.6929 | 133.5307
10678.1407 | 802.0856 | 822.5455 | 1624.631 | 65.7079 | 133.5916
10680.4954 | 806.1654 | 826.2131 | 1632.3785 | 66.0212 | 134.2583
10681.513 | 808.4981 | 832.2167 | 1640.7148 | 66.3584 | 134.9568
10681.6343 | 804.3821 | 835.2404 | 1639.6226 | 66.3142 | 134.8685
10682.9527 | 796.699 | 833.2255 | 1629.9246 | 65.922 | 134.0873
10685.0148 | 798.7097 | 829.8969 | 1628.6065 | 65.8687 | 134.0047
10686.0953 | 807.4509 | 832.2318 | 1639.6827 | 66.3166 | 134.9297
10685.917 | 803.9708 | 834.4158 | 1638.3867 | 66.2642 | 134.8208
10686.9195 | 793.3383 | 829.6366 | 1622.9749 | 65.6409 | 133.5652
10690.2126 | 785.3277 | 821.4247 | 1606.7524 | 64.9848 | 132.2708
10693.9451 | 786.818 | 820.8564 | 1607.6744 | 65.0221 | 132.393
10696.6576 | 791.929 | 824.4814 | 1616.4105 | 65.3754 | 133.1461
10698.2989 | 793.166 | 827.9074 | 1621.0734 | 65.564 | 133.5507
10700.0113 | 785.5674 | 829.4008 | 1614.9682 | 65.3171 | 133.069
10702.6784 | 779.0484 | 829.5157 | 1608.5641 | 65.058 | 132.5744
10705.5775 | 780.4825 | 828.6899 | 1609.1724 | 65.0826 | 132.6605
10707.3749 | 807.2357 | 820.6624 | 1627.8981 | 65.84 | 134.2267
10706.8574 | 802.5916 | 825.4219 | 1628.0134 | 65.8447 | 134.2298
10707.5125 | 794.9831 | 827.9743 | 1622.9574 | 65.6402 | 133.8211
10709.4067 | 784.9973 | 825.1415 | 1610.1387 | 65.1217 | 132.7876
10711.1996 | 791.1451 | 823.5008 | 1614.6459 | 65.304 | 133.1816
10712.7021 | 792.0477 | 825.3907 | 1617.4385 | 65.417 | 133.4307
10713.2407 | 794.8552 | 825.1992 | 1620.0543 | 65.5228 | 133.6532
10714.3143 | 793.4911 | 817.6458 | 1611.1368 | 65.1621 | 132.9308
10716.5827 | 786.0607 | 813.2185 | 1599.2792 | 64.6825 | 131.9804
10719.6881 | 783.1747 | 816.5123 | 1599.687 | 64.699 | 132.0523
10721.8026 | 784.4606 | 819.835 | 1604.2956 | 64.8854 | 132.4589
10723.3273 | 786.1687 | 818.8029 | 1604.9716 | 64.9127 | 132.5335
10725.485 | 783.8737 | 814.9095 | 1598.7832 | 64.6625 | 132.0491
10727.9738 | 784.82 | 811.6731 | 1596.4931 | 64.5698 | 131.8905
10730.4917 | 783.3509 | 807.4907 | 1590.8416 | 64.3413 | 131.4545
10733.4537 | 784.83 | 809.9202 | 1594.7502 | 64.4993 | 131.8138
10735.4202 | 791.4399 | 816.4332 | 1607.8732 | 65.0301 | 132.9229
10735.194 | 795.3214 | 822.2612 | 1617.5826 | 65.4228 | 133.7227
10735.0448 | 789.5431 | 821.1806 | 1610.7237 | 65.1454 | 133.1539
10736.4308 | 783.071 | 815.7729 | 1598.8439 | 64.6649 | 132.1888
10738.4078 | 786.2849 | 813.9304 | 1600.2153 | 64.7204 | 132.3266
10739.2296 | 800.3349 | 808.7987 | 1609.1336 | 65.0811 | 133.0743
10739.2576 | 799.5921 | 802.4681 | 1602.0602 | 64.795 | 132.4896
10741.0772 | 780.1544 | 809.071 | 1589.2253 | 64.2759 | 131.4505
10744.2642 | 775.8174 | 799.0558 | 1574.8733 | 63.6954 | 130.302
10747.6692 | 774.9879 | 807.4233 | 1582.4113 | 64.0003 | 130.9672
10749.9586 | 777.9858 | 811.2756 | 1589.2614 | 64.2774 | 131.5621
10751.2024 | 777.1945 | 815.3873 | 1592.5817 | 64.4116 | 131.8523
10753.064 | 768.7641 | 816.4861 | 1585.2502 | 64.1151 | 131.268
10755.5959 | 762.6755 | 817.671 | 1580.3465 | 63.9168 | 130.8928
10758.1545 | 766.2526 | 817.4767 | 1583.7292 | 64.0536 | 131.2041
10759.7574 | 772.9752 | 819.3186 | 1592.2938 | 64.4 | 131.9333
10760.3332 | 777.5276 | 820.4078 | 1597.9355 | 64.6282 | 132.4079
10760.7412 | 782.5309 | 814.9279 | 1597.4587 | 64.6089 | 132.3734
10761.4674 | 790.9214 | 801.6224 | 1592.5438 | 64.4101 | 131.975

## XF GTR Data
revs | Left Front | Right Front | Total Force | Torque | Power
rpm | N | N | N | lbft | bhp
1876.2482 | 1964.3149 | 2066.2866 | 4030.6016 | 146.7341 | 52.4189 |  | Constants
1886.7334 | 1982.5369 | 2078.9873 | 4061.5242 | 147.8598 | 53.1162 | 0.7373 | convert Nm to lbft
1895.1728 | 1991.0992 | 2087.6118 | 4078.7111 | 148.4855 | 53.5796 | 5252.11 | convert lbft to bhp (part of)
1904.0026 | 1991.4379 | 2074.8408 | 4066.2787 | 148.0329 | 53.6651 | 85% | Drivetrain efficiency
1914.6628 | 1984.7438 | 2068.5867 | 4053.3304 | 147.5615 | 53.7937
1925.758 | 1996.3477 | 2068.0574 | 4064.405 | 147.9647 | 54.2533 | 1.65 | gear ratio
1935.4466 | 2003.9811 | 2082.6094 | 4086.5905 | 148.7724 | 54.8239 | 4 | final ratio
1944.2527 | 2009.451 | 2083.0996 | 4092.5507 | 148.9893 | 55.1536 | 6.6 | total gearing reduction
1953.9176 | 1984.4741 | 2096.7317 | 4081.2058 | 148.5763 | 55.2741
1964.6986 | 2007.4795 | 2071.9043 | 4079.3838 | 148.51 | 55.5543
1975.2098 | 2005.6813 | 2089.4146 | 4095.0958 | 149.082 | 56.0667 | 27.7 | wheel radius cm
1984.6295 | 1989.3358 | 2123.731 | 4113.0668 | 149.7362 | 56.5812 | 0.277 | in m
1993.8583 | 2012.2754 | 2097.1343 | 4109.4097 | 149.6031 | 56.7938
2003.85 | 1997.9583 | 2105.6489 | 4103.6072 | 149.3919 | 56.9978
2014.4774 | 1995.3271 | 2109.6084 | 4104.9355 | 149.4402 | 57.3187
2024.6973 | 2002.3894 | 2115.0422 | 4117.4316 | 149.8951 | 57.7848
2034.1431 | 2001.7793 | 2125.9329 | 4127.7122 | 150.2694 | 58.1994
2043.7571 | 1980.7919 | 2154.5808 | 4135.3727 | 150.5483 | 58.583
2053.9748 | 2003.8352 | 2121.2102 | 4125.0454 | 150.1723 | 58.7288
2064.4203 | 2003.5245 | 2127.1445 | 4130.6691 | 150.377 | 59.1079
2074.508 | 2010.2218 | 2130.0969 | 4140.3187 | 150.7283 | 59.5355
2084.1681 | 2012.2836 | 2135.2747 | 4147.5582 | 150.9919 | 59.9173
2093.9205 | 1993.7648 | 2164.927 | 4158.6918 | 151.3972 | 60.3593
2104.2491 | 1993.9949 | 2162.1912 | 4156.186 | 151.306 | 60.6205
2114.7305 | 1999.0891 | 2162.9263 | 4162.0154 | 151.5182 | 61.0079
2124.7063 | 2006.474 | 2167.5144 | 4173.9884 | 151.9541 | 61.472
2134.3559 | 2031.39 | 2137.283 | 4168.673 | 151.7606 | 61.6726
2144.4892 | 2027.1719 | 2140.3069 | 4167.4788 | 151.7171 | 61.9476
2155.1146 | 2027.7366 | 2142.9956 | 4170.7322 | 151.8355 | 62.3031
2165.369 | 2014.9595 | 2172.1621 | 4187.1216 | 152.4322 | 62.8456
2175.1156 | 2039.8732 | 2150.2695 | 4190.1427 | 152.5422 | 63.174
2185.0806 | 2044.8275 | 2144.3657 | 4189.1932 | 152.5076 | 63.4491
2195.468 | 2039.0116 | 2151.2339 | 4190.2455 | 152.5459 | 63.7667
2206.0696 | 2045.8245 | 2151.0671 | 4196.8916 | 152.7879 | 64.1762
2216.2133 | 2020.4865 | 2187.3713 | 4207.8578 | 153.1871 | 64.6398
2226.0899 | 2021.6559 | 2188.0881 | 4209.744 | 153.2558 | 64.957
2236.3374 | 2020.6493 | 2188.1497 | 4208.799 | 153.2214 | 65.2413
2246.8937 | 2047.1239 | 2169.1143 | 4216.2382 | 153.4922 | 65.6652
2257.208 | 2047.0441 | 2178.2749 | 4225.319 | 153.8228 | 66.1087
2267.2657 | 2049.6428 | 2180.2649 | 4229.9077 | 153.9898 | 66.4753
2277.46 | 2051.23 | 2182.8 | 4234.03 | 154.1399 | 66.8393
2287.8807 | 2055.8831 | 2180.2581 | 4236.1411 | 154.2168 | 67.1786
2298.3871 | 2058.6367 | 2183.8098 | 4242.4465 | 154.4463 | 67.5876
2308.7099 | 2059.5891 | 2190.6345 | 4250.2236 | 154.7294 | 68.0156
2318.9329 | 2059.6689 | 2194.5605 | 4254.2295 | 154.8753 | 68.3812
2329.2449 | 2067.698 | 2190.9553 | 4258.6533 | 155.0363 | 68.7567
2339.6563 | 2071.6194 | 2191.5942 | 4263.2136 | 155.2023 | 69.1379
2350.0052 | 2074.6387 | 2194.4387 | 4269.0774 | 155.4158 | 69.5393
2360.2709 | 2071.4102 | 2201.7734 | 4273.1836 | 155.5653 | 69.9102
2370.5301 | 2075.8191 | 2201.9851 | 4277.8042 | 155.7335 | 70.29
2380.9251 | 2079.0247 | 2202.1616 | 4281.1863 | 155.8566 | 70.6541
2391.4719 | 2080.3906 | 2203.3547 | 4283.7454 | 155.9498 | 71.0095
2401.9283 | 2090.5427 | 2201.9221 | 4292.4648 | 156.2672 | 71.4651
2412.1834 | 2094.7549 | 2204.3425 | 4299.0974 | 156.5087 | 71.8811
2422.4496 | 2094.1997 | 2206.5103 | 4300.71 | 156.5674 | 72.2141
2432.9909 | 2096.4255 | 2205.7285 | 4302.1541 | 156.62 | 72.5527
2443.6192 | 2100.8831 | 2206.4106 | 4307.2937 | 156.8071 | 72.9567
2454.0273 | 2107.5864 | 2206.6929 | 4314.2793 | 157.0614 | 73.3863
2464.2917 | 2110.6926 | 2209.3557 | 4320.0483 | 157.2714 | 73.7918
2474.72 | 2105.2847 | 2214.7021 | 4319.9868 | 157.2692 | 74.103
2485.1791 | 2112.7942 | 2212.7844 | 4325.5786 | 157.4727 | 74.5125
2495.6091 | 2116.019 | 2215.158 | 4331.177 | 157.6765 | 74.9221
2506.1066 | 2117.3906 | 2218.5542 | 4335.9448 | 157.8501 | 75.3201
2516.8706 | 2117.6221 | 2222.2375 | 4339.8596 | 157.9926 | 75.7119
2527.499 | 2120.0452 | 2226.8557 | 4346.9009 | 158.249 | 76.1549
2538.012 | 2093.5879 | 2238.7266 | 4332.3145 | 157.7179 | 76.2151
2548.5347 | 2116.4167 | 2239.2498 | 4355.6665 | 158.5681 | 76.9436
2559.243 | 2115.5205 | 2245.8799 | 4361.4004 | 158.7768 | 77.3686
2570.0422 | 2122.9119 | 2240.3271 | 4363.239 | 158.8438 | 77.7278
2580.5068 | 2131.2056 | 2241.7598 | 4372.9653 | 159.1978 | 78.2183
2590.8631 | 2137.2043 | 2240.9814 | 4378.1858 | 159.3879 | 78.626
2601.5594 | 2117.8936 | 2237.6641 | 4355.5576 | 158.5641 | 78.5425
2612.613 | 2140.6399 | 2242.3264 | 4382.9663 | 159.5619 | 79.3726
2623.3239 | 2143.7183 | 2248.3579 | 4392.0762 | 159.8936 | 79.8636
2633.7976 | 2133.3176 | 2237.0747 | 4370.3923 | 159.1042 | 79.7866
2644.0915 | 2159.1741 | 2241.4709 | 4400.645 | 160.2055 | 80.6529
2654.4515 | 2166.6687 | 2239.9287 | 4406.5974 | 160.4222 | 81.0785
2665.3766 | 2170.3325 | 2244.2158 | 4414.5483 | 160.7117 | 81.5591
2676.3877 | 2168.7117 | 2241.2515 | 4409.9631 | 160.5447 | 81.8109
2687.123 | 2179.2456 | 2244.3137 | 4423.5593 | 161.0397 | 82.3923
2697.2788 | 2188.2874 | 2243.2996 | 4431.5869 | 161.332 | 82.8538
2707.7408 | 2192.6787 | 2237.5188 | 4430.1975 | 161.2814 | 83.1491
2718.7143 | 2193.8794 | 2233.5361 | 4427.4155 | 161.1801 | 83.4336
2729.5269 | 2199.7019 | 2236.2571 | 4435.959 | 161.4911 | 83.9271
2740.2632 | 2208.0364 | 2235.491 | 4443.5273 | 161.7667 | 84.401
2751.2159 | 2201.4255 | 2219.6006 | 4421.0261 | 160.9475 | 84.3092
2761.9904 | 2213.6938 | 2236.0825 | 4449.7764 | 161.9941 | 85.1898
2772.5809 | 2220.5959 | 2236.9338 | 4457.5298 | 162.2764 | 85.6655
2783.5442 | 2224.4011 | 2231.4133 | 4455.8145 | 162.214 | 85.9711
2794.5101 | 2225.5657 | 2235.1182 | 4460.6838 | 162.3912 | 86.4041
2805.3262 | 2226.8821 | 2238.1638 | 4465.0459 | 162.55 | 86.8234
2816.3037 | 2231.0684 | 2245.001 | 4476.0693 | 162.9513 | 87.3783
2827.2956 | 2233.2349 | 2244.1245 | 4477.3594 | 162.9983 | 87.7446
2838.1764 | 2236.8867 | 2250.0977 | 4486.9844 | 163.3487 | 88.2717
2848.7987 | 2238.9802 | 2248.4167 | 4487.397 | 163.3637 | 88.6102
2859.6544 | 2246.2371 | 2235.5151 | 4481.7522 | 163.1582 | 88.8359
2871.3719 | 2249.8252 | 2236.3738 | 4486.199 | 163.3201 | 89.2885
2882.4106 | 2252.8247 | 2253.3857 | 4506.2104 | 164.0486 | 90.0315
2892.5445 | 2260.0691 | 2252.1006 | 4512.1697 | 164.2656 | 90.4675
2903.3918 | 2250.8823 | 2246.353 | 4497.2354 | 163.7219 | 90.5063
2914.5434 | 2254.5024 | 2256.5222 | 4511.0247 | 164.2239 | 91.1325
2925.7092 | 2254.0984 | 2264.4985 | 4518.5969 | 164.4996 | 91.6351
2936.3772 | 2261.5696 | 2261.7341 | 4523.3037 | 164.6709 | 92.0651
2947.0794 | 2258.4519 | 2267.4849 | 4525.9368 | 164.7668 | 92.4544
2957.8736 | 2251.7959 | 2278.7786 | 4530.5745 | 164.9356 | 92.8881
2968.943 | 2255.7336 | 2278.9387 | 4534.6724 | 165.0848 | 93.3201
2979.8643 | 2251.5151 | 2288.7673 | 4540.2825 | 165.289 | 93.7792
2990.5227 | 2250.3115 | 2295.675 | 4545.9866 | 165.4967 | 94.2329
3001.3636 | 2257.4026 | 2296.157 | 4553.5596 | 165.7724 | 94.7321
3012.4586 | 2258.8938 | 2300.6255 | 4559.5193 | 165.9893 | 95.2067
3023.6317 | 2259.7471 | 2305.7935 | 4565.5405 | 166.2085 | 95.686
3034.6926 | 2249.3823 | 2308.4629 | 4557.8452 | 165.9284 | 95.8742
3045.6737 | 2250.25 | 2308.3689 | 4558.6189 | 165.9566 | 96.2374
3056.4933 | 2249.3845 | 2319.3137 | 4568.6982 | 166.3235 | 96.7928
3067.6022 | 2247.2988 | 2322.9082 | 4570.207 | 166.3784 | 97.1767
3078.8266 | 2244.7959 | 2325.3196 | 4570.1155 | 166.3751 | 97.5303
3089.9213 | 2245.1787 | 2332.343 | 4577.5217 | 166.6447 | 98.0404
3101.125 | 2242.5596 | 2341.4705 | 4584.03 | 166.8817 | 98.5358
3112.2929 | 2240.4312 | 2350.0205 | 4590.4517 | 167.1154 | 99.0292
3123.2052 | 2240.3086 | 2356.1414 | 4596.45 | 167.3338 | 99.5063
3134.1052 | 2237.2659 | 2356.1746 | 4593.4404 | 167.2242 | 99.7882
3145.0335 | 2239.626 | 2363.3718 | 4602.9978 | 167.5722 | 100.3445
3156.0411 | 2237.4277 | 2367.9707 | 4605.3984 | 167.6596 | 100.7482
3167.1299 | 2237.6213 | 2368.8027 | 4606.4241 | 167.6969 | 101.1247
3177.6797 | 2246.0605 | 2369.7642 | 4615.8247 | 168.0391 | 101.6686
3188.4087 | 2246.9905 | 2367.0239 | 4614.0144 | 167.9732 | 101.9718
3199.6823 | 2264.2234 | 2365.5684 | 4629.7917 | 168.5476 | 102.6823
3211.377 | 2253.6521 | 2362.2979 | 4615.95 | 168.0437 | 102.7495
3222.7952 | 2261.4192 | 2364.2024 | 4625.6216 | 168.3958 | 103.3309
3233.7288 | 2265.6042 | 2368.9216 | 4634.5259 | 168.72 | 103.881
3244.7392 | 2268.6345 | 2366.283 | 4634.9175 | 168.7342 | 104.2435
3255.9185 | 2272.158 | 2366.2571 | 4638.415 | 168.8615 | 104.6816
3267.4631 | 2287.1548 | 2362.6892 | 4649.844 | 169.2776 | 105.3116
3278.9274 | 2281.3325 | 2365.813 | 4647.1455 | 169.1794 | 105.6198
3290.0019 | 2299.917 | 2365.0959 | 4665.0129 | 169.8298 | 106.384
3300.9419 | 2289.1689 | 2368.0527 | 4657.2217 | 169.5462 | 106.5595
3312.3207 | 2301.5837 | 2360.731 | 4662.3147 | 169.7316 | 107.0437
3323.8048 | 2308.2791 | 2358.4587 | 4666.7378 | 169.8926 | 107.5168
3335.0685 | 2303.5991 | 2365.1123 | 4668.7114 | 169.9645 | 107.9268
3346.2439 | 2308.0654 | 2365.3386 | 4673.4041 | 170.1353 | 108.3972
3357.5648 | 2316.8013 | 2359.7263 | 4676.5276 | 170.249 | 108.8367
3369.0762 | 2317.5176 | 2361.8472 | 4679.3647 | 170.3523 | 109.2761
3380.5136 | 2313.2449 | 2371.8079 | 4685.0527 | 170.5594 | 109.7803
3391.8447 | 2317.8325 | 2371.543 | 4689.3755 | 170.7168 | 110.2499
3403.1475 | 2313.8274 | 2379.7605 | 4693.5879 | 170.8701 | 110.7167
3414.6032 | 2314.9023 | 2381.5256 | 4696.428 | 170.9735 | 111.1566
3426.0532 | 2317.6821 | 2384.5588 | 4702.241 | 171.1851 | 111.6674
3437.3344 | 2319.5073 | 2386.0552 | 4705.5625 | 171.306 | 112.1142
3448.8738 | 2319.9519 | 2386.3091 | 4706.261 | 171.3315 | 112.5073
3460.5709 | 2322.8013 | 2388.1558 | 4710.957 | 171.5024 | 113.0015
3471.9961 | 2328.2822 | 2392.1365 | 4720.4187 | 171.8469 | 113.6023
3483.0439 | 2335.177 | 2390.647 | 4725.824 | 172.0437 | 114.0943
3494.2802 | 2332.9565 | 2391.9849 | 4724.9414 | 172.0115 | 114.441
3505.8578 | 2337.5142 | 2390.8928 | 4728.407 | 172.1377 | 114.9044
3517.3133 | 2343.1177 | 2393.0986 | 4736.2163 | 172.422 | 115.4702
3528.2742 | 2343.1956 | 2399.4141 | 4742.6096 | 172.6547 | 115.9864
3539.4826 | 2344.0156 | 2397.3367 | 4741.3523 | 172.609 | 116.324
3551.0132 | 2345.0881 | 2398.7329 | 4743.821 | 172.6988 | 116.7637
3562.5235 | 2345.9126 | 2400.5286 | 4746.4412 | 172.7942 | 117.2069
3574.0819 | 2351.6836 | 2401.6157 | 4753.2993 | 173.0439 | 117.7571
3585.229 | 2355.2417 | 2405.0195 | 4760.2612 | 173.2974 | 118.2974
3596.512 | 2354.0652 | 2405.8025 | 4759.8677 | 173.283 | 118.6598
3608.0735 | 2357.6304 | 2404.1616 | 4761.792 | 173.3531 | 119.0894
3619.6404 | 2357.7317 | 2407.0964 | 4764.8281 | 173.4636 | 119.5474
3631.2888 | 2359.1389 | 2410.3518 | 4769.4907 | 173.6334 | 120.0494
3642.7518 | 2362.3445 | 2413.6165 | 4775.9609 | 173.8689 | 120.5918
3654.1164 | 2363.427 | 2414.7969 | 4778.2239 | 173.9513 | 121.0253
3665.7639 | 2360.5662 | 2418.4146 | 4778.9807 | 173.9788 | 121.4303
3677.5306 | 2359.8528 | 2422.8723 | 4782.7251 | 174.1151 | 121.9155
3689.1073 | 2365.0461 | 2424.1709 | 4789.217 | 174.3515 | 122.4653
3700.504 | 2366.1333 | 2428.8813 | 4795.0146 | 174.5626 | 122.9924
3712.1585 | 2372.468 | 2421.4478 | 4793.9158 | 174.5225 | 123.3514
3724.8959 | 2365.5603 | 2425.0388 | 4790.5991 | 174.4018 | 123.6891
3735.3944 | 2378.3018 | 2417.0093 | 4795.311 | 174.5733 | 124.1597
3746.8665 | 2376.0283 | 2430.5068 | 4806.5352 | 174.982 | 124.8325
3757.916 | 2381.2778 | 2429.9966 | 4811.2744 | 175.1545 | 125.3241
3770.3396 | 2364.1272 | 2412.8647 | 4776.9919 | 173.9064 | 124.8425
3782.3068 | 2367.5466 | 2433.9893 | 4801.5359 | 174.8 | 125.8822
3793.4814 | 2374.4014 | 2460.2754 | 4834.6768 | 176.0065 | 127.1255
3804.4575 | 2366.7183 | 2449.8191 | 4816.5374 | 175.3461 | 127.015
3816.39 | 2363.1042 | 2447.3792 | 4810.4834 | 175.1257 | 127.2532
3828.8745 | 2366.7026 | 2467.8379 | 4834.5405 | 176.0015 | 128.308
3840.6328 | 2367.2769 | 2469.0955 | 4836.3723 | 176.0682 | 128.7508
3851.9146 | 2376.4597 | 2474.9231 | 4851.3828 | 176.6146 | 129.5297
3863.503 | 2374.8508 | 2468.4907 | 4843.3416 | 176.3219 | 129.7041
3875.1551 | 2377.0012 | 2473.8835 | 4850.8848 | 176.5965 | 130.2979
3887.1002 | 2379.9993 | 2474.4519 | 4854.4512 | 176.7263 | 130.7956
3898.5752 | 2394.166 | 2472.7451 | 4866.9111 | 177.1799 | 131.5184
3909.644 | 2395.3813 | 2468.4392 | 4863.8206 | 177.0674 | 131.8081
3921.2003 | 2395.312 | 2467.7627 | 4863.0747 | 177.0403 | 132.1774
3933.2144 | 2392.1367 | 2471.5815 | 4863.7183 | 177.0637 | 132.6
3944.9211 | 2401.7202 | 2471.4226 | 4873.1428 | 177.4068 | 133.2523
3956.2624 | 2407.457 | 2468.2698 | 4875.7268 | 177.5009 | 133.7063
3967.7645 | 2416.6013 | 2464.2161 | 4880.8174 | 177.6862 | 134.235
3979.2523 | 2419.7888 | 2458.0659 | 4877.8547 | 177.5783 | 134.5419
3990.9596 | 2429.2334 | 2450.6221 | 4879.8555 | 177.6512 | 134.9931
4002.9461 | 2442.9719 | 2444.0239 | 4886.9959 | 177.9111 | 135.5967
4015.2242 | 2436.801 | 2433.8125 | 4870.6135 | 177.3147 | 135.5566
4027.3293 | 2438.7827 | 2452.897 | 4891.6797 | 178.0816 | 136.5534
4038.8736 | 2437.6096 | 2453.5266 | 4891.1362 | 178.0619 | 136.9296
4050.9475 | 2441.9404 | 2453.8928 | 4895.8333 | 178.2329 | 137.4708
4063.0954 | 2447.7742 | 2449.8262 | 4897.6003 | 178.2972 | 137.9328
4075.4998 | 2451.6807 | 2448.7852 | 4900.4658 | 178.4015 | 138.4349
4087.6025 | 2452.967 | 2442.5959 | 4895.563 | 178.223 | 138.7071
4099.9838 | 2455.8989 | 2444.3948 | 4900.2937 | 178.3952 | 139.2617
4111.6288 | 2462.6384 | 2466.7339 | 4929.3723 | 179.4538 | 140.4859
4122.177 | 2457.0935 | 2475.3389 | 4932.4324 | 179.5652 | 140.9338
4133.2044 | 2445.8193 | 2480.343 | 4926.1624 | 179.337 | 141.1312
4144.7508 | 2436.4971 | 2484.8647 | 4921.3618 | 179.1622 | 141.3875
4156.8684 | 2428.7488 | 2489.7781 | 4918.5269 | 179.059 | 141.7192
4168.8604 | 2428.9863 | 2494.4268 | 4923.4131 | 179.2369 | 142.2692
4180.7699 | 2432.1658 | 2497.3909 | 4929.5566 | 179.4606 | 142.8537
4192.2799 | 2431.2266 | 2503.1677 | 4934.3943 | 179.6367 | 143.3876
4203.7532 | 2430.2422 | 2506.6399 | 4936.8821 | 179.7272 | 143.8525
4215.4578 | 2427.4114 | 2505.8669 | 4933.2783 | 179.596 | 144.1477
4227.5792 | 2424.3176 | 2505.575 | 4929.8926 | 179.4728 | 144.463
4239.4704 | 2428.218 | 2508.5127 | 4936.7307 | 179.7217 | 145.0703
4250.8705 | 2429.5652 | 2511.696 | 4941.2612 | 179.8867 | 145.5938
4262.6235 | 2425.1514 | 2518.646 | 4943.7974 | 179.979 | 146.0713
4274.4791 | 2418.8176 | 2527.8813 | 4946.699 | 180.0846 | 146.5636
4286.5341 | 2409.5696 | 2539.8186 | 4949.3882 | 180.1825 | 147.0568
4298.2477 | 2402.9763 | 2549.845 | 4952.8213 | 180.3075 | 147.5609
4310.0993 | 2394.7803 | 2562.4072 | 4957.1875 | 180.4665 | 148.0983
4321.6352 | 2391.071 | 2570.8411 | 4961.9121 | 180.6385 | 148.6362
4333.1583 | 2390.3718 | 2572.3218 | 4962.6936 | 180.6669 | 149.056
4344.8839 | 2390.9807 | 2571.2778 | 4962.2585 | 180.6511 | 149.4462
4356.7931 | 2392.0127 | 2570.0869 | 4962.0996 | 180.6453 | 149.851
4368.1673 | 2432.1929 | 2552.9609 | 4985.1538 | 181.4846 | 150.9403
4378.238 | 2417.8523 | 2559.5222 | 4977.3745 | 181.2014 | 151.0522
4391.2412 | 2408.3037 | 2530.9219 | 4939.2256 | 179.8126 | 150.3396
4404.0168 | 2419.053 | 2548.1685 | 4967.2214 | 180.8317 | 151.6316
4416.552 | 2428.3594 | 2539.0642 | 4967.4236 | 180.8391 | 152.0694
4427.2285 | 2445.0684 | 2544.6946 | 4989.7629 | 181.6524 | 153.1226
4438.2623 | 2446.8892 | 2532.8691 | 4979.7583 | 181.2881 | 153.1964
4450.1724 | 2447.439 | 2522.9707 | 4970.4097 | 180.9478 | 153.3191
4462.7009 | 2458.2681 | 2516.3894 | 4974.6575 | 181.1024 | 153.8822
4474.9832 | 2460.1997 | 2520.3088 | 4980.5085 | 181.3155 | 154.4872
4486.9609 | 2457.7285 | 2524.1177 | 4981.8462 | 181.3642 | 154.9423
4498.8328 | 2457.7231 | 2527.45 | 4985.1731 | 181.4853 | 155.456
4510.8997 | 2454.6562 | 2529.5332 | 4984.1895 | 181.4495 | 155.8422
4523.1464 | 2454.3701 | 2529.4294 | 4983.7996 | 181.4353 | 156.2531
4535.454 | 2456.3948 | 2529.9043 | 4986.2991 | 181.5263 | 156.7568
4547.8178 | 2454.3977 | 2530.6887 | 4985.0864 | 181.4821 | 157.1459
4560.2746 | 2456.022 | 2532.438 | 4988.46 | 181.6049 | 157.683
4572.4453 | 2461.0264 | 2536.3162 | 4997.3425 | 181.9283 | 158.3853
4584.0456 | 2469.0649 | 2540.3459 | 5009.4109 | 182.3676 | 159.1706
4595.1487 | 2468.5488 | 2540.7798 | 5009.3286 | 182.3647 | 159.5535
4606.7225 | 2469.9836 | 2537.9358 | 5007.9194 | 182.3134 | 159.9104
4618.3424 | 2469.9248 | 2538.3862 | 5008.311 | 182.3276 | 160.3263
4630.0132 | 2471.5632 | 2536.7803 | 5008.3435 | 182.3288 | 160.7325
4641.6715 | 2472.6936 | 2537.6775 | 5010.3711 | 182.4026 | 161.2024
4653.4266 | 2473.1536 | 2536.8347 | 5009.9883 | 182.3887 | 161.5983
4665.2985 | 2472.02 | 2536.9668 | 5008.9868 | 182.3522 | 161.9782
4677.3616 | 2471.0161 | 2537.3591 | 5008.3752 | 182.3299 | 162.3772
4689.4419 | 2472.2791 | 2539.2449 | 5011.5239 | 182.4446 | 162.899
4701.3459 | 2469.6169 | 2543.6719 | 5013.2888 | 182.5088 | 163.37
4713.3539 | 2469.7922 | 2544.8147 | 5014.6069 | 182.5568 | 163.8303
4725.2885 | 2473.4016 | 2543.5635 | 5016.9651 | 182.6427 | 164.3224
4737.1995 | 2468.2871 | 2547.6003 | 5015.8875 | 182.6034 | 164.7012
4749.2428 | 2470.4717 | 2551.9473 | 5022.4189 | 182.8412 | 165.3349
4760.7067 | 2474.9265 | 2553.2786 | 5028.2051 | 183.0519 | 165.925
4772.0045 | 2475.5269 | 2551.9194 | 5027.4463 | 183.0242 | 166.2936
4783.7876 | 2471.3662 | 2550.1875 | 5021.5537 | 182.8097 | 166.5089
4795.9547 | 2467.1379 | 2552.2969 | 5019.4348 | 182.7326 | 166.8619
4807.9834 | 2463.7117 | 2564.6648 | 5028.3765 | 183.0581 | 167.5784
4819.4036 | 2460.3213 | 2569.71 | 5030.0312 | 183.1183 | 168.0317
4831.0547 | 2461.3508 | 2567.6174 | 5028.9683 | 183.0796 | 168.4024
4842.9342 | 2473.5627 | 2553.3455 | 5026.9082 | 183.0046 | 168.7473
4855.4696 | 2461.0945 | 2558.4385 | 5019.533 | 182.7361 | 168.9359
4867.763 | 2476.8281 | 2554.6646 | 5031.4927 | 183.1715 | 169.7671
4879.7687 | 2476.3796 | 2550.7253 | 5027.105 | 183.0118 | 170.0374
4891.9005 | 2482.9919 | 2551.8413 | 5034.8333 | 183.2931 | 170.7222
4903.4735 | 2488.3491 | 2550.228 | 5038.5771 | 183.4294 | 171.2533
4915.0242 | 2487.4697 | 2545.5862 | 5033.0559 | 183.2284 | 171.4687
4927.1316 | 2490.8962 | 2541.5071 | 5032.4033 | 183.2047 | 171.8688
4939.2052 | 2493.8547 | 2537.6489 | 5031.5037 | 183.1719 | 172.2591
4951.4245 | 2496.2949 | 2536.9578 | 5033.2527 | 183.2356 | 172.7453
4963.1735 | 2515.1797 | 2533.2896 | 5048.4692 | 183.7896 | 173.6787
4974.1152 | 2524.5217 | 2520.3804 | 5044.9021 | 183.6597 | 173.9386
4985.7808 | 2525.9062 | 2507.5076 | 5033.4138 | 183.2415 | 173.9495
4998.4838 | 2514.3042 | 2485.5164 | 4999.8206 | 182.0185 | 173.2288
5012.753 | 2529.083 | 2497.4038 | 5026.4868 | 182.9893 | 174.6498
5025.6816 | 2518.3452 | 2509.2046 | 5027.5498 | 183.028 | 175.1373
5038.0612 | 2512.3638 | 2511.0898 | 5023.4536 | 182.8789 | 175.4257
5049.5286 | 2524.9543 | 2527.5278 | 5052.4822 | 183.9357 | 176.841
5062.0871 | 2509.7673 | 2518.1243 | 5027.8916 | 183.0404 | 176.418
5075.109 | 2512.2991 | 2525.3003 | 5037.5994 | 183.3938 | 177.2133
5087.1441 | 2512.5737 | 2539.187 | 5051.7607 | 183.9094 | 178.1329
5097.9127 | 2504.3357 | 2562.4685 | 5066.8042 | 184.4571 | 179.0416
5107.8974 | 2494.1919 | 2573.9954 | 5068.1873 | 184.5074 | 179.4412
5118.5355 | 2477.499 | 2576.053 | 5053.552 | 183.9746 | 179.2957
5130.5205 | 2473.2937 | 2563.6423 | 5036.936 | 183.3697 | 179.1246
5143.1821 | 2470.6699 | 2562.5439 | 5033.2139 | 183.2342 | 179.4339
5155.409 | 2479.3794 | 2564.4746 | 5043.854 | 183.6215 | 180.2407
5166.708 | 2482.1331 | 2570.2834 | 5052.4165 | 183.9333 | 180.9424
5177.9435 | 2475.27 | 2570.0515 | 5045.3215 | 183.675 | 181.0812
5190.0963 | 2470.7588 | 2565.2322 | 5035.991 | 183.3353 | 181.1706
5202.5155 | 2471.207 | 2572.3152 | 5043.5222 | 183.6095 | 181.8757
5214.219 | 2476.5308 | 2570.5542 | 5047.085 | 183.7392 | 182.4136
5225.4352 | 2466.5461 | 2585.23 | 5051.7761 | 183.91 | 182.9759
5236.7447 | 2453.8149 | 2595.8997 | 5049.7146 | 183.8349 | 183.2971
5248.2594 | 2440.8672 | 2601.5134 | 5042.3806 | 183.5679 | 183.4333
5260.2444 | 2436.5679 | 2606.2678 | 5042.8357 | 183.5845 | 183.8688
5271.8313 | 2435.4065 | 2608.9236 | 5044.3301 | 183.6389 | 184.3284
5283.5114 | 2433.9565 | 2604.3433 | 5038.2998 | 183.4193 | 184.516
5295.7762 | 2433.6875 | 2598.9956 | 5032.6831 | 183.2149 | 184.7381
5308.1272 | 2434.7156 | 2598.7063 | 5033.4219 | 183.2418 | 185.1962
5320.1892 | 2438.3359 | 2597.3245 | 5035.6604 | 183.3233 | 185.6995
5332.1281 | 2442.0623 | 2595.2488 | 5037.311 | 183.3834 | 186.1773
5343.9493 | 2443.4792 | 2595.8606 | 5039.3398 | 183.4572 | 186.6652
5355.5164 | 2447.864 | 2608.2493 | 5056.1133 | 184.0678 | 187.6919
5365.6696 | 2460.3843 | 2598.3928 | 5058.7771 | 184.1648 | 188.1468
5376.0074 | 2466.8188 | 2580.4368 | 5047.2556 | 183.7454 | 188.0799
5387.9884 | 2461.488 | 2549.5425 | 5011.0305 | 182.4266 | 187.1462
5401.8996 | 2459.6599 | 2556.988 | 5016.6479 | 182.6311 | 187.8397
5414.5508 | 2469.4084 | 2544.4541 | 5013.8625 | 182.5297 | 188.1751
5426.9188 | 2472.0481 | 2560.4263 | 5032.4744 | 183.2073 | 189.3051
5438.8688 | 2472.1333 | 2542.3799 | 5014.5132 | 182.5534 | 189.0448
5451.5235 | 2477.2598 | 2541.8945 | 5019.1543 | 182.7224 | 189.66
5463.9852 | 2478.8945 | 2560.4927 | 5039.3872 | 183.4589 | 190.8598
5474.4175 | 2493.031 | 2552.228 | 5045.259 | 183.6727 | 191.4471
5485.1506 | 2486.9795 | 2564.7017 | 5051.6812 | 183.9065 | 192.0666
5495.6721 | 2484.7981 | 2544.3901 | 5029.1882 | 183.0876 | 191.5782
5507.3073 | 2487.6252 | 2536.613 | 5024.2383 | 182.9074 | 191.7948
5519.4538 | 2478.8799 | 2550.9563 | 5029.8362 | 183.1112 | 192.432
5531.0477 | 2485.1062 | 2536.8914 | 5021.9976 | 182.8259 | 192.5357
5542.6165 | 2485.9971 | 2536.0515 | 5022.0486 | 182.8277 | 192.9404
5554.1866 | 2484.5005 | 2534.0791 | 5018.5796 | 182.7014 | 193.2096
5565.9617 | 2482.1917 | 2531.4954 | 5013.687 | 182.5233 | 193.4304
5577.9689 | 2478.9312 | 2531.5396 | 5010.4707 | 182.4062 | 193.7233
5589.9323 | 2479.2197 | 2532.29 | 5011.5098 | 182.4441 | 194.1791
5601.3916 | 2476.3042 | 2544.4797 | 5020.7839 | 182.7817 | 194.9372
5611.9352 | 2473.3889 | 2552.9534 | 5026.3423 | 182.984 | 195.5204
5622.7866 | 2456.7747 | 2561.1838 | 5017.9585 | 182.6788 | 195.5717
5634.3234 | 2457.5603 | 2548.9175 | 5006.4778 | 182.2609 | 195.5246
5646.1015 | 2451.0579 | 2552.5371 | 5003.595 | 182.1559 | 195.8205
5657.8422 | 2446.4539 | 2553.5015 | 4999.9553 | 182.0234 | 196.085
5669.6058 | 2436.4004 | 2569.2937 | 5005.6941 | 182.2323 | 196.7182
5680.6984 | 2434.9609 | 2574.3335 | 5009.2944 | 182.3634 | 197.2448
5691.8575 | 2422.6025 | 2568.9219 | 4991.5244 | 181.7165 | 196.9312
5704.6498 | 2413.5557 | 2563.9895 | 4977.5452 | 181.2076 | 196.821
5717.3837 | 2431.4326 | 2553.5605 | 4984.9932 | 181.4787 | 197.5556
5729.2271 | 2439.6047 | 2553.6475 | 4993.2522 | 181.7794 | 198.2928
5740.6485 | 2445.175 | 2552.2031 | 4997.3782 | 181.9296 | 198.8522
5751.9725 | 2441.6462 | 2546.5911 | 4988.2373 | 181.5968 | 198.8801
5763.63 | 2454.7178 | 2533.2676 | 4987.9854 | 181.5877 | 199.2731
5775.4209 | 2457.4419 | 2527.1516 | 4984.5935 | 181.4642 | 199.5449
5787.1261 | 2470.2861 | 2516.1238 | 4986.4099 | 181.5303 | 200.0222
5798.4851 | 2465.0859 | 2513.2039 | 4978.2898 | 181.2347 | 200.0885
5810.378 | 2458.344 | 2515.6345 | 4973.9785 | 181.0777 | 200.3252
5822.345 | 2452.447 | 2516.4414 | 4968.8884 | 180.8924 | 200.5324
5834.2985 | 2449.646 | 2517.5251 | 4967.1711 | 180.8299 | 200.8746
5846.3109 | 2457.5254 | 2505.6731 | 4963.1985 | 180.6853 | 201.1272
5858.8368 | 2442.6074 | 2508.4231 | 4951.0305 | 180.2423 | 201.064
5871.6395 | 2441.6077 | 2518.0317 | 4959.6394 | 180.5557 | 201.8537
5883.1063 | 2446.1548 | 2528.9329 | 4975.0876 | 181.1181 | 202.8779
5893.4477 | 2444.0405 | 2535.3972 | 4979.4377 | 181.2765 | 203.4122
5904.1604 | 2436.7817 | 2540.6482 | 4977.4299 | 181.2034 | 203.6998
5914.6574 | 2434.1938 | 2540.6326 | 4974.8264 | 181.1086 | 203.9552
5925.1654 | 2431.8096 | 2540.6665 | 4972.4761 | 181.023 | 204.2211
5935.9101 | 2436.604 | 2520.4204 | 4957.0244 | 180.4605 | 203.9556
5947.4755 | 2426.9778 | 2520.4202 | 4947.3979 | 180.1101 | 203.9562
5959.5112 | 2437.4648 | 2507.7339 | 4945.1987 | 180.03 | 204.2781
5970.7251 | 2439.3379 | 2508.0662 | 4947.4041 | 180.1103 | 204.7537
5981.7735 | 2439.0378 | 2511.7776 | 4950.8154 | 180.2345 | 205.274
5992.5461 | 2436.4412 | 2507.3271 | 4943.7683 | 179.9779 | 205.351
6003.7886 | 2434.5068 | 2508.8589 | 4943.3657 | 179.9633 | 205.7195
6014.545 | 2427.4714 | 2518.0786 | 4945.55 | 180.0428 | 206.1791
6025.081 | 2418.5288 | 2520.7793 | 4939.3081 | 179.8156 | 206.2796
6036.2844 | 2407.498 | 2519.5095 | 4927.0076 | 179.3678 | 206.1485
6048.0811 | 2399.6294 | 2516.6904 | 4916.3198 | 178.9787 | 206.1034
6060.0708 | 2397.4207 | 2516.7231 | 4914.1438 | 178.8994 | 206.4205
6071.8308 | 2398.8066 | 2512.6765 | 4911.4832 | 178.8026 | 206.7091
6083.6118 | 2391.5925 | 2518.5718 | 4910.1643 | 178.7546 | 207.0546
6095.2763 | 2390.3767 | 2519.8237 | 4910.2004 | 178.7559 | 207.4531
6106.6563 | 2389.1875 | 2519.6646 | 4908.8521 | 178.7068 | 207.7834
6117.9856 | 2379.2771 | 2527.6497 | 4906.9268 | 178.6367 | 208.0872
6129.2438 | 2375.2678 | 2528.8533 | 4904.1211 | 178.5346 | 208.3509
6140.4518 | 2380.5664 | 2521.7273 | 4902.2937 | 178.468 | 208.6541
6151.6039 | 2373.1265 | 2525.0684 | 4898.1948 | 178.3188 | 208.8583
6162.9606 | 2369.1558 | 2516.3591 | 4885.5149 | 177.8572 | 208.7022
6175.1461 | 2373.5 | 2500.7532 | 4874.2532 | 177.4472 | 208.6328
6187.5624 | 2380.459 | 2493.4167 | 4873.8757 | 177.4335 | 209.0361
6199.2636 | 2402.303 | 2478.0906 | 4880.3936 | 177.6708 | 209.7115
6210.098 | 2406.0217 | 2487.8389 | 4893.8606 | 178.161 | 210.6577
6220.0186 | 2417.2834 | 2481.2771 | 4898.5605 | 178.3321 | 211.1969
6229.6075 | 2415.6489 | 2475.5527 | 4891.2017 | 178.0642 | 211.2047
6239.8592 | 2407.4265 | 2476.7341 | 4884.1606 | 177.8079 | 211.2477
6250.6476 | 2404.2197 | 2460.9797 | 4865.1995 | 177.1176 | 210.7915
6261.9349 | 2403.7756 | 2455.0801 | 4858.8557 | 176.8867 | 210.8967
6273.1494 | 2406.0405 | 2449.8689 | 4855.9094 | 176.7794 | 211.1463
6284.3091 | 2405.0222 | 2448.5637 | 4853.5859 | 176.6948 | 211.4207
6295.4111 | 2401.6995 | 2450.771 | 4852.4705 | 176.6542 | 211.7456
6306.2059 | 2397.4504 | 2451.9978 | 4849.4482 | 176.5442 | 211.9765
6317.0322 | 2387.0898 | 2463.635 | 4850.7249 | 176.5907 | 212.3964
6327.5875 | 2380.907 | 2467.6868 | 4848.5938 | 176.5131 | 212.6578
6337.9819 | 2381.9004 | 2466.9854 | 4848.8857 | 176.5237 | 213.0199
6348.1566 | 2363.7397 | 2473.0615 | 4836.8013 | 176.0838 | 212.8302
6359.2417 | 2369.2549 | 2461.8328 | 4831.0876 | 175.8758 | 212.95
6369.9782 | 2356.0056 | 2469.7346 | 4825.7402 | 175.6811 | 213.0734
6380.7818 | 2363.3005 | 2459.1191 | 4822.4197 | 175.5602 | 213.2879
6391.966 | 2353.5913 | 2451.9954 | 4805.5867 | 174.9474 | 212.916
6404.18 | 2347.9236 | 2445.6519 | 4793.5754 | 174.5102 | 212.7896
6416.4396 | 2353.0203 | 2440.7019 | 4793.7222 | 174.5155 | 213.2035
6427.9221 | 2363.1016 | 2439.553 | 4802.6545 | 174.8407 | 213.983
6438.4932 | 2372.968 | 2438.2383 | 4811.2063 | 175.152 | 214.7166
6448.5414 | 2372.0464 | 2433.9199 | 4805.9663 | 174.9612 | 214.8174
6459.1608 | 2358.5303 | 2429.8887 | 4788.4189 | 174.3224 | 214.3856
6470.546 | 2361.9375 | 2414.9648 | 4776.9023 | 173.9032 | 214.2469
6482.2361 | 2356.0588 | 2421.4827 | 4777.5415 | 173.9264 | 214.6627
6493.0426 | 2352.4617 | 2426.6631 | 4779.1248 | 173.9841 | 215.0918
6503.6579 | 2349.9519 | 2427.0505 | 4777.0024 | 173.9068 | 215.3478
6514.518 | 2350.0386 | 2413.5542 | 4763.5928 | 173.4186 | 215.1019
6526.3719 | 2330.177 | 2410.7363 | 4740.9133 | 172.593 | 214.4673
6539.1559 | 2325.7573 | 2414.3516 | 4740.1089 | 172.5637 | 214.851
6550.7306 | 2330.7312 | 2428.0652 | 4758.7964 | 173.244 | 216.0798
6560.3528 | 2334.2434 | 2440.429 | 4774.6724 | 173.822 | 217.1191
6569.4515 | 2341.1848 | 2432.5945 | 4773.7793 | 173.7895 | 217.3796
6578.506 | 2332.5208 | 2439.0645 | 4771.5852 | 173.7096 | 217.5792
6587.751 | 2332.0847 | 2421.2866 | 4753.3713 | 173.0465 | 217.0532
6598.0948 | 2325.0784 | 2403.8308 | 4728.9092 | 172.156 | 216.2753
6609.7236 | 2321.7703 | 2392.7822 | 4714.5525 | 171.6333 | 215.9987
6621.3374 | 2331.9565 | 2389.0046 | 4720.9612 | 171.8666 | 216.6723
6631.5266 | 2338.7903 | 2394.6472 | 4733.4375 | 172.3208 | 217.5793
6640.8847 | 2336.999 | 2394.3643 | 4731.3633 | 172.2453 | 217.7908
6650.6328 | 2328.8086 | 2400.4277 | 4729.2363 | 172.1679 | 218.0125
6660.1687 | 2319.3494 | 2404.374 | 4723.7234 | 171.9672 | 218.0705
6669.8829 | 2314.5356 | 2392.7563 | 4707.292 | 171.369 | 217.629
6680.7086 | 2303.082 | 2388.4243 | 4691.5063 | 170.7943 | 217.2512
6691.9954 | 2286.8628 | 2388.4563 | 4675.3191 | 170.205 | 216.8674
6703.8539 | 2268.7153 | 2401.5898 | 4670.3052 | 170.0225 | 217.0187
6715.2415 | 2275.6667 | 2393.1799 | 4668.8467 | 169.9694 | 217.3194
6726.4711 | 2284.1743 | 2388.5903 | 4672.7646 | 170.112 | 217.8655
6737.0567 | 2289.9541 | 2382.5283 | 4672.4824 | 170.1018 | 218.1952
6747.387 | 2293.4143 | 2377.5981 | 4671.0125 | 170.0482 | 218.461
6757.6864 | 2288.2048 | 2376.3259 | 4664.5308 | 169.8123 | 218.4909
6768.1485 | 2267.9509 | 2388.9431 | 4656.894 | 169.5343 | 218.4709
6778.7982 | 2253.8291 | 2395.2681 | 4649.0972 | 169.2504 | 218.4483
6789.607 | 2239.3066 | 2399.0698 | 4638.3765 | 168.8601 | 218.2921
6800.8034 | 2234.5176 | 2394.9653 | 4629.4829 | 168.5364 | 218.2328
6812.0907 | 2259.7578 | 2367.5002 | 4627.2581 | 168.4554 | 218.49
6822.6449 | 2268.3621 | 2371.2043 | 4639.5664 | 168.9035 | 219.4105
6832.0012 | 2284.6367 | 2357.4204 | 4642.0571 | 168.9941 | 219.8294
6841.1728 | 2290.2075 | 2348.7854 | 4638.9929 | 168.8826 | 219.9792
6850.4639 | 2289.6912 | 2339.9185 | 4629.6096 | 168.541 | 219.8324
6860.0144 | 2285.7422 | 2334.9331 | 4620.6753 | 168.2157 | 219.714
6869.858 | 2281.1641 | 2327.7959 | 4608.96 | 167.7892 | 219.4714
6880.0619 | 2277.9927 | 2322.5388 | 4600.5315 | 167.4824 | 219.3955
6890.4376 | 2270.9092 | 2320.7048 | 4591.614 | 167.1577 | 219.3004
6900.8618 | 2259.7578 | 2330.8157 | 4590.5735 | 167.1199 | 219.5824
6911.128 | 2269.342 | 2316.2156 | 4585.5576 | 166.9373 | 219.6688
6921.0316 | 2266.3557 | 2322.3682 | 4588.7239 | 167.0525 | 220.1355
6930.2854 | 2259.937 | 2329.7637 | 4589.7007 | 167.0881 | 220.4768
6939.4127 | 2248.2273 | 2336.6616 | 4584.8889 | 166.9129 | 220.5357
6948.7511 | 2251.2363 | 2323.0127 | 4574.249 | 166.5256 | 220.32
6958.5964 | 2234.1636 | 2320.376 | 4554.5396 | 165.8081 | 219.6815
6969.5113 | 2235.2708 | 2300.6914 | 4535.9622 | 165.1317 | 219.1286
6981.1017 | 2218.8025 | 2308.322 | 4527.1245 | 164.81 | 219.0654
6992.0872 | 2219.0059 | 2312.8066 | 4531.8125 | 164.9807 | 219.6373
7002.2415 | 2234.1416 | 2303.3398 | 4537.4814 | 165.1871 | 220.2314
7012.1929 | 2227.5447 | 2301.2781 | 4528.8228 | 164.8718 | 220.1235
7022.2907 | 2226.7278 | 2297.4167 | 4524.1445 | 164.7015 | 220.2128
7032.2456 | 2222.3237 | 2297.2278 | 4519.5515 | 164.5343 | 220.3011
7042.2431 | 2213.8328 | 2294.9138 | 4508.7466 | 164.141 | 220.0869
7052.9091 | 2210.9055 | 2283.6646 | 4494.5701 | 163.6249 | 219.7272
7063.8118 | 2207.1025 | 2292.3201 | 4499.4226 | 163.8015 | 220.3044
7073.5051 | 2215.5288 | 2280.9739 | 4496.5027 | 163.6952 | 220.4636
7083.5381 | 2201.9712 | 2285.427 | 4487.3982 | 163.3638 | 220.3293
7094.2391 | 2196.2302 | 2272.6509 | 4468.8811 | 162.6897 | 219.7516
7105.115 | 2188.0059 | 2290.0435 | 4478.0493 | 163.0234 | 220.54
7114.4212 | 2203.5771 | 2295.043 | 4498.6201 | 163.7723 | 221.8433
7121.8297 | 2219.2603 | 2282.8525 | 4502.1128 | 163.8995 | 222.2467
7129.6899 | 2214.0547 | 2268.3953 | 4482.45 | 163.1836 | 221.5202
7139.1471 | 2198.5188 | 2257.4192 | 4455.938 | 162.2185 | 220.5021
7149.5252 | 2191.2073 | 2250.1875 | 4441.3948 | 161.689 | 220.102
7159.9896 | 2188.519 | 2247.0227 | 4435.5417 | 161.4759 | 220.1336
7170.2529 | 2191.292 | 2245.8704 | 4437.1624 | 161.5349 | 220.5297
7179.836 | 2187.0667 | 2251.9355 | 4439.0022 | 161.6019 | 220.916
7188.7552 | 2189.1057 | 2263.7778 | 4452.8835 | 162.1073 | 221.8821
7196.4155 | 2185.0664 | 2268.5581 | 4453.6245 | 162.1342 | 222.1555
7204.2262 | 2183.2261 | 2255.0605 | 4438.2866 | 161.5759 | 221.6307
7213.5278 | 2167.2659 | 2239.5408 | 4406.8066 | 160.4298 | 220.3429
7224.283 | 2146.0059 | 2238.9751 | 4384.981 | 159.6353 | 219.5785
7235.4066 | 2143.5784 | 2233.9993 | 4377.5776 | 159.3658 | 219.5453
7246.3459 | 2128.4595 | 2243.949 | 4372.4084 | 159.1776 | 219.6176
7257.0003 | 2141.4521 | 2232.8801 | 4374.3323 | 159.2476 | 220.0373
7267.161 | 2153.7891 | 2224.051 | 4377.8401 | 159.3753 | 220.522
7276.5337 | 2161.4961 | 2219.4873 | 4380.9834 | 159.4897 | 220.965
7285.601 | 2157.7097 | 2215.4919 | 4373.2017 | 159.2064 | 220.8474
7295.1707 | 2136.8945 | 2223.5454 | 4360.4399 | 158.7419 | 220.4921
7305.1 | 2122.9744 | 2227.9944 | 4350.9688 | 158.3971 | 220.3127
7315.0683 | 2103.0825 | 2239.2827 | 4342.3652 | 158.0838 | 220.1771
7325.1906 | 2088.9976 | 2248.6448 | 4337.6423 | 157.9119 | 220.2419
7334.9526 | 2094.1304 | 2243.582 | 4337.7124 | 157.9145 | 220.539
7344.2181 | 2112.5271 | 2224.4453 | 4336.9724 | 157.8875 | 220.7799
7353.1152 | 2125.3901 | 2211.2458 | 4336.636 | 157.8753 | 221.0302
7361.7447 | 2125.5608 | 2208.4795 | 4334.0403 | 157.7808 | 221.1572
7370.4512 | 2133.4756 | 2192.1055 | 4325.5811 | 157.4728 | 220.9866
7379.019 | 2125.3127 | 2200.3035 | 4325.6162 | 157.4741 | 221.2452
7387.391 | 2124.5427 | 2186.8027 | 4311.3455 | 156.9546 | 220.7655
7396.4157 | 2109.8391 | 2188.0862 | 4297.9253 | 156.466 | 220.3472
7405.8117 | 2095.3677 | 2193.6118 | 4288.9795 | 156.1403 | 220.1679
7415.1757 | 2104.2502 | 2180.3767 | 4284.627 | 155.9819 | 220.2226
7424.2785 | 2107.1248 | 2172.2258 | 4279.3506 | 155.7898 | 220.2214
7433.3085 | 2104.616 | 2178.332 | 4282.948 | 155.9208 | 220.6746
7441.6064 | 2117.678 | 2157.677 | 4275.355 | 155.6443 | 220.5293
7450.4149 | 2125.8264 | 2139.1702 | 4264.9966 | 155.2672 | 220.2554
7459.7066 | 2103.1042 | 2142.8416 | 4245.9458 | 154.5737 | 219.545
7469.7566 | 2084.5208 | 2146.0735 | 4230.5942 | 154.0148 | 219.0459
7480.1871 | 2083.5374 | 2143.5547 | 4227.092 | 153.8873 | 219.1702
7489.8781 | 2085.5552 | 2149.3582 | 4234.9133 | 154.1721 | 219.8602
7498.5263 | 2086.2649 | 2151.1572 | 4237.4221 | 154.2634 | 220.2445
7507.1681 | 2079.5918 | 2144.6653 | 4224.2571 | 153.7841 | 219.8132
7516.6305 | 2063.2058 | 2145.7776 | 4208.9834 | 153.2281 | 219.2945
7526.2544 | 2062.429 | 2139.9761 | 4202.405 | 152.9886 | 219.2321
7535.7921 | 2048.7002 | 2143.9207 | 4192.6208 | 152.6324 | 218.9988
7545.5605 | 2058.6621 | 2132.7783 | 4191.4404 | 152.5894 | 219.221
7554.6132 | 2057.3308 | 2133.4348 | 4190.7656 | 152.5649 | 219.4487
7563.4765 | 2055.3318 | 2128.4258 | 4183.7576 | 152.3097 | 219.3387
7572.8463 | 2045.0707 | 2124.4329 | 4169.5035 | 151.7908 | 218.8622
7582.4376 | 2042.9115 | 2128.7671 | 4171.6786 | 151.87 | 219.2537
7590.8113 | 2049.2788 | 2123.5134 | 4172.7922 | 151.9105 | 219.5545
7598.5981 | 2061.5627 | 2117.7974 | 4179.3601 | 152.1496 | 220.1256
7605.936 | 2056.1672 | 2123.188 | 4179.3552 | 152.1495 | 220.3379
7613.3504 | 2049.0879 | 2113.158 | 4162.2459 | 151.5266 | 219.6498
7621.9939 | 2039.1301 | 2101.3882 | 4140.5183 | 150.7356 | 218.7513
7631.3952 | 2035.9697 | 2093.1604 | 4129.1301 | 150.321 | 218.4187
7640.4916 | 2033.6744 | 2092.5747 | 4126.2491 | 150.2161 | 218.5265
7649.1579 | 2036.4719 | 2087.8535 | 4124.3254 | 150.1461 | 218.6724
7657.4092 | 2037.9113 | 2096.7944 | 4134.7057 | 150.524 | 219.4592
7664.2151 | 2025.2651 | 2113.0725 | 4138.3376 | 150.6562 | 219.8472
7671.229 | 2014.292 | 2100.9644 | 4115.2563 | 149.8159 | 218.8211
7680.5539 | 1993.9164 | 2084.8533 | 4078.7697 | 148.4876 | 217.1446
7691.4898 | 1976.5873 | 2075.7466 | 4052.3339 | 147.5253 | 216.0444
7702.3866 | 1982.845 | 2069.1443 | 4051.9893 | 147.5127 | 216.3321
7712.2571 | 2000.1638 | 2065.8252 | 4065.989 | 148.0224 | 217.3577
7721.0522 | 2012.7072 | 2061.8323 | 4074.5394 | 148.3336 | 218.0632
7728.9864 | 2008.4258 | 2061.1672 | 4069.593 | 148.1536 | 218.0223
7737.2517 | 1998.0621 | 2062.1172 | 4060.1793 | 147.8109 | 217.7506
7745.9862 | 1982.5344 | 2064.4255 | 4046.96 | 147.3296 | 217.2866
7754.9474 | 1977.0863 | 2061.5918 | 4038.6781 | 147.0281 | 217.0928
7763.8952 | 1959.0475 | 2074.0208 | 4033.0682 | 146.8239 | 217.0414
7772.7095 | 1944.3032 | 2084.3633 | 4028.6665 | 146.6636 | 217.0506
7781.2971 | 1941.9995 | 2086.2153 | 4028.2148 | 146.6472 | 217.2661
7789.3252 | 1955.6317 | 2072.4849 | 4028.1166 | 146.6436 | 217.4849
7796.9354 | 1957.6635 | 2067.3918 | 4025.0553 | 146.5322 | 217.532
7804.8131 | 1961.3296 | 2053.49 | 4014.8196 | 146.1595 | 217.198
7812.9641 | 1961.8 | 2044.5847 | 4006.3848 | 145.8525 | 216.9681
7821.0383 | 1956.2329 | 2043.1464 | 3999.3793 | 145.5974 | 216.8125
7829.0524 | 1951.3878 | 2044.4874 | 3995.8752 | 145.4699 | 216.8445
7836.8648 | 1940.021 | 2045.235 | 3985.256 | 145.0833 | 216.484
7845.2093 | 1942.5603 | 2031.6805 | 3974.2408 | 144.6823 | 216.1156
7853.7521 | 1961.1313 | 2003.364 | 3964.4954 | 144.3275 | 215.8204
7862.2283 | 1978.5219 | 1981.9597 | 3960.4816 | 144.1814 | 215.8346
7870.4167 | 1985.7428 | 1974.6953 | 3960.4381 | 144.1798 | 216.057
7878.1347 | 1989.9293 | 1966.7667 | 3956.696 | 144.0436 | 216.0645
7886.0602 | 1949.1117 | 1989.3628 | 3938.4745 | 143.3802 | 215.2858
7895.1024 | 1941.001 | 1987.8243 | 3928.8253 | 143.0289 | 215.0046
7903.6965 | 1938.4114 | 1986.1073 | 3924.5187 | 142.8721 | 215.0027
7912.0247 | 1929.5372 | 1992.9506 | 3922.4878 | 142.7982 | 215.1179
7920.1787 | 1931.8945 | 1980.9249 | 3912.8195 | 142.4462 | 214.8088
7928.8397 | 1925.3425 | 1981.9135 | 3907.256 | 142.2437 | 214.738
7937.2711 | 1905.3108 | 1988.1014 | 3893.4122 | 141.7397 | 214.2047
7946.1292 | 1912.0682 | 1976.3884 | 3888.4567 | 141.5593 | 214.1708
7954.8607 | 1913.1296 | 1967.1838 | 3880.3135 | 141.2628 | 213.9571
7963.4845 | 1908.3882 | 1967.5376 | 3875.9258 | 141.1031 | 213.9469
7972.1991 | 1907.7439 | 1959.6021 | 3867.3459 | 140.7908 | 213.7069
7980.8759 | 1909.8719 | 1960.3868 | 3870.2588 | 140.8968 | 214.1006
7988.5549 | 1910.5017 | 1965.0853 | 3875.587 | 141.0908 | 214.6016
7995.5432 | 1916.1534 | 1964.1781 | 3880.3315 | 141.2635 | 215.0523
8002.3117 | 1914.0818 | 1957.5623 | 3871.644 | 140.9472 | 214.7525
8008.8541 | 1909.6583 | 1955.3975 | 3865.0558 | 140.7074 | 214.5623
8015.3872 | 1903.9972 | 1943.2935 | 3847.2906 | 140.0607 | 213.7503
8023.3856 | 1895.3875 | 1933.2385 | 3828.626 | 139.3812 | 212.9256
8031.8624 | 1892.2295 | 1933.7697 | 3825.9991 | 139.2855 | 213.0043
8039.9482 | 1888.5995 | 1927.0343 | 3815.6338 | 138.9082 | 212.6411
8047.6942 | 1890.5219 | 1937.7869 | 3828.3087 | 139.3696 | 213.553
8053.7266 | 1895.7661 | 1941.1202 | 3836.8864 | 139.6819 | 214.192
8059.636 | 1890.9148 | 1925.2408 | 3816.1556 | 138.9272 | 213.191
8067.4683 | 1876.1946 | 1907.8318 | 3784.0264 | 137.7575 | 211.6015
8076.9406 | 1857.6461 | 1900.9912 | 3758.6373 | 136.8332 | 210.4285
8087.0355 | 1853.6565 | 1893.6965 | 3747.353 | 136.4224 | 210.059
8096.6833 | 1854.3778 | 1900.9088 | 3755.2866 | 136.7112 | 210.7548
8104.895 | 1869.6455 | 1892.0969 | 3761.7424 | 136.9463 | 211.3313
8112.5966 | 1878.77 | 1886.238 | 3765.0081 | 137.0652 | 211.7157
8119.8868 | 1883.6024 | 1877.3566 | 3760.959 | 136.9177 | 211.6781
8127.0914 | 1886.5082 | 1871.6312 | 3758.1394 | 136.8151 | 211.7071
8134.128 | 1882.2771 | 1868.3772 | 3750.6543 | 136.5426 | 211.4683
8141.3582 | 1872.8062 | 1864.424 | 3737.2301 | 136.0539 | 210.8988
8149.2656 | 1860.2174 | 1861.7008 | 3721.9182 | 135.4965 | 210.2387
8157.4866 | 1856.7257 | 1858.6655 | 3715.3912 | 135.2589 | 210.0817
8165.3532 | 1857.0104 | 1854.6416 | 3711.652 | 135.1227 | 210.0727
8172.9611 | 1860.7739 | 1850.3501 | 3711.124 | 135.1035 | 210.2385
8180.2151 | 1864.0719 | 1844.1143 | 3708.1862 | 134.9966 | 210.2585
8187.2308 | 1866.3335 | 1838.0432 | 3704.3767 | 134.8579 | 210.2227
8194.1911 | 1865.8369 | 1833.5881 | 3699.425 | 134.6776 | 210.1201
8201.1223 | 1859.9657 | 1826.6766 | 3686.6423 | 134.2122 | 209.5712
8208.7331 | 1851.4969 | 1820.1094 | 3671.6063 | 133.6649 | 208.9102
8216.6918 | 1855.8284 | 1812.9163 | 3668.7446 | 133.5607 | 208.9497
8223.9709 | 1857.1265 | 1805.8267 | 3662.9531 | 133.3498 | 208.8047
8231.577 | 1854.0486 | 1799.0607 | 3653.1093 | 132.9915 | 208.4361
8239.4938 | 1846.4294 | 1796.3927 | 3642.8221 | 132.617 | 208.0491
8247.2916 | 1838.4739 | 1805.4863 | 3643.9602 | 132.6584 | 208.311
8254.3417 | 1828.834 | 1815.0459 | 3643.8799 | 132.6555 | 208.4845
8261.2466 | 1825.3475 | 1812.2959 | 3637.6434 | 132.4284 | 208.3018
8268.475 | 1820.3285 | 1804.5715 | 3624.9 | 131.9645 | 207.7537
8276.0485 | 1815.5372 | 1800.9097 | 3616.4469 | 131.6568 | 207.4591
8283.6668 | 1804.3087 | 1798.9435 | 3603.2522 | 131.1764 | 206.8924
8291.7637 | 1797.2783 | 1800.9398 | 3598.2181 | 130.9932 | 206.8053
8299.5126 | 1791.4062 | 1800.7152 | 3592.1215 | 130.7712 | 206.6479
8307.0767 | 1791.2684 | 1802.1204 | 3593.3888 | 130.8174 | 206.9092
8314.3133 | 1784.3992 | 1798.0162 | 3582.4154 | 130.4179 | 206.457
8322.138 | 1781.9801 | 1785.4202 | 3567.4003 | 129.8712 | 205.7852
8330.4738 | 1791.6068 | 1774.3802 | 3565.9871 | 129.8198 | 205.9097
8337.4795 | 1801.2811 | 1779.0712 | 3580.3523 | 130.3428 | 206.913
8342.8907 | 1813.7279 | 1785.9803 | 3599.7083 | 131.0474 | 208.1667
8347.0731 | 1808.8322 | 1785.1212 | 3593.9534 | 130.8379 | 207.9381
8352.2826 | 1794.4261 | 1772.4933 | 3566.9194 | 129.8537 | 206.5027
8359.4988 | 1778.1248 | 1753.7762 | 3531.901 | 128.5789 | 204.652
8367.8497 | 1770.9508 | 1748.5027 | 3519.4535 | 128.1257 | 204.1345
8375.7659 | 1765.9929 | 1756.926 | 3522.9189 | 128.2519 | 204.5288
8382.5117 | 1768.0187 | 1765.5977 | 3533.6163 | 128.6413 | 205.3151
8388.4183 | 1771.3778 | 1763.1641 | 3534.5419 | 128.675 | 205.5136
8394.4629 | 1764.6953 | 1752.1349 | 3516.8302 | 128.0302 | 204.6311
8401.9408 | 1753.6837 | 1737.7025 | 3491.3862 | 127.1039 | 203.3316
8410.501 | 1740.1758 | 1732.8745 | 3473.0503 | 126.4364 | 202.4698
8419.3923 | 1731.8378 | 1731.1589 | 3462.9967 | 126.0704 | 202.0971
8428.1017 | 1733.0325 | 1734.989 | 3468.0215 | 126.2534 | 202.5997
8435.5953 | 1737.9493 | 1744.5156 | 3482.465 | 126.7792 | 203.6244
8441.7023 | 1740.5581 | 1751.2471 | 3491.8052 | 127.1192 | 204.3183
8447.3291 | 1736.8076 | 1753.9523 | 3490.7599 | 127.0811 | 204.3933
8453.0054 | 1727.2224 | 1752.7324 | 3479.9548 | 126.6878 | 203.8976
8459.2203 | 1716.1547 | 1749.2401 | 3465.3948 | 126.1577 | 203.1938
8465.9457 | 1704.4668 | 1747.8905 | 3452.3573 | 125.6831 | 202.5903
8472.9928 | 1677.6416 | 1763.2904 | 3440.932 | 125.2672 | 202.0879
8480.244 | 1683.8481 | 1750.0995 | 3433.9476 | 125.0129 | 201.8503
8487.2812 | 1683.5662 | 1745.5565 | 3429.1227 | 124.8372 | 201.7339
8494.3814 | 1682.3511 | 1740.0752 | 3422.4263 | 124.5935 | 201.5084
8501.3831 | 1670.2526 | 1749.774 | 3420.0266 | 124.5061 | 201.5331
8508.0013 | 1671.5072 | 1748.9673 | 3420.4745 | 124.5224 | 201.7164
8514.1188 | 1682.0721 | 1739.0626 | 3421.1348 | 124.5464 | 201.9004
8520.0405 | 1683.0813 | 1728.2275 | 3411.3088 | 124.1887 | 201.4606
8526.6155 | 1675.5632 | 1718.1494 | 3393.7126 | 123.5481 | 200.5761
8534.0095 | 1658.2894 | 1720.563 | 3378.8524 | 123.0072 | 199.8709
8541.4728 | 1659.2997 | 1716.7632 | 3376.0629 | 122.9056 | 199.8806
8548.4092 | 1660.4329 | 1718.1647 | 3378.5975 | 122.9979 | 200.1931
8554.6771 | 1663.4071 | 1720.2632 | 3383.6703 | 123.1825 | 200.6407
8560.2998 | 1659.896 | 1722.6628 | 3382.5588 | 123.1421 | 200.7066
8566.0011 | 1645.384 | 1723.8773 | 3369.2614 | 122.658 | 200.0507
8572.6444 | 1639.1271 | 1708.2487 | 3347.3757 | 121.8612 | 198.9054
8580.2231 | 1638.6597 | 1694.4457 | 3333.1053 | 121.3417 | 198.2325
8587.8315 | 1636.4883 | 1692.7128 | 3329.2011 | 121.1996 | 198.1759
8594.9585 | 1643.6383 | 1686.4314 | 3330.0697 | 121.2312 | 198.3921
8601.7102 | 1643.6158 | 1683.6378 | 3327.2537 | 121.1287 | 198.3801
8608.4245 | 1638.6798 | 1681.7974 | 3320.4772 | 120.882 | 198.1306
8615.2712 | 1626.7866 | 1685.9935 | 3312.7802 | 120.6018 | 197.8285
8622.0141 | 1635.4258 | 1673.9448 | 3309.3706 | 120.4777 | 197.7796
8628.7593 | 1638.3709 | 1664.5664 | 3302.9373 | 120.2435 | 197.5495
8635.4976 | 1649.4781 | 1658.5077 | 3307.9858 | 120.4273 | 198.006
8640.8527 | 1653.0447 | 1658.0717 | 3311.1163 | 120.5412 | 198.3163
8645.7189 | 1646.0385 | 1660.6267 | 3306.6652 | 120.3792 | 198.1612
8651.1428 | 1625.5575 | 1671.0466 | 3296.6041 | 120.0129 | 197.6822
8656.885 | 1611.2383 | 1667.0524 | 3278.2906 | 119.3462 | 196.7145
8663.4851 | 1605.4061 | 1664.011 | 3269.4171 | 119.0232 | 196.3316
8669.8328 | 1603.5199 | 1666.0013 | 3269.5212 | 119.0269 | 196.4817
8675.276 | 1617.1594 | 1662.4066 | 3279.566 | 119.3926 | 197.2091
8680.0431 | 1619.1738 | 1650.5962 | 3269.77 | 119.036 | 196.7281
8685.8027 | 1627.9895 | 1625.5953 | 3253.5848 | 118.4468 | 195.8842
8692.5462 | 1625.3922 | 1601.6404 | 3227.0326 | 117.4802 | 194.4365
8700.0346 | 1603.7657 | 1610.5903 | 3214.3561 | 117.0187 | 193.8395
8707.8091 | 1609.6727 | 1602.4203 | 3212.093 | 116.9363 | 193.8761
8714.6686 | 1610.5046 | 1608.8431 | 3219.3478 | 117.2004 | 194.4671
8720.6503 | 1613.076 | 1612.6788 | 3225.7549 | 117.4336 | 194.9879
8726.0311 | 1605.7065 | 1619.0286 | 3224.7351 | 117.3965 | 195.0465
8731.7039 | 1585.9882 | 1623.9141 | 3209.9022 | 116.8565 | 194.2755
8737.9911 | 1571.8264 | 1624.9841 | 3196.8105 | 116.3799 | 193.6225
8744.5486 | 1559.7819 | 1628.4058 | 3188.1876 | 116.066 | 193.2451
8750.9039 | 1554.8965 | 1632.6334 | 3187.5299 | 116.0421 | 193.3457
8756.8384 | 1549.4039 | 1638.4092 | 3187.8131 | 116.0524 | 193.494
8762.4075 | 1541.13 | 1640.7778 | 3181.9078 | 115.8374 | 193.2584
8768.4044 | 1534.204 | 1634.2662 | 3168.4702 | 115.3482 | 192.5739
8774.9398 | 1530.5935 | 1625.7687 | 3156.3622 | 114.9074 | 191.981
8781.5073 | 1532.7415 | 1624.0154 | 3156.7568 | 114.9218 | 192.1487
8787.4389 | 1568.0693 | 1588.0876 | 3156.157 | 114.8999 | 192.242
8793.1839 | 1578.6304 | 1572.8054 | 3151.4358 | 114.728 | 192.0799
8799.0922 | 1575.8365 | 1564.5081 | 3140.3446 | 114.3243 | 191.5325
8805.5449 | 1566.4794 | 1560.1383 | 3126.6177 | 113.8245 | 190.8351
8812.2878 | 1554.4567 | 1567.7493 | 3122.2059 | 113.6639 | 190.7118
8818.4799 | 1556.0317 | 1570.9016 | 3126.9333 | 113.836 | 191.1348
8823.7744 | 1552.9324 | 1582.6519 | 3135.5842 | 114.151 | 191.7786
8828.3521 | 1541.359 | 1587.0641 | 3128.4231 | 113.8903 | 191.4399
8833.8232 | 1530.1439 | 1577.5303 | 3107.6742 | 113.1349 | 190.288
8840.47 | 1526.6045 | 1562.4872 | 3089.0917 | 112.4584 | 189.2925
8847.3895 | 1525.9648 | 1559.304 | 3085.2688 | 112.3192 | 189.2063
8853.683 | 1531.2316 | 1557.363 | 3088.5946 | 112.4403 | 189.5449
8859.4386 | 1537.3074 | 1548.5487 | 3085.8561 | 112.3406 | 189.5
8865.4518 | 1518.942 | 1550.5782 | 3069.5203 | 111.7459 | 188.6248
8872.2844 | 1518.1871 | 1543.9639 | 3062.151 | 111.4776 | 188.3169
8878.8175 | 1520.1899 | 1542.4766 | 3062.6665 | 111.4964 | 188.4873
8884.5556 | 1523.0986 | 1543.9501 | 3067.0487 | 111.6559 | 188.879
8889.8991 | 1533.0681 | 1537.0953 | 3070.1635 | 111.7693 | 189.1845
8894.658 | 1541.9482 | 1530.1393 | 3072.0875 | 111.8394 | 189.4044
8898.999 | 1532.4452 | 1534.1464 | 3066.5916 | 111.6393 | 189.1579
8904.0459 | 1505.458 | 1541.3118 | 3046.7698 | 110.9177 | 188.0418
8909.7414 | 1491.6866 | 1541.1648 | 3032.8514 | 110.411 | 187.3025
8915.6911 | 1489.0056 | 1539.1997 | 3028.2053 | 110.2418 | 187.1404
8921.2048 | 1494.5623 | 1536.4354 | 3030.9977 | 110.3435 | 187.4289
8925.9963 | 1505.7712 | 1532.5828 | 3038.354 | 110.6113 | 187.9847
8930.0879 | 1526.8838 | 1509.2194 | 3036.1031 | 110.5294 | 187.9315
8934.7378 | 1529.359 | 1483.5758 | 3012.9348 | 109.6859 | 186.5945
8940.8355 | 1515.8539 | 1471.5315 | 2987.3854 | 108.7558 | 185.1385
8948.1653 | 1501.1074 | 1469.8799 | 2970.9873 | 108.1588 | 184.2732
8955.1839 | 1486.8848 | 1488.38 | 2975.2648 | 108.3145 | 184.6832
8961.1948 | 1493.2802 | 1490.687 | 2983.9672 | 108.6314 | 185.3477
8966.2818 | 1490.1636 | 1500.7947 | 2990.9583 | 108.8859 | 185.8874
8971.0198 | 1474.2612 | 1508.1267 | 2982.3879 | 108.5739 | 185.4527
8976.0439 | 1468.8188 | 1504.9182 | 2973.7371 | 108.2589 | 185.0184
8981.5651 | 1454.7822 | 1507.1708 | 2961.953 | 107.8299 | 184.3986
8987.2974 | 1449.2412 | 1506.926 | 2956.1672 | 107.6193 | 184.1558
8992.7347 | 1443.4711 | 1512.5131 | 2955.9841 | 107.6126 | 184.2558
8997.9325 | 1434.9663 | 1517.5745 | 2952.5408 | 107.4873 | 184.1476
9003.0569 | 1426.9871 | 1518.0449 | 2945.032 | 107.2139 | 183.7838
9008.5927 | 1420.1765 | 1512.7385 | 2932.915 | 106.7728 | 183.1402
9014.5313 | 1418.1787 | 1505.6829 | 2923.8616 | 106.4432 | 182.6953
9020.3906 | 1420.4038 | 1504.1797 | 2924.5835 | 106.4695 | 182.8592
9025.543 | 1420.0562 | 1506.8923 | 2926.9485 | 106.5556 | 183.1116
9030.6912 | 1442.156 | 1470.9771 | 2913.1331 | 106.0526 | 182.3512
9036.8857 | 1444.9117 | 1452.1224 | 2897.0342 | 105.4666 | 181.4679
9043.1046 | 1447.519 | 1446.662 | 2894.181 | 105.3627 | 181.4139
9048.9977 | 1443.6443 | 1453.9651 | 2897.6094 | 105.4875 | 181.7472
9054.0265 | 1434.6637 | 1474.0424 | 2908.7061 | 105.8915 | 182.5446
9057.8966 | 1430.8521 | 1477.017 | 2907.869 | 105.861 | 182.57
9062.4066 | 1427.0659 | 1463.2513 | 2890.3173 | 105.222 | 181.5584
9068.154 | 1415.7661 | 1449.6361 | 2865.4022 | 104.315 | 180.1075
9074.7745 | 1417.5071 | 1443.2402 | 2860.7473 | 104.1455 | 179.9462
9080.5791 | 1417.5039 | 1446.2247 | 2863.7286 | 104.2541 | 180.2489
9085.6953 | 1418.3141 | 1449.723 | 2868.0371 | 104.4109 | 180.6218
9090.5398 | 1411.9694 | 1453.6427 | 2865.6121 | 104.3226 | 180.5653
9095.399 | 1395.9213 | 1455.8306 | 2851.7518 | 103.8181 | 179.788
9101.4075 | 1384.8733 | 1444.8459 | 2829.7192 | 103.016 | 178.5169
9107.9674 | 1377.9592 | 1451.6338 | 2829.593 | 103.0114 | 178.6376
9113.8192 | 1390.959 | 1453.2454 | 2844.2043 | 103.5433 | 179.6754
9117.413 | 1410.8569 | 1443.8453 | 2854.7023 | 103.9255 | 180.4097
9121.5244 | 1410.4857 | 1433.6189 | 2844.1046 | 103.5397 | 179.821
9124.8611 | 1399.322 | 1446.6396 | 2845.9617 | 103.6073 | 180.0042
9128.2877 | 1393.8644 | 1432.2083 | 2826.0726 | 102.8832 | 178.8134
9134.6488 | 1382.5698 | 1412.2644 | 2794.8342 | 101.746 | 176.9601
9140.4463 | 1397.438 | 1409.7156 | 2807.1536 | 102.1945 | 177.8529
9144.7961 | 1406.9158 | 1411.0173 | 2817.9331 | 102.5869 | 178.6208
9148.4552 | 1408.6991 | 1404.416 | 2813.1151 | 102.4115 | 178.3868
9153.1173 | 1387.7863 | 1407.8843 | 2795.6705 | 101.7764 | 177.3709
9158.4987 | 1356.6281 | 1421.147 | 2777.775 | 101.1249 | 176.3391
9164.2374 | 1338.7729 | 1432.5739 | 2771.3468 | 100.8909 | 176.0413
9169.9936 | 1328.7401 | 1437.7739 | 2766.514 | 100.715 | 175.8447
9175.2893 | 1326.1362 | 1444.1721 | 2770.3083 | 100.8531 | 176.1875
9180.1764 | 1336.6222 | 1436.7318 | 2773.354 | 100.964 | 176.4752
9184.5536 | 1339.42 | 1431.1886 | 2770.6086 | 100.864 | 176.3846
9188.8474 | 1349.1246 | 1413.4929 | 2762.6176 | 100.5731 | 175.958
9193.6389 | 1350.6173 | 1400.9371 | 2751.5544 | 100.1704 | 175.3448
9198.6117 | 1343.858 | 1402.509 | 2746.3671 | 99.9815 | 175.1089
9203.4802 | 1347.8632 | 1393.2261 | 2741.0892 | 99.7894 | 174.8649
9208.3592 | 1342.0533 | 1397.0762 | 2739.1295 | 99.718 | 174.8325
9213.0738 | 1320.2988 | 1408.2473 | 2728.5461 | 99.3327 | 174.2461
9218.3305 | 1312.7192 | 1405.2236 | 2717.9429 | 98.9467 | 173.668
9224.1501 | 1305.4167 | 1404.2786 | 2709.6953 | 98.6465 | 173.2504
9229.2867 | 1306.6365 | 1408.9878 | 2715.6243 | 98.8623 | 173.7261
9233.7944 | 1299.859 | 1415.4983 | 2715.3573 | 98.8526 | 173.7939
9238.5015 | 1293.1151 | 1412.3093 | 2705.4244 | 98.491 | 173.2464
9243.7966 | 1291.0649 | 1401.6943 | 2692.7593 | 98.0299 | 172.5342
9249.3552 | 1311.0474 | 1380.9708 | 2692.0182 | 98.0029 | 172.5905
9254.2266 | 1328.8076 | 1372.27 | 2701.0776 | 98.3328 | 173.2625
9258.0116 | 1331.1616 | 1367.1135 | 2698.2751 | 98.2307 | 173.1535
9262.4359 | 1332.5148 | 1349.525 | 2682.0398 | 97.6397 | 172.1939
9268.0843 | 1333.0211 | 1330.0439 | 2663.0651 | 96.9489 | 171.0799
9273.8579 | 1340.6323 | 1324.0796 | 2664.7119 | 97.0089 | 171.2924
9278.6914 | 1340.3011 | 1331.9167 | 2672.2179 | 97.2821 | 171.8644
9282.7416 | 1337.0903 | 1339.6012 | 2676.6915 | 97.445 | 172.2273
9286.5942 | 1328.8374 | 1343.7808 | 2672.6182 | 97.2967 | 172.0365
9290.6852 | 1316.9822 | 1341.5245 | 2658.5067 | 96.783 | 171.2036
9295.7104 | 1287.3125 | 1351.2827 | 2638.5952 | 96.0581 | 170.0132
9301.4642 | 1269.4667 | 1360.7031 | 2630.1698 | 95.7514 | 169.5752
9307.0992 | 1264.2915 | 1372.6195 | 2636.911 | 95.9968 | 170.1129
9311.1284 | 1278.8182 | 1372.4077 | 2651.226 | 96.5179 | 171.1104
9314.2034 | 1296.5959 | 1360.0636 | 2656.6595 | 96.7157 | 171.5177
9317.0664 | 1297.9554 | 1345.2104 | 2643.1659 | 96.2245 | 170.699
9321.2331 | 1294.054 | 1326.4164 | 2620.4703 | 95.3982 | 169.309
9326.5341 | 1295.4248 | 1312.8094 | 2608.2343 | 94.9528 | 168.6142
9331.3991 | 1305.3235 | 1310.0126 | 2615.3361 | 95.2113 | 169.1615
9335.159 | 1310.2909 | 1310.153 | 2620.4438 | 95.3973 | 169.5602
9338.8355 | 1308.2798 | 1302.778 | 2611.0577 | 95.0556 | 169.0194
9343.3497 | 1302.6156 | 1291.1372 | 2593.7528 | 94.4256 | 167.9804
9348.6028 | 1295.0626 | 1286.4506 | 2581.5132 | 93.98 | 167.2817
9353.9323 | 1289.7273 | 1289.4076 | 2579.1349 | 93.8934 | 167.2228
9358.6569 | 1260.4832 | 1326.1002 | 2586.5834 | 94.1646 | 167.7905
9362.457 | 1248.7902 | 1342.9375 | 2591.7277 | 94.3519 | 168.1925
9366.3102 | 1256.172 | 1329.3831 | 2585.5551 | 94.1272 | 167.8609
9370.4612 | 1257.4044 | 1313.9438 | 2571.3483 | 93.61 | 167.0126
9374.7486 | 1260.3622 | 1306.4524 | 2566.8146 | 93.4449 | 166.7944
9379.307 | 1266.998 | 1293.1638 | 2560.1619 | 93.2027 | 166.443
9383.5816 | 1267.188 | 1294.212 | 2561.4 | 93.2478 | 166.5994
9387.5303 | 1265.946 | 1293.2285 | 2559.1746 | 93.1668 | 166.5247
9391.461 | 1262.4473 | 1290.9752 | 2553.4225 | 92.9574 | 166.22
9395.6866 | 1253.1298 | 1288.1133 | 2541.243 | 92.514 | 165.5015
9400.5522 | 1241.3273 | 1287.7057 | 2529.033 | 92.0695 | 164.7916
9405.7511 | 1238.1555 | 1287.9004 | 2526.0559 | 91.9611 | 164.6887
9410.2396 | 1243.1078 | 1288.7683 | 2531.8761 | 92.173 | 165.1469
9414.1895 | 1241.5261 | 1288.3972 | 2529.9233 | 92.1019 | 165.0888
9418.3918 | 1236.2816 | 1282.577 | 2518.8586 | 91.6991 | 164.4402
9423.1362 | 1230.5051 | 1278.6428 | 2509.1479 | 91.3456 | 163.8887
9428.0635 | 1228.8972 | 1271.8325 | 2500.7297 | 91.0391 | 163.4243
9433.0865 | 1241.3234 | 1261.6852 | 2503.0085 | 91.122 | 163.6604
9437.2888 | 1249.5082 | 1253.4227 | 2502.9309 | 91.1192 | 163.7282
9441.5797 | 1252.517 | 1243.3557 | 2495.8727 | 90.8623 | 163.3407
9446.2715 | 1253.5479 | 1235.2697 | 2488.8175 | 90.6054 | 162.9599
9450.8981 | 1237.5452 | 1246.7666 | 2484.3118 | 90.4414 | 162.7446
9455.5218 | 1228.7604 | 1260.7433 | 2489.5037 | 90.6304 | 163.1645
9459.0055 | 1226.3568 | 1270.0964 | 2496.4532 | 90.8834 | 163.6802
9461.985 | 1222.2666 | 1272.4429 | 2494.7095 | 90.8199 | 163.6174
9465.4663 | 1209.1545 | 1263.4797 | 2472.6343 | 90.0163 | 162.2293
9470.5732 | 1198.4041 | 1255.8271 | 2454.2312 | 89.3463 | 161.1087
9475.9557 | 1195.6841 | 1252.8713 | 2448.5554 | 89.1397 | 160.8275
9480.8085 | 1200.7529 | 1253.7102 | 2454.4631 | 89.3548 | 161.2981
9484.8808 | 1206.1277 | 1258.3677 | 2464.4954 | 89.72 | 162.0269
9487.8481 | 1202.7419 | 1277.5931 | 2480.3351 | 90.2966 | 163.1193
9490.0017 | 1209.452 | 1260.1565 | 2469.6085 | 89.9061 | 162.4508
9493.1583 | 1200.2238 | 1254.599 | 2454.8228 | 89.3678 | 161.5319
9497.409 | 1200.0544 | 1236.6006 | 2436.655 | 88.7064 | 160.4082
9501.6084 | 1196.1925 | 1239.4229 | 2435.6154 | 88.6686 | 160.4106
9505.5035 | 1190.9183 | 1242.4225 | 2433.3408 | 88.5858 | 160.3265
9509.5123 | 1201.0442 | 1223.3207 | 2424.3649 | 88.259 | 159.8025
9513.9804 | 1188.2617 | 1229.453 | 2417.7147 | 88.0169 | 159.439
9518.4117 | 1178.5935 | 1234.5303 | 2413.1238 | 87.8498 | 159.2104
9522.6811 | 1177.0621 | 1238.6149 | 2415.677 | 87.9427 | 159.4503
9526.3606 | 1179.7399 | 1238.3429 | 2418.0828 | 88.0303 | 159.6708
9529.7679 | 1188.4005 | 1224.4573 | 2412.8578 | 87.8401 | 159.3828
9533.5324 | 1189.6384 | 1214.5812 | 2404.2196 | 87.5256 | 158.8749
9537.4975 | 1189.8646 | 1208.4941 | 2398.3588 | 87.3123 | 158.5535
9541.3874 | 1190.5043 | 1206.2834 | 2396.7877 | 87.2551 | 158.5143
9545.0185 | 1192.4391 | 1204.7889 | 2397.228 | 87.2711 | 158.6037
9548.2889 | 1191.6517 | 1204.2151 | 2395.8668 | 87.2216 | 158.568
9551.5953 | 1175.6876 | 1212.7078 | 2388.3954 | 86.9496 | 158.1283
9555.399 | 1160.1377 | 1213.9824 | 2374.1201 | 86.4299 | 157.2457
9560.0133 | 1153.2842 | 1210.2067 | 2363.4908 | 86.0429 | 156.6173
9564.6131 | 1152.6022 | 1209.1234 | 2361.7256 | 85.9786 | 156.5756
9568.7367 | 1156.2804 | 1207.6458 | 2363.9261 | 86.0588 | 156.7891
9572.5444 | 1160.115 | 1202.4724 | 2362.5874 | 86.01 | 156.7627
9576.3889 | 1147.5167 | 1207.6189 | 2355.1356 | 85.7387 | 156.331
9580.523 | 1144.0385 | 1198.6658 | 2342.7042 | 85.2862 | 155.5729
9585.2965 | 1162.8481 | 1174.6279 | 2337.4761 | 85.0958 | 155.3031
9589.8246 | 1175.8401 | 1161.468 | 2337.3081 | 85.0897 | 155.3653
9593.8794 | 1152.7281 | 1187.2422 | 2339.9703 | 85.1866 | 155.608
9597.6236 | 1140.7317 | 1200.5995 | 2341.3312 | 85.2362 | 155.7593
9601.0256 | 1137.9897 | 1200.4689 | 2338.4586 | 85.1316 | 155.6233
9604.5308 | 1140.6313 | 1197.7848 | 2338.4161 | 85.1301 | 155.6773
9607.5675 | 1134.7145 | 1200.4606 | 2335.175 | 85.0121 | 155.5107
9610.7171 | 1140.8837 | 1189.0648 | 2329.9485 | 84.8218 | 155.2135
9614.1705 | 1142.7773 | 1174.1665 | 2316.9438 | 84.3484 | 154.4026
9618.251 | 1137.5419 | 1167.7347 | 2305.2766 | 83.9236 | 153.6903
9622.7494 | 1131.0873 | 1167.9294 | 2299.0167 | 83.6957 | 153.3447
9627.0228 | 1127.7971 | 1170.2297 | 2298.0269 | 83.6597 | 153.3467
9631.0199 | 1128.7198 | 1174.2638 | 2302.9836 | 83.8401 | 153.7413
9634.2319 | 1131.7852 | 1175.2036 | 2306.9888 | 83.9859 | 154.06
9637.1182 | 1136.3799 | 1169.1337 | 2305.5136 | 83.9322 | 154.0076
9640.202 | 1132.8877 | 1163.5839 | 2296.4716 | 83.6031 | 153.4527
9643.6344 | 1128.3107 | 1161.2863 | 2289.5969 | 83.3528 | 153.0478
9647.1961 | 1125.9116 | 1160.3317 | 2286.2433 | 83.2307 | 152.8801
9650.4519 | 1125.739 | 1158.963 | 2284.702 | 83.1746 | 152.8286
9653.8178 | 1106.8522 | 1172.3964 | 2279.2485 | 82.9761 | 152.5169
9657.541 | 1111.3684 | 1151.8922 | 2263.2606 | 82.394 | 151.5055
9661.8622 | 1104.3793 | 1156.7461 | 2261.1254 | 82.3163 | 151.4303
9665.5796 | 1098.0448 | 1164.7107 | 2262.7555 | 82.3756 | 151.5978
9669.0422 | 1102.5966 | 1163.6196 | 2266.2162 | 82.5016 | 151.884
9672.2327 | 1111.1951 | 1148.772 | 2259.967 | 82.2741 | 151.5152
9675.5287 | 1114.3143 | 1141.1038 | 2255.4181 | 82.1085 | 151.2617
9678.9902 | 1114.9506 | 1134.1097 | 2249.0603 | 81.8771 | 150.8893
9682.4482 | 1115.7281 | 1131.7345 | 2247.4626 | 81.8189 | 150.836
9685.6468 | 1115.5974 | 1131.7311 | 2247.3285 | 81.814 | 150.8768
9688.5931 | 1116.2782 | 1130.3579 | 2246.6361 | 81.7888 | 150.8762
9691.519 | 1114.0282 | 1127.8721 | 2241.9003 | 81.6164 | 150.6036
9694.5707 | 1105.0332 | 1125.9601 | 2230.9933 | 81.2193 | 149.9181
9698.4012 | 1085.2375 | 1130.0082 | 2215.2457 | 80.646 | 148.9187
9702.9042 | 1078.4136 | 1134.0756 | 2212.4891 | 80.5457 | 148.8025
9706.9946 | 1087.3689 | 1125.8672 | 2213.2361 | 80.5729 | 148.9155
9710.2288 | 1097.7916 | 1122.8119 | 2220.6035 | 80.8411 | 149.461
9713.417 | 1096.488 | 1115.1635 | 2211.6515 | 80.5152 | 148.9073
9717.1116 | 1095.0297 | 1102.2997 | 2197.3293 | 79.9938 | 147.9993
9721.8041 | 1099.6514 | 1084.9165 | 2184.5679 | 79.5292 | 147.2108
9726.6533 | 1076.697 | 1104.9015 | 2181.5985 | 79.4211 | 147.0841
9731.038 | 1067.9874 | 1122.0656 | 2190.053 | 79.7289 | 147.7206
9734.2035 | 1062.7231 | 1139.1399 | 2201.863 | 80.1588 | 148.5655
9736.7458 | 1075.0654 | 1124.8644 | 2199.9298 | 80.0885 | 148.4739
9739.4205 | 1066.012 | 1135.2258 | 2201.2378 | 80.1361 | 148.6029
9741.8498 | 1063.2448 | 1134.0714 | 2197.3162 | 79.9933 | 148.3752
9744.3047 | 1064.1477 | 1127.198 | 2191.3457 | 79.776 | 148.0093
9747.2149 | 1072.7925 | 1104.5437 | 2177.3362 | 79.2659 | 147.107
9750.8063 | 1067.6595 | 1098.0043 | 2165.6638 | 78.841 | 146.3723
9754.6927 | 1061.2983 | 1098.761 | 2160.0593 | 78.637 | 146.0517
9758.4387 | 1055.8489 | 1105.4513 | 2161.3002 | 78.6822 | 146.1917
9761.7783 | 1054.7881 | 1104.3921 | 2159.1802 | 78.605 | 146.0983
9765.1582 | 1060.2623 | 1100.8364 | 2161.0988 | 78.6748 | 146.2787
9768.0462 | 1062.8817 | 1096.1956 | 2159.0773 | 78.6012 | 146.1851
9770.9581 | 1060.4711 | 1095.005 | 2155.4761 | 78.4701 | 145.9848
9774.0938 | 1054.0658 | 1096.1731 | 2150.2389 | 78.2795 | 145.6769
9777.043 | 1051.6553 | 1098.6262 | 2150.2815 | 78.281 | 145.7237
9779.8132 | 1028.7668 | 1116.3108 | 2145.0776 | 78.0916 | 145.4122
9783.0166 | 1021.2784 | 1108.3395 | 2129.6179 | 77.5288 | 144.4115
9787.2969 | 1023.0237 | 1095.8883 | 2118.912 | 77.139 | 143.7484
9791.4095 | 1044.465 | 1074.4543 | 2118.9193 | 77.1393 | 143.8093
9795.0173 | 1055.5154 | 1069.3068 | 2124.8221 | 77.3542 | 144.2631
9798.0644 | 1061.6605 | 1064.3132 | 2125.9738 | 77.3961 | 144.3861
9800.9471 | 1064.3892 | 1063.0818 | 2127.4709 | 77.4506 | 144.5303
9803.5513 | 1061.5579 | 1064.1898 | 2125.7477 | 77.3879 | 144.4516
9806.1018 | 1057.1195 | 1064.1852 | 2121.3047 | 77.2261 | 144.1872
9808.9262 | 1053.72 | 1061.7722 | 2115.4922 | 77.0145 | 143.8336
9811.6866 | 1051.7491 | 1062.756 | 2114.5051 | 76.9786 | 143.8069
9814.2208 | 1050.5494 | 1061.9823 | 2112.5317 | 76.9067 | 143.7098
9816.7398 | 1047.8979 | 1060.1716 | 2108.0696 | 76.7443 | 143.4431
9819.534 | 1039.9745 | 1056.3776 | 2096.352 | 76.3177 | 142.6863
9823.0672 | 1032.8671 | 1052.4962 | 2085.3633 | 75.9177 | 141.9895
9826.8323 | 1033.5016 | 1048.9308 | 2082.4324 | 75.811 | 141.8443
9830.1884 | 1026.6996 | 1052.6415 | 2079.3411 | 75.6984 | 141.6821
9833.6563 | 1028.5746 | 1051.8518 | 2080.4264 | 75.7379 | 141.806
9837.2547 | 1011.9911 | 1051.9978 | 2063.989 | 75.1395 | 140.7371
9841.4908 | 1005.705 | 1050.7838 | 2056.4888 | 74.8665 | 140.2861
9846.2259 | 999.9767 | 1051.7902 | 2051.7669 | 74.6946 | 140.0313
9850.2207 | 1002.5061 | 1065.3246 | 2067.8307 | 75.2794 | 141.1849
9852.7315 | 1013.3052 | 1060.6979 | 2074.0031 | 75.5041 | 141.6424
9854.8822 | 1006.7482 | 1074.0721 | 2080.8204 | 75.7523 | 142.139
9857.139 | 1006.056 | 1063.1805 | 2069.2365 | 75.3306 | 141.3801
9859.5392 | 1012.9222 | 1054.4353 | 2067.3575 | 75.2622 | 141.2861
9862.0186 | 1016.6786 | 1048.3058 | 2064.9844 | 75.1758 | 141.1594
9864.0189 | 1016.5297 | 1044.5653 | 2061.095 | 75.0342 | 140.9221
9866.7081 | 1015.1814 | 1030.4917 | 2045.6731 | 74.4727 | 139.9058
9870.2681 | 1009.7291 | 1030.0894 | 2039.8185 | 74.2596 | 139.5558
9873.3327 | 1000.8384 | 1040.0811 | 2040.9195 | 74.2997 | 139.6745
9876.1315 | 994.1444 | 1042.6971 | 2036.8416 | 74.1512 | 139.4349
9879.3628 | 995.0942 | 1036.2859 | 2031.3801 | 73.9524 | 139.1065
9882.5731 | 998.384 | 1031.7742 | 2030.1581 | 73.9079 | 139.068
9885.4209 | 997.0529 | 1033.1458 | 2030.1987 | 73.9094 | 139.1109
9888.074 | 992.7071 | 1039.4204 | 2032.1275 | 73.9796 | 139.2804
9890.4788 | 989.2809 | 1039.4064 | 2028.6873 | 73.8544 | 139.0784
9892.9757 | 969.9134 | 1057.311 | 2027.2244 | 73.8011 | 139.0132
9895.4877 | 959.504 | 1051.748 | 2011.2521 | 73.2196 | 137.953
9899.3601 | 958.7061 | 1037.8967 | 1996.6028 | 72.6863 | 137.0018
9903.5846 | 966.7039 | 1024.3166 | 1991.0205 | 72.4831 | 136.677
9907.3731 | 992.5872 | 1005.0932 | 1997.6804 | 72.7256 | 137.1866
9910.4365 | 1004.012 | 998.8849 | 2002.8969 | 72.9155 | 137.5874
9913.0278 | 1010.92 | 994.4548 | 2005.3748 | 73.0057 | 137.7937
9915.4536 | 1010.5576 | 997.5571 | 2008.1147 | 73.1054 | 138.0157
9917.398 | 1005.6703 | 1000.4377 | 2006.108 | 73.0324 | 137.9048
9919.5463 | 1000.7776 | 999.3915 | 2000.1691 | 72.8162 | 137.5263
9922.0304 | 996.5151 | 998.4077 | 1994.9228 | 72.6252 | 137.2
9924.314 | 994.582 | 1000.7149 | 1995.2969 | 72.6388 | 137.2573
9926.3493 | 992.2216 | 1000.8224 | 1993.044 | 72.5568 | 137.1304
9928.5874 | 988.0167 | 994.0791 | 1982.0958 | 72.1582 | 136.4079
9931.5809 | 965.0563 | 1003.9794 | 1969.0357 | 71.6828 | 135.5499
9935.1583 | 943.3541 | 1016.2808 | 1959.6349 | 71.3405 | 134.9514
9938.8547 | 953.4159 | 1009.4805 | 1962.8964 | 71.4593 | 135.2263
9941.7794 | 969.7059 | 996.5672 | 1966.2731 | 71.5822 | 135.4988
9944.3288 | 965.106 | 995.6588 | 1960.7647 | 71.3817 | 135.1538
9947.8363 | 944.2396 | 998.7142 | 1942.9537 | 70.7332 | 133.9734
9952.3895 | 946.6483 | 986.5502 | 1933.1984 | 70.3781 | 133.3617
9956.5289 | 946.7377 | 999.5356 | 1946.2733 | 70.8541 | 134.3195
9959.1342 | 956.4464 | 1005.4513 | 1961.8976 | 71.4229 | 135.4332
9960.4397 | 956.2847 | 1012.3234 | 1968.6081 | 71.6672 | 135.9143

## Formula XR Data
revs | Left Rear | Right Rear | Total Force | Torque | Power
rpm | N | N | N | lbft | bhp
3020.9874 | 1454.5972 | 1426.6171 | 2881.2142 | 135.1419 | 77.7329 |  | Constants
3033.2944 | 1491.714 | 1424.4504 | 2916.1644 | 136.7812 | 78.9964 | 0.7373 | convert Nm to lbft
3040.4569 | 1504.01 | 1466.0844 | 2970.0944 | 139.3108 | 80.6473 | 5252.11 | convert lbft to bhp (part of)
3045.9115 | 1503.4611 | 1470.652 | 2974.113 | 139.4992 | 80.9013 | 85% | Drivetrain efficiency
3054.0153 | 1485.5345 | 1457.5121 | 2943.0466 | 138.0421 | 80.2692
3064.8428 | 1474.9983 | 1451.0497 | 2926.048 | 137.2448 | 80.0885 | 2.7 | gear ratio
3075.3095 | 1486.8651 | 1458.9265 | 2945.7916 | 138.1708 | 80.9043 | 2 | final ratio
3083.3026 | 1496.845 | 1471.6058 | 2968.4508 | 139.2337 | 81.7385 | 5.4 | total gearing reduction
3090.1842 | 1497.0763 | 1476.887 | 2973.9633 | 139.4922 | 82.073
3098.3006 | 1490.0698 | 1469.8019 | 2959.8717 | 138.8313 | 81.8987
3107.9423 | 1502.614 | 1443.1993 | 2945.8134 | 138.1719 | 81.7634 | 29.2 | wheel radius cm
3117.6014 | 1492.641 | 1465.9557 | 2958.5967 | 138.7715 | 82.3734 | 0.292 | in m
3126.1127 | 1498.8021 | 1473.2271 | 2972.0292 | 139.4015 | 82.9733
3133.9781 | 1504.1674 | 1473.4393 | 2977.6067 | 139.6631 | 83.3382
3142.4329 | 1509.7686 | 1456.4362 | 2966.2047 | 139.1283 | 83.243
3151.517 | 1500.2156 | 1462.9745 | 2963.1901 | 138.9869 | 83.3988
3160.5438 | 1483.095 | 1487.1106 | 2970.2056 | 139.316 | 83.8357
3169.3144 | 1481.1947 | 1496.0598 | 2977.2545 | 139.6466 | 84.2678
3177.9423 | 1482.8782 | 1494.9135 | 2977.7916 | 139.6718 | 84.5125
3186.8216 | 1497.8773 | 1477.4334 | 2975.3107 | 139.5554 | 84.678
3195.7997 | 1483.3314 | 1498.162 | 2981.4934 | 139.8454 | 85.093
3204.512 | 1486.8098 | 1497.6499 | 2984.4597 | 139.9846 | 85.4099
3213.2357 | 1507.6322 | 1481.9174 | 2989.5496 | 140.2233 | 85.7885
3221.7452 | 1512.004 | 1480.0503 | 2992.0543 | 140.3408 | 86.0877
3230.1335 | 1492.4739 | 1498.0785 | 2990.5524 | 140.2703 | 86.2685
3238.9901 | 1485.9969 | 1502.851 | 2988.8479 | 140.1904 | 86.4558
3248.0714 | 1487.1882 | 1502.3126 | 2989.5009 | 140.221 | 86.7171
3256.7374 | 1492.7435 | 1501.4785 | 2994.222 | 140.4425 | 87.0858
3265.0676 | 1499.6802 | 1497.0342 | 2996.7144 | 140.5594 | 87.3812
3273.5573 | 1503.4884 | 1490.0685 | 2993.5569 | 140.4113 | 87.5161
3282.5931 | 1514.2927 | 1488.0741 | 3002.3668 | 140.8245 | 88.016
3291.867 | 1511.0156 | 1491.1462 | 3002.1619 | 140.8149 | 88.2586
3300.9177 | 1509.8497 | 1500.5028 | 3010.3525 | 141.199 | 88.7427
3309.7224 | 1511.7736 | 1499.484 | 3011.2576 | 141.2415 | 89.0062
3318.5432 | 1502.0527 | 1500.3716 | 3002.4243 | 140.8272 | 88.9816
3327.581 | 1501.9655 | 1503.3606 | 3005.3261 | 140.9633 | 89.3102
3336.8404 | 1505.4924 | 1500.9159 | 3006.4083 | 141.014 | 89.5909
3345.9295 | 1526.2483 | 1494.2545 | 3020.5028 | 141.6751 | 90.2561
3354.5719 | 1511.9866 | 1509.5775 | 3021.5641 | 141.7249 | 90.521
3362.9371 | 1529.6948 | 1498.8846 | 3028.5795 | 142.054 | 90.9575
3371.5472 | 1536.7794 | 1486.5522 | 3023.3317 | 141.8078 | 91.0323
3380.4632 | 1547.8136 | 1474.2666 | 3022.0802 | 141.7491 | 91.2353
3389.532 | 1550.7073 | 1469.4874 | 3020.1947 | 141.6607 | 91.423
3398.6249 | 1537.5132 | 1488.592 | 3026.1052 | 141.9379 | 91.8476
3407.3646 | 1536.2957 | 1492.9086 | 3029.2042 | 142.0833 | 92.1781
3415.8873 | 1537.3088 | 1496.3865 | 3033.6953 | 142.2939 | 92.5457
3424.6194 | 1532.9863 | 1497.9893 | 3030.9756 | 142.1664 | 92.6991
3433.7304 | 1532.6543 | 1498.9547 | 3031.609 | 142.1961 | 92.9651
3442.8874 | 1534.1216 | 1498.8048 | 3032.9264 | 142.2579 | 93.2535
3451.7912 | 1536.8789 | 1501.3069 | 3038.1858 | 142.5045 | 93.6568
3460.6076 | 1549.0444 | 1488.9095 | 3037.954 | 142.4937 | 93.8889
3469.2395 | 1538.8009 | 1505.7386 | 3044.5395 | 142.8026 | 94.3271
3477.972 | 1547.7133 | 1491.6661 | 3039.3794 | 142.5605 | 94.4043
3486.9923 | 1546.3993 | 1493.5568 | 3039.9561 | 142.5876 | 94.6671
3495.9696 | 1539.5862 | 1511.1146 | 3050.7008 | 143.0916 | 95.2462
3504.73 | 1549.6593 | 1500.6971 | 3050.3564 | 143.0754 | 95.4741
3513.2984 | 1546.6249 | 1504.9368 | 3051.5616 | 143.1319 | 95.7454
3521.9929 | 1533.4769 | 1520.7698 | 3054.2467 | 143.2579 | 96.0668
3530.9282 | 1530.8361 | 1521.187 | 3052.0231 | 143.1536 | 96.2404
3540.0025 | 1528.6812 | 1524.5273 | 3053.2085 | 143.2092 | 96.5252
3549.0715 | 1544.9125 | 1515.5266 | 3060.4391 | 143.5483 | 97.0016
3557.882 | 1534.5226 | 1524.6118 | 3059.1344 | 143.4871 | 97.201
3566.5769 | 1538.0093 | 1521.6011 | 3059.6104 | 143.5095 | 97.4537
3575.5057 | 1560.0697 | 1507.4957 | 3067.5654 | 143.8826 | 97.9517
3584.5276 | 1561.4476 | 1505.2554 | 3066.703 | 143.8421 | 98.1712
3593.5409 | 1543.8014 | 1515.3048 | 3059.1062 | 143.4858 | 98.1743
3602.6106 | 1555.1055 | 1515.7958 | 3070.9012 | 144.0391 | 98.8015
3611.6714 | 1537.7902 | 1528.1869 | 3065.9771 | 143.8081 | 98.8912
3620.5289 | 1533.998 | 1535.9236 | 3069.9216 | 143.9931 | 99.2613
3629.4607 | 1533.4452 | 1538.2433 | 3071.6885 | 144.076 | 99.5634
3638.4026 | 1546.8593 | 1529.8236 | 3076.6829 | 144.3102 | 99.971
3647.4545 | 1532.8306 | 1539.6616 | 3072.4922 | 144.1137 | 100.0832
3656.6914 | 1552.2003 | 1521.9863 | 3074.1866 | 144.1932 | 100.392
3666.0501 | 1540.8969 | 1535.7498 | 3076.6466 | 144.3085 | 100.7295
3675.1876 | 1557.7717 | 1521.0381 | 3078.8098 | 144.41 | 101.0515
3684.1424 | 1561.4747 | 1519.8351 | 3081.3098 | 144.5273 | 101.38
3693.1476 | 1551.3374 | 1537.9446 | 3089.282 | 144.9012 | 101.8908
3701.9587 | 1554.2786 | 1539.4576 | 3093.7362 | 145.1101 | 102.2811
3710.4694 | 1556.3162 | 1538.4617 | 3094.7778 | 145.159 | 102.5508
3719.1806 | 1556.6326 | 1539.4878 | 3096.1204 | 145.2219 | 102.8361
3728.08 | 1557.7902 | 1537.9623 | 3095.7524 | 145.2047 | 103.0699
3736.7786 | 1556.6188 | 1538.8783 | 3095.4971 | 145.1927 | 103.3019
3745.6909 | 1557.5913 | 1539.4231 | 3097.0144 | 145.2639 | 103.599
3754.7556 | 1561.5786 | 1536.2782 | 3097.8568 | 145.3034 | 103.878
3763.7191 | 1575.0862 | 1518.6492 | 3093.7354 | 145.1101 | 103.9875
3772.5946 | 1565.6738 | 1535.035 | 3100.7089 | 145.4372 | 104.4676
3781.7027 | 1574.0643 | 1520.6027 | 3094.667 | 145.1538 | 104.5158
3791.0623 | 1564.1538 | 1536.1715 | 3100.3253 | 145.4192 | 104.966
3800.3543 | 1561.7112 | 1540.2644 | 3101.9756 | 145.4966 | 105.2793
3809.4947 | 1573.0051 | 1527.439 | 3100.4441 | 145.4247 | 105.4804
3818.5952 | 1568.4806 | 1544.7776 | 3113.2582 | 146.0258 | 106.1694
3827.3743 | 1567.5493 | 1548.6455 | 3116.1948 | 146.1635 | 106.5139
3835.8048 | 1576.187 | 1533.7219 | 3109.9089 | 145.8687 | 106.5331
3844.5961 | 1577.323 | 1530.7421 | 3108.0651 | 145.7822 | 106.714
3853.8898 | 1568.9906 | 1546.6141 | 3115.6047 | 146.1358 | 107.2315
3863.0204 | 1570.0389 | 1551.2341 | 3121.2731 | 146.4017 | 107.6811
3871.6389 | 1575.8682 | 1542.2981 | 3118.1663 | 146.256 | 107.8139
3880.2638 | 1563.2727 | 1562.77 | 3126.0427 | 146.6254 | 108.327
3889.0781 | 1562.1696 | 1548.9391 | 3111.1086 | 145.925 | 108.0544
3898.6562 | 1551.093 | 1566.5681 | 3117.6611 | 146.2323 | 108.5487
3908.3743 | 1562.1619 | 1552.3302 | 3114.4921 | 146.0837 | 108.7086
3917.3941 | 1556.7577 | 1572.9645 | 3129.7222 | 146.798 | 109.4923
3925.9691 | 1560.0103 | 1572.5966 | 3132.6068 | 146.9333 | 109.8331
3934.7278 | 1562.8142 | 1569.3489 | 3132.1631 | 146.9125 | 110.0626
3943.742 | 1558.5359 | 1570.0131 | 3128.549 | 146.743 | 110.1874
3952.793 | 1573.0842 | 1559.9336 | 3133.0178 | 146.9526 | 110.5981
3961.7003 | 1570.0944 | 1565.4507 | 3135.545 | 147.0711 | 110.9367
3970.6149 | 1567.1608 | 1565.4376 | 3132.5984 | 146.9329 | 111.0818
3979.2923 | 1567.9146 | 1564.6121 | 3132.5266 | 146.9296 | 111.322
3988.2054 | 1577.6183 | 1561.8173 | 3139.4355 | 147.2536 | 111.8175
3997.4134 | 1574.2266 | 1563.7952 | 3138.0217 | 147.1873 | 112.0252
4006.7019 | 1570.6619 | 1565.6282 | 3136.29 | 147.1061 | 112.2235
4016.2672 | 1562.3009 | 1567.9271 | 3130.228 | 146.8217 | 112.274
4025.6915 | 1561.3467 | 1574.2079 | 3135.5546 | 147.0716 | 112.7289
4034.834 | 1564.2906 | 1573.549 | 3137.8396 | 147.1788 | 113.0673
4044.1073 | 1586.5469 | 1563.2257 | 3149.7726 | 147.7385 | 113.7581
4053.3727 | 1575.4938 | 1569.6111 | 3145.1049 | 147.5195 | 113.8498
4062.2043 | 1594.6737 | 1558.1536 | 3152.8273 | 147.8817 | 114.378
4070.9539 | 1605.3372 | 1548.1001 | 3153.4373 | 147.9104 | 114.6465
4079.9139 | 1598.2406 | 1549.0576 | 3147.2982 | 147.6224 | 114.6752
4089.0844 | 1598.8812 | 1552.8502 | 3151.7314 | 147.8303 | 115.0948
4098.0293 | 1605.2408 | 1546.7965 | 3152.0374 | 147.8447 | 115.3578
4106.8049 | 1594.4427 | 1560.824 | 3155.2667 | 147.9962 | 115.7233
4115.8109 | 1592.7753 | 1561.1207 | 3153.896 | 147.9319 | 115.9267
4125.0403 | 1590.7823 | 1562.6232 | 3153.4055 | 147.9089 | 116.1686
4134.2081 | 1592.5961 | 1564.1539 | 3156.75 | 148.0657 | 116.5502
4143.2223 | 1603.8239 | 1551.4959 | 3155.3197 | 147.9987 | 116.7514
4152.2089 | 1603.6018 | 1553.1412 | 3156.743 | 148.0654 | 117.0574
4161.203 | 1601.7505 | 1555.8383 | 3157.5887 | 148.1051 | 117.3424
4170.2729 | 1601.91 | 1559.6564 | 3161.5664 | 148.2917 | 117.7463
4179.1855 | 1602.2849 | 1563.0015 | 3165.2864 | 148.4661 | 118.1368
4187.8285 | 1600.3062 | 1566.1396 | 3166.4458 | 148.5205 | 118.4245
4196.5615 | 1587.0862 | 1579.3157 | 3166.4019 | 148.5185 | 118.6698
4205.7025 | 1582.2314 | 1580.2399 | 3162.4713 | 148.3341 | 118.7807
4215.0848 | 1580.0723 | 1583.4874 | 3163.5597 | 148.3851 | 119.0866
4224.2669 | 1582.5642 | 1585.7554 | 3168.3196 | 148.6084 | 119.5256
4233.0967 | 1586.9818 | 1581.7074 | 3168.6892 | 148.6257 | 119.7894
4241.9687 | 1590.3224 | 1581.3182 | 3171.6406 | 148.7642 | 120.1523
4250.9873 | 1590.4006 | 1575.1624 | 3165.563 | 148.4791 | 120.177
4260.1575 | 1604.7643 | 1569.7367 | 3174.501 | 148.8983 | 120.7763
4269.5786 | 1586.339 | 1579.8533 | 3166.1923 | 148.5086 | 120.7266
4278.9848 | 1582.172 | 1588.1321 | 3170.3041 | 148.7015 | 121.1497
4288.134 | 1580.0873 | 1594.6553 | 3174.7426 | 148.9097 | 121.5787
4297.0497 | 1581.1154 | 1594.8043 | 3175.9197 | 148.9649 | 121.8766
4306.0505 | 1599.5247 | 1581.7996 | 3181.3242 | 149.2184 | 122.3398
4315.351 | 1586.6077 | 1585.0559 | 3171.6636 | 148.7653 | 122.2317
4324.9245 | 1590.7058 | 1582.6523 | 3173.3582 | 148.8447 | 122.5683
4334.3589 | 1604.4968 | 1573.8676 | 3178.3644 | 149.0796 | 123.0295
4343.4323 | 1596.7035 | 1588.6382 | 3185.3417 | 149.4068 | 123.5577
4352.0998 | 1597.619 | 1593.5798 | 3191.1989 | 149.6815 | 124.0319
4360.4755 | 1606.5394 | 1580.1414 | 3186.6808 | 149.4696 | 124.0946
4369.2566 | 1598.0217 | 1590.8878 | 3188.9095 | 149.5742 | 124.4315
4378.377 | 1599.3539 | 1587.6893 | 3187.0432 | 149.4866 | 124.6183
4387.2525 | 1606.0367 | 1575.0883 | 3181.125 | 149.209 | 124.639
4396.1892 | 1612.2856 | 1572.4882 | 3184.7738 | 149.3802 | 125.0361
4405.3719 | 1617.2529 | 1564.9497 | 3182.2026 | 149.2596 | 125.1962
4414.6196 | 1615.5422 | 1567.1439 | 3182.6862 | 149.2823 | 125.478
4423.8168 | 1607.0308 | 1582.8414 | 3189.8722 | 149.6193 | 126.0233
4433.0497 | 1613.1768 | 1570.1881 | 3183.3649 | 149.3141 | 126.0287
4442.4378 | 1605.927 | 1587.0768 | 3193.0038 | 149.7662 | 126.6781
4451.4515 | 1604.2537 | 1592.1588 | 3196.4125 | 149.9261 | 127.0706
4460.0772 | 1611.5763 | 1581.9779 | 3193.5542 | 149.792 | 127.203
4468.8796 | 1611.1747 | 1579.7162 | 3190.8909 | 149.6671 | 127.3477
4477.9519 | 1601.8848 | 1594.0601 | 3195.9448 | 149.9042 | 127.8084
4487.1075 | 1608.022 | 1583.5962 | 3191.6182 | 149.7012 | 127.8963
4496.0885 | 1609.1321 | 1585.4695 | 3194.6016 | 149.8412 | 128.2721
4504.7565 | 1602.3258 | 1602.6287 | 3204.9545 | 150.3267 | 128.9359
4513.5493 | 1592.7286 | 1606.2577 | 3198.9863 | 150.0468 | 128.947
4522.9948 | 1592.3766 | 1602.7135 | 3195.0901 | 149.8641 | 129.0594
4532.8277 | 1593.5745 | 1606.2491 | 3199.8236 | 150.0861 | 129.5316
4541.8006 | 1602.1283 | 1597.0093 | 3199.1376 | 150.0539 | 129.7602
4550.408 | 1595.0188 | 1617.854 | 3212.8728 | 150.6982 | 130.5643
4558.9087 | 1603.0387 | 1605.646 | 3208.6847 | 150.5017 | 130.6377
4567.5473 | 1605.6342 | 1600.4076 | 3206.0417 | 150.3777 | 130.7774
4576.6715 | 1604.5947 | 1601.6414 | 3206.2361 | 150.3869 | 131.0466
4585.8154 | 1605.3987 | 1600.1555 | 3205.5542 | 150.3549 | 131.2805
4594.6283 | 1607.0022 | 1604.2356 | 3211.2378 | 150.6215 | 131.766
4603.382 | 1593.4473 | 1603.9827 | 3197.4299 | 149.9738 | 131.4494
4612.678 | 1590.4358 | 1604.6265 | 3195.0623 | 149.8628 | 131.6173
4622.5584 | 1586.6173 | 1606.3693 | 3192.9866 | 149.7654 | 131.8136
4632.3443 | 1591.1619 | 1601.6998 | 3192.8617 | 149.7595 | 132.0874
4641.9426 | 1599.5079 | 1603.3029 | 3202.8108 | 150.2262 | 132.7736
4651.132 | 1617.6881 | 1598.3287 | 3216.0168 | 150.8456 | 133.585
4659.6205 | 1623.3414 | 1592.2197 | 3215.5612 | 150.8242 | 133.8098
4668.4765 | 1618.4575 | 1590.5015 | 3208.959 | 150.5146 | 133.7889
4677.7821 | 1628.4269 | 1582.2585 | 3210.6854 | 150.5956 | 134.1277
4686.8675 | 1620.0233 | 1590.4218 | 3210.4451 | 150.5843 | 134.3781
4695.5781 | 1622.0508 | 1593.9534 | 3216.0042 | 150.845 | 134.861
4704.0902 | 1616.6678 | 1597.8472 | 3214.515 | 150.7752 | 135.0429
4712.9678 | 1616.8481 | 1595.4945 | 3212.3427 | 150.6733 | 135.2063
4722.1082 | 1615.2371 | 1592.4537 | 3207.6908 | 150.4551 | 135.2723
4731.3778 | 1614.3104 | 1593.4999 | 3207.8103 | 150.4607 | 135.5429
4740.7108 | 1614.4301 | 1597.7229 | 3212.153 | 150.6644 | 135.9942
4749.6647 | 1617.811 | 1598.5107 | 3216.3218 | 150.8599 | 136.4278
4758.285 | 1623.2262 | 1593.7041 | 3216.9303 | 150.8885 | 136.7013
4766.9953 | 1613.2737 | 1604.6774 | 3217.9511 | 150.9363 | 136.995
4775.8116 | 1609.2893 | 1606.2251 | 3215.5144 | 150.8221 | 137.1444
4784.7198 | 1606.1777 | 1607.3176 | 3213.4954 | 150.7274 | 137.314
4793.8014 | 1607.9609 | 1605.9049 | 3213.8658 | 150.7447 | 137.5905
4802.8293 | 1607.4938 | 1606.256 | 3213.7498 | 150.7393 | 137.8446
4811.7462 | 1607.6294 | 1607.6963 | 3215.3257 | 150.8132 | 138.1683
4820.6771 | 1607.4194 | 1607.8553 | 3215.2748 | 150.8108 | 138.4225
4829.6596 | 1603.1504 | 1609.2596 | 3212.41 | 150.6764 | 138.5569
4838.8511 | 1601.7688 | 1611.7053 | 3213.4741 | 150.7264 | 138.8666
4847.9685 | 1615.2606 | 1599.5012 | 3214.7618 | 150.7868 | 139.184
4857.0261 | 1603.5387 | 1611.8632 | 3215.4019 | 150.8168 | 139.4718
4866.1176 | 1600.1852 | 1611.1936 | 3211.3788 | 150.6281 | 139.558
4875.3256 | 1605.5306 | 1603.9127 | 3209.4434 | 150.5373 | 139.7378
4884.8816 | 1611.6013 | 1598.4623 | 3210.0636 | 150.5664 | 140.0388
4894.3001 | 1613.8408 | 1599.6085 | 3213.4493 | 150.7252 | 140.4568
4903.2642 | 1626.9694 | 1594.8911 | 3221.8605 | 151.1197 | 141.0823
4911.7084 | 1617.5664 | 1608.5537 | 3226.1201 | 151.3195 | 141.5121
4919.9708 | 1626.0146 | 1598.2001 | 3224.2147 | 151.2301 | 141.6665
4928.5369 | 1614.7908 | 1607.2991 | 3222.0898 | 151.1305 | 141.8196
4937.4928 | 1613.9454 | 1606.9486 | 3220.894 | 151.0744 | 142.0246
4946.2768 | 1609.8053 | 1606.4045 | 3216.2098 | 150.8547 | 142.0703
4955.1635 | 1613.881 | 1605.0924 | 3218.9734 | 150.9843 | 142.4479
4964.3951 | 1618.0669 | 1599.4419 | 3217.5088 | 150.9156 | 142.6483
4973.5102 | 1629.295 | 1582.402 | 3211.697 | 150.643 | 142.6521
4982.6672 | 1620.7386 | 1598.95 | 3219.6886 | 151.0178 | 143.2704
4991.6698 | 1623.7997 | 1589.4335 | 3213.2332 | 150.7151 | 143.2414
5000.5861 | 1620.1 | 1603.2277 | 3223.3276 | 151.1885 | 143.9481
5009.3492 | 1615.5795 | 1606.3689 | 3221.9484 | 151.1238 | 144.1387
5018.0009 | 1616.5349 | 1605.9707 | 3222.5056 | 151.15 | 144.4126
5026.9662 | 1611.6168 | 1606.9592 | 3218.5761 | 150.9657 | 144.4942
5036.0119 | 1616.8265 | 1598.9034 | 3215.73 | 150.8322 | 144.6262
5044.8752 | 1612.5056 | 1601.3563 | 3213.8619 | 150.7445 | 144.7966
5053.5024 | 1609.3988 | 1613.8492 | 3223.248 | 151.1848 | 145.4678
5062.3803 | 1612.6129 | 1600.483 | 3213.0959 | 150.7086 | 145.2644
5071.5187 | 1605.4276 | 1612.5975 | 3218.0251 | 150.9398 | 145.7498
5080.5842 | 1611.0746 | 1607.2231 | 3218.2977 | 150.9526 | 146.0227
5089.2773 | 1604.3175 | 1618.3505 | 3222.668 | 151.1576 | 146.4712
5097.7151 | 1605.1924 | 1621.8552 | 3227.0476 | 151.363 | 146.9134
5106.2118 | 1612.6849 | 1611.8784 | 3224.5634 | 151.2465 | 147.045
5114.7289 | 1611.8662 | 1611.3158 | 3223.182 | 151.1817 | 147.2272
5123.4762 | 1609.0992 | 1617.7028 | 3226.802 | 151.3515 | 147.6446
5132.0644 | 1605.3726 | 1612.9587 | 3218.3313 | 150.9542 | 147.5039
5140.9767 | 1594.932 | 1607.9067 | 3202.8387 | 150.2275 | 147.0487
5151.2009 | 1603.783 | 1607.9597 | 3211.7427 | 150.6451 | 147.7508
5161.2287 | 1604.6764 | 1605.2379 | 3209.9143 | 150.5594 | 147.9541
5170.2121 | 1611.2848 | 1606.6877 | 3217.9725 | 150.9374 | 148.5837
5179.0952 | 1609.0095 | 1604.5691 | 3213.5786 | 150.7313 | 148.6358
5188.3513 | 1621.5027 | 1598.9473 | 3220.45 | 151.0536 | 149.2198
5197.0974 | 1618.1274 | 1597.0504 | 3215.1779 | 150.8063 | 149.2267
5205.4536 | 1622.2083 | 1600.6659 | 3222.8741 | 151.1673 | 149.8244
5213.7813 | 1620.1595 | 1602.2656 | 3222.4252 | 151.1462 | 150.0432
5222.1853 | 1615.0044 | 1603.6271 | 3218.6315 | 150.9683 | 150.1081
5230.8283 | 1609.7391 | 1599.9097 | 3209.6488 | 150.5469 | 149.9369
5239.9066 | 1607.6311 | 1603.5664 | 3211.1975 | 150.6196 | 150.2696
5249.1092 | 1603.0254 | 1604.1335 | 3207.1589 | 150.4301 | 150.3442
5258.029 | 1603.1132 | 1605.4065 | 3208.5197 | 150.494 | 150.6636
5267.1819 | 1600.9075 | 1610.1052 | 3211.0127 | 150.6109 | 151.0431
5276.0511 | 1607.1659 | 1608.6957 | 3215.8616 | 150.8383 | 151.5259
5284.2581 | 1609.4008 | 1609.048 | 3218.4487 | 150.9597 | 151.8837
5292.3631 | 1612.2512 | 1606.759 | 3219.0103 | 150.986 | 152.1432
5300.8837 | 1608.3005 | 1602.1865 | 3210.4871 | 150.5863 | 151.9847
5309.7161 | 1609.5916 | 1600.1014 | 3209.693 | 150.549 | 152.2003
5318.6744 | 1606.5515 | 1599.1409 | 3205.6924 | 150.3614 | 152.267
5327.5376 | 1604.4243 | 1601.745 | 3206.1693 | 150.3837 | 152.5435
5336.4149 | 1603.1017 | 1603.9171 | 3207.0188 | 150.4236 | 152.8381
5345.1855 | 1599.226 | 1606.7838 | 3206.0098 | 150.3762 | 153.0411
5353.976 | 1595.6462 | 1610.3457 | 3205.9919 | 150.3754 | 153.292
5362.9203 | 1595.3966 | 1608.9589 | 3204.3555 | 150.2987 | 153.4697
5371.7544 | 1591.1024 | 1611.4819 | 3202.5844 | 150.2156 | 153.6375
5380.6544 | 1578.2208 | 1624.8436 | 3203.0645 | 150.2381 | 153.9151
5389.7118 | 1594.9666 | 1607.1324 | 3202.099 | 150.1928 | 154.1278
5398.5378 | 1588.1503 | 1616.1748 | 3204.3251 | 150.2972 | 154.4875
5407.0864 | 1586.8197 | 1618.4589 | 3205.2786 | 150.3419 | 154.7782
5415.4583 | 1585.9637 | 1622.797 | 3208.7607 | 150.5053 | 155.1862
5423.7009 | 1593.4861 | 1618.4069 | 3211.8929 | 150.6522 | 155.5741
5431.8298 | 1575.6536 | 1631.0885 | 3206.7421 | 150.4106 | 155.5574
5440.253 | 1574.2455 | 1629.6698 | 3203.9153 | 150.278 | 155.6613
5448.9152 | 1574.9871 | 1623.7186 | 3198.7057 | 150.0337 | 155.6557
5457.7529 | 1573.8505 | 1616.7401 | 3190.5906 | 149.653 | 155.5126
5467.1914 | 1575.3904 | 1614.2107 | 3189.6011 | 149.6066 | 155.7332
5476.6929 | 1581.4641 | 1612.4165 | 3193.8806 | 149.8073 | 156.2132
5485.1861 | 1586.9944 | 1616.1316 | 3203.126 | 150.241 | 156.9083
5493.0551 | 1586.2572 | 1620.0444 | 3206.3016 | 150.3899 | 157.2892
5501.2475 | 1582.8704 | 1617.7235 | 3200.5939 | 150.1222 | 157.2434
5509.9913 | 1577.7028 | 1616.395 | 3194.0978 | 149.8175 | 157.1736
5518.9042 | 1568.6156 | 1625.7717 | 3194.3873 | 149.8311 | 157.4422
5527.4428 | 1567.2234 | 1628.0671 | 3195.2905 | 149.8735 | 157.7303
5535.848 | 1567.749 | 1626.8805 | 3194.6295 | 149.8425 | 157.9375
5544.5836 | 1571.2587 | 1622.9158 | 3194.1744 | 149.8211 | 158.1642
5553.247 | 1569.5776 | 1621.6493 | 3191.2269 | 149.6829 | 158.2651
5561.7967 | 1567.2269 | 1627.0891 | 3194.316 | 149.8278 | 158.6622
5570.3319 | 1560.0148 | 1630.9647 | 3190.9795 | 149.6713 | 158.7397
5578.8262 | 1568.4854 | 1632.2894 | 3200.7748 | 150.1307 | 159.4698
5586.6223 | 1572.2657 | 1623.8123 | 3196.078 | 149.9104 | 159.4584
5594.2896 | 1571.743 | 1621.5507 | 3193.2937 | 149.7798 | 159.5381
5603.1558 | 1562.725 | 1609.0681 | 3171.7931 | 148.7713 | 158.7151
5613.2495 | 1556.6013 | 1604.968 | 3161.5693 | 148.2918 | 158.4885
5623.6603 | 1561.1573 | 1601.0836 | 3162.241 | 148.3233 | 158.8161
5633.216 | 1570.0601 | 1607.4906 | 3177.5507 | 149.0414 | 159.8562
5641.5879 | 1580.554 | 1604.889 | 3185.443 | 149.4116 | 160.4914
5649.535 | 1589.8442 | 1600.324 | 3190.1682 | 149.6332 | 160.9559
5657.7344 | 1591.7019 | 1598.3054 | 3190.0073 | 149.6257 | 161.1814
5665.6809 | 1588.2035 | 1600.9188 | 3189.1223 | 149.5841 | 161.363
5673.3593 | 1584.5231 | 1601.303 | 3185.8261 | 149.4295 | 161.4146
5681.5086 | 1575.4305 | 1601.673 | 3177.1035 | 149.0204 | 161.2039
5690.3276 | 1568.5713 | 1603.4989 | 3172.0702 | 148.7843 | 161.1984
5699.1343 | 1564.6011 | 1605.2281 | 3169.8292 | 148.6792 | 161.3338
5707.7021 | 1563.1365 | 1607.1082 | 3170.2446 | 148.6987 | 161.5975
5716.3474 | 1564.1733 | 1606.0652 | 3170.2385 | 148.6984 | 161.842
5724.9881 | 1569.1997 | 1605.382 | 3174.5817 | 148.9021 | 162.3087
5733.0039 | 1578.3329 | 1602.0352 | 3180.368 | 149.1735 | 162.8322
5740.3495 | 1589.7808 | 1589.0621 | 3178.8429 | 149.102 | 162.9626
5748.1258 | 1579.1432 | 1594.0735 | 3173.2167 | 148.8381 | 162.8946
5756.7448 | 1566.431 | 1595.2629 | 3161.694 | 148.2976 | 162.5464
5765.6175 | 1557.592 | 1599.6748 | 3157.2668 | 148.09 | 162.569
5774.4772 | 1552.6556 | 1604.7944 | 3157.4501 | 148.0986 | 162.8282
5783.2397 | 1560.7242 | 1598.556 | 3159.2803 | 148.1844 | 163.1699
5791.8833 | 1552.6293 | 1606.1459 | 3158.7751 | 148.1607 | 163.3876
5800.2832 | 1554.5652 | 1605.1442 | 3159.7094 | 148.2045 | 163.673
5808.6796 | 1557.4358 | 1599.9803 | 3157.4161 | 148.097 | 163.7909
5817.1845 | 1562.738 | 1594.2588 | 3156.9968 | 148.0773 | 164.009
5825.6229 | 1561.8004 | 1590.781 | 3152.5814 | 147.8702 | 164.0172
5834.1598 | 1561.3444 | 1593.5197 | 3154.864 | 147.9773 | 164.3764
5842.5929 | 1567.8446 | 1587.9252 | 3155.7698 | 148.0198 | 164.6613
5850.4129 | 1570.224 | 1590.9199 | 3161.1439 | 148.2718 | 165.1625
5857.9543 | 1581.4529 | 1580.1367 | 3161.5896 | 148.2927 | 165.3987
5865.7248 | 1569.5938 | 1584.1277 | 3153.7214 | 147.9237 | 165.2059
5873.972 | 1566.8131 | 1578.7194 | 3145.5325 | 147.5396 | 165.0086
5882.6016 | 1562.8123 | 1577.4097 | 3140.2219 | 147.2905 | 164.972
5891.3664 | 1555.5554 | 1578.6573 | 3134.2128 | 147.0086 | 164.9017
5900.4377 | 1551.7655 | 1582.9624 | 3134.7279 | 147.0328 | 165.1827
5909.3541 | 1559.8208 | 1582.5253 | 3142.3461 | 147.3901 | 165.8344
5917.1204 | 1575.3835 | 1574.0837 | 3149.4673 | 147.7242 | 166.4287
5924.5727 | 1566.766 | 1577.9354 | 3144.7014 | 147.5006 | 166.3861
5932.7925 | 1562.0291 | 1575.9384 | 3137.9674 | 147.1848 | 166.2602
5941.3749 | 1554.1681 | 1581.4323 | 3135.6003 | 147.0737 | 166.3751
5949.4845 | 1554.3699 | 1579.7322 | 3134.1021 | 147.0035 | 166.5226
5957.4304 | 1566.2322 | 1571.9075 | 3138.1396 | 147.1928 | 166.9598
5965.7954 | 1566.6437 | 1568.4379 | 3135.0815 | 147.0494 | 167.0313
5974.1609 | 1564.6541 | 1566.7476 | 3131.4016 | 146.8768 | 167.0692
5982.3522 | 1564.1677 | 1570.5077 | 3134.6754 | 147.0303 | 167.4731
5990.3226 | 1562.2891 | 1574.1049 | 3136.3939 | 147.111 | 167.7882
5997.8576 | 1555.1465 | 1588.5093 | 3143.6558 | 147.4516 | 168.3882
6004.7573 | 1551.2369 | 1589.6335 | 3140.8705 | 147.3209 | 168.4326
6012.0125 | 1540.4357 | 1578.1776 | 3118.6133 | 146.277 | 167.4411
6021.4493 | 1540.3395 | 1564.6916 | 3105.0311 | 145.6399 | 166.9735
6032.0058 | 1541.4597 | 1554.1558 | 3095.6155 | 145.1983 | 166.759
6041.4455 | 1550.7289 | 1551.0396 | 3101.7684 | 145.4869 | 167.352
6049.6251 | 1557.8221 | 1553.5742 | 3111.3964 | 145.9385 | 168.0987
6057.6275 | 1565.9604 | 1551.0011 | 3116.9615 | 146.1995 | 168.6221
6065.7844 | 1573.4331 | 1547.6809 | 3121.114 | 146.3943 | 169.0741
6073.3451 | 1575.66 | 1547.2468 | 3122.9069 | 146.4783 | 169.3821
6080.3275 | 1572.4954 | 1549.0507 | 3121.546 | 146.4145 | 169.503
6087.8747 | 1562.6306 | 1547.8519 | 3110.4825 | 145.8956 | 169.1119
6096.2595 | 1546.1072 | 1557.1291 | 3103.2363 | 145.5557 | 168.9503
6104.9719 | 1537.5278 | 1554.7848 | 3092.3126 | 145.0433 | 168.5961
6114.0234 | 1541.9159 | 1550.9794 | 3092.8953 | 145.0707 | 168.8779
6122.7293 | 1543.7335 | 1552.3534 | 3096.0869 | 145.2204 | 169.2929
6130.5208 | 1558.8209 | 1555.4232 | 3114.2441 | 146.072 | 170.5024
6137.2497 | 1564.24 | 1550.8037 | 3115.0437 | 146.1095 | 170.7334
6143.7921 | 1564.7239 | 1545.335 | 3110.0588 | 145.8757 | 170.6419
6151.4652 | 1556.9843 | 1537.2878 | 3094.2721 | 145.1352 | 169.9878
6160.0324 | 1551.7401 | 1532.6453 | 3084.3854 | 144.6715 | 169.6806
6168.5647 | 1524.1879 | 1557.9086 | 3082.0964 | 144.5642 | 169.7895
6176.8597 | 1533.4865 | 1551.7899 | 3085.2764 | 144.7133 | 170.1933
6184.9064 | 1536.3478 | 1548.9753 | 3085.3231 | 144.7155 | 170.4176
6192.8243 | 1531.1071 | 1554.9767 | 3086.0837 | 144.7512 | 170.6778
6200.8 | 1518.5009 | 1561.7063 | 3080.2072 | 144.4755 | 170.5722
6208.9166 | 1520.6049 | 1554.2198 | 3074.8247 | 144.2231 | 170.497
6217.2443 | 1524.4514 | 1551.2115 | 3075.663 | 144.2624 | 170.7722
6225.3423 | 1529.376 | 1546.7152 | 3076.0912 | 144.2825 | 171.0185
6232.868 | 1540.2014 | 1540.5015 | 3080.7029 | 144.4988 | 171.4819
6240.4059 | 1542.7017 | 1541.1626 | 3083.8643 | 144.6471 | 171.8655
6247.7917 | 1540.0638 | 1535.9204 | 3075.9843 | 144.2775 | 171.6292
6255.3068 | 1541.5253 | 1532.8444 | 3074.3696 | 144.2017 | 171.7455
6263.202 | 1537.7164 | 1528.3333 | 3066.0497 | 143.8115 | 171.4969
6271.3437 | 1527.6554 | 1529.3706 | 3057.026 | 143.3882 | 171.2144
6280.0392 | 1521.8636 | 1536.7048 | 3058.5685 | 143.4606 | 171.5383
6288.579 | 1511.0751 | 1551.0525 | 3062.1276 | 143.6275 | 171.9715
6295.8546 | 1519.991 | 1547.6185 | 3067.6095 | 143.8847 | 172.4787
6302.6197 | 1521.2208 | 1543.0765 | 3064.2974 | 143.7293 | 172.4776
6310.4304 | 1530.4524 | 1528.7621 | 3059.2145 | 143.4909 | 172.4049
6318.6875 | 1514.2445 | 1536.0403 | 3050.2848 | 143.072 | 172.1265
6326.4818 | 1511.7456 | 1536.6136 | 3048.3593 | 142.9817 | 172.2301
6334.085 | 1522.4756 | 1527.3163 | 3049.7919 | 143.0489 | 172.5181
6342.2192 | 1525.0459 | 1524.4945 | 3049.5404 | 143.0371 | 172.7254
6350.2478 | 1512.4323 | 1528.5792 | 3041.0115 | 142.6371 | 172.4604
6357.7327 | 1523.3333 | 1530.4302 | 3053.7634 | 143.2352 | 173.3877
6364.8859 | 1517.0876 | 1544.194 | 3061.2816 | 143.5878 | 174.0101
6371.1544 | 1508.5161 | 1546.49 | 3055.0061 | 143.2935 | 173.8244
6377.8029 | 1502.0753 | 1543.722 | 3045.7974 | 142.8616 | 173.4813
6386.1003 | 1496.1957 | 1518.6448 | 3014.8405 | 141.4095 | 171.9415
6395.7131 | 1494.0881 | 1507.1027 | 3001.1908 | 140.7693 | 171.4207
6405.453 | 1499.1952 | 1508.1578 | 3007.353 | 141.0584 | 172.0342
6413.9036 | 1504.8861 | 1517.6934 | 3022.5795 | 141.7725 | 173.1334
6421.5202 | 1520.5236 | 1510.2219 | 3030.7455 | 142.1556 | 173.8073
6428.9829 | 1525.922 | 1514.8829 | 3040.8049 | 142.6274 | 174.5868
6435.8651 | 1531.3579 | 1505.7618 | 3037.1198 | 142.4545 | 174.5619
6442.4209 | 1520.7067 | 1516.4846 | 3037.1913 | 142.4579 | 174.7438
6449.513 | 1510.0461 | 1513.9355 | 3023.9817 | 141.8383 | 174.1753
6457.6022 | 1500.7208 | 1504.6342 | 3005.355 | 140.9646 | 173.3196
6466.1595 | 1493.2632 | 1505.3494 | 2998.6125 | 140.6484 | 173.1599
6474.6906 | 1496.3405 | 1504.6508 | 3000.9912 | 140.76 | 173.5259
6482.7811 | 1506.5505 | 1511.189 | 3017.7395 | 141.5455 | 174.7124
6489.3887 | 1517.7397 | 1508.6421 | 3026.3818 | 141.9509 | 175.3913
6494.9782 | 1521.2786 | 1503.922 | 3025.2006 | 141.8955 | 175.4739
6501.6238 | 1515.2106 | 1495.2963 | 3010.5068 | 141.2063 | 174.8002
6509.579 | 1508.1227 | 1486.8419 | 2994.9646 | 140.4773 | 174.1106
6517.6957 | 1483.3635 | 1504.2711 | 2987.6346 | 140.1335 | 173.901
6525.7022 | 1479.9971 | 1510.0455 | 2990.0426 | 140.2464 | 174.255
6533.5507 | 1486.7734 | 1505.2034 | 2991.9768 | 140.3371 | 174.5774
6540.9756 | 1491.1392 | 1500.8829 | 2992.0221 | 140.3393 | 174.7785
6548.3077 | 1477.9393 | 1511.5017 | 2989.441 | 140.2182 | 174.8234
6555.9791 | 1480.7443 | 1504.3711 | 2985.1154 | 140.0153 | 174.775
6563.791 | 1478.7852 | 1503.3837 | 2982.1688 | 139.8771 | 174.8105
6571.3533 | 1489.2092 | 1491.9917 | 2981.2009 | 139.8317 | 174.9551
6578.7275 | 1492.7096 | 1492.7955 | 2985.5051 | 140.0336 | 175.4043
6585.8714 | 1486.0023 | 1499.1348 | 2985.1371 | 140.0163 | 175.5732
6592.4639 | 1496.642 | 1489.4583 | 2986.1002 | 140.0615 | 175.8056
6599.1509 | 1494.4381 | 1483.0299 | 2977.468 | 139.6566 | 175.4752
6606.743 | 1474.816 | 1485.9792 | 2960.7953 | 138.8746 | 174.6934
6615.1919 | 1475.3153 | 1480.4413 | 2955.7566 | 138.6382 | 174.6191
6623.5813 | 1462.6691 | 1499.0084 | 2961.6775 | 138.916 | 175.1908
6630.7911 | 1479.0448 | 1496.188 | 2975.2328 | 139.5518 | 176.1842
6636.9173 | 1482.7384 | 1492.1078 | 2974.8462 | 139.5336 | 176.324
6643.7617 | 1478.0597 | 1486.744 | 2964.8037 | 139.0626 | 175.91
6651.6976 | 1466.5612 | 1488.7499 | 2955.311 | 138.6174 | 175.5562
6659.0782 | 1462.9451 | 1487.0988 | 2950.0438 | 138.3703 | 175.4378
6666.0303 | 1474.3602 | 1478.8163 | 2953.1765 | 138.5172 | 175.8075
6673.6935 | 1466.2357 | 1478.4952 | 2944.731 | 138.1211 | 175.5062
6681.3585 | 1472.9738 | 1473.0343 | 2946.0081 | 138.181 | 175.784
6688.4313 | 1477.0081 | 1479.3165 | 2956.3246 | 138.6649 | 176.5863
6694.9265 | 1475.7128 | 1486.6949 | 2962.4077 | 138.9502 | 177.1215
6700.7689 | 1461.193 | 1497.9858 | 2959.1788 | 138.7988 | 177.0828
6706.9255 | 1448.9918 | 1487.7341 | 2936.726 | 137.7456 | 175.9007
6715.1459 | 1445.5411 | 1474.9678 | 2920.5089 | 136.985 | 175.1437
6724.7302 | 1444.0312 | 1456.4409 | 2900.4722 | 136.0452 | 174.1904
6733.4239 | 1451.5969 | 1455.2491 | 2906.8461 | 136.3441 | 174.7989
6741.3266 | 1459.4468 | 1466.7454 | 2926.1921 | 137.2515 | 176.1687
6748.639 | 1468.2034 | 1466.7994 | 2935.0028 | 137.6648 | 176.8908
6755.228 | 1480.1387 | 1454.0041 | 2934.1428 | 137.6245 | 177.0116
6761.56 | 1481.0973 | 1454.42 | 2935.5173 | 137.6889 | 177.2606
6767.9153 | 1473.0814 | 1456.4763 | 2929.5577 | 137.4094 | 177.067
6774.4478 | 1456.6898 | 1455.2762 | 2911.9661 | 136.5843 | 176.1736
6781.9653 | 1441.6039 | 1464.2734 | 2905.8773 | 136.2987 | 176.0003
6790.2674 | 1443.8601 | 1451.0875 | 2894.9476 | 135.786 | 175.553
6798.2016 | 1448.7731 | 1456.5835 | 2905.3566 | 136.2743 | 176.39
6804.902 | 1463.4456 | 1456.1156 | 2919.5612 | 136.9405 | 177.4271
6810.4325 | 1469.5719 | 1452.281 | 2921.8529 | 137.048 | 177.7107
6816.2103 | 1466.0659 | 1445.6365 | 2911.7024 | 136.5719 | 177.2436
6823.2388 | 1456.6263 | 1438.0444 | 2894.6708 | 135.7731 | 176.3885
6830.9626 | 1436.7443 | 1449.9022 | 2886.6465 | 135.3967 | 176.0987
6838.5197 | 1428.3916 | 1454.0754 | 2882.467 | 135.2006 | 176.0382
6845.8828 | 1436.9777 | 1451.7148 | 2888.6925 | 135.4926 | 176.6084
6852.9474 | 1439.8269 | 1446.4873 | 2886.3142 | 135.3811 | 176.6451
6859.783 | 1424.3629 | 1459.5638 | 2883.9268 | 135.2691 | 176.675
6866.9998 | 1432.8181 | 1447.8668 | 2880.6849 | 135.1171 | 176.6621
6874.2981 | 1436.1903 | 1440.6206 | 2876.8109 | 134.9353 | 176.612
6881.3832 | 1431.8667 | 1445.4032 | 2877.2699 | 134.9569 | 176.8223
6888.0719 | 1442.1754 | 1441.3304 | 2883.5059 | 135.2494 | 177.3777
6894.2162 | 1444.156 | 1438.3226 | 2882.4786 | 135.2012 | 177.4727
6900.4066 | 1443.79 | 1431.9376 | 2875.7277 | 134.8845 | 177.216
6907.3197 | 1434.2114 | 1428.6907 | 2862.9021 | 134.283 | 176.6024
6914.9619 | 1414.5983 | 1436.6976 | 2851.2959 | 133.7386 | 176.0811
6922.7464 | 1412 | 1444.3358 | 2856.3358 | 133.975 | 176.5909
6929.6431 | 1414.9941 | 1446.4 | 2861.3942 | 134.2122 | 177.0798
6935.7309 | 1421.9334 | 1442.3101 | 2864.2434 | 134.3459 | 177.4119
6942.0577 | 1420.356 | 1434.6884 | 2855.0443 | 133.9144 | 177.0034
6949.1089 | 1422.0383 | 1436.7103 | 2858.7487 | 134.0881 | 177.4131
6956.0162 | 1409.9779 | 1431.9052 | 2841.8831 | 133.2971 | 176.5417
6962.7043 | 1421.7828 | 1424.8602 | 2846.6431 | 133.5203 | 177.0075
6969.9234 | 1423.1056 | 1421.7292 | 2844.8348 | 133.4355 | 177.0784
6976.8301 | 1419.9427 | 1422.2004 | 2842.1432 | 133.3093 | 177.0862
6983.2105 | 1410.4974 | 1435.8893 | 2846.3867 | 133.5083 | 177.5128
6989.4638 | 1411.6039 | 1442.5476 | 2854.1515 | 133.8725 | 178.1564
6994.8359 | 1405.9847 | 1441.788 | 2847.7727 | 133.5733 | 177.8949
7000.5932 | 1400.3492 | 1422.7043 | 2823.0536 | 132.4139 | 176.4959
7008.7087 | 1393.0833 | 1409.8486 | 2802.9319 | 131.4701 | 175.441
7017.8098 | 1386.7529 | 1408.2861 | 2795.0391 | 131.0999 | 175.1742
7026.0681 | 1400.8704 | 1401.2955 | 2802.1659 | 131.4342 | 175.8275
7033.4737 | 1415.2949 | 1399.9669 | 2815.2618 | 132.0484 | 176.8354
7039.9421 | 1423.4468 | 1409.1115 | 2832.5582 | 132.8597 | 178.0855
7045.5543 | 1428.0591 | 1403.8929 | 2831.952 | 132.8313 | 178.1893
7050.949 | 1422.0028 | 1401.809 | 2823.8118 | 132.4494 | 177.8132
7057.1825 | 1409.4485 | 1401.759 | 2811.2075 | 131.8582 | 177.176
7064.1364 | 1387.7217 | 1408.8107 | 2796.5323 | 131.1699 | 176.4248
7071.6435 | 1390.4435 | 1399.1836 | 2789.6271 | 130.846 | 176.1761
7079.3574 | 1387.6451 | 1408.276 | 2795.9211 | 131.1412 | 176.7662
7085.8118 | 1408.2849 | 1401.568 | 2809.8529 | 131.7947 | 177.809
7090.7741 | 1414.506 | 1399.6173 | 2814.1233 | 131.995 | 178.204
7095.9888 | 1412.8909 | 1393.3209 | 2806.2118 | 131.6239 | 177.8337
7102.4321 | 1402.7189 | 1384.5277 | 2787.2466 | 130.7344 | 176.7922
7109.5731 | 1395.7885 | 1382.5657 | 2778.3541 | 130.3173 | 176.4053
7116.7351 | 1378.9664 | 1397.5826 | 2776.5491 | 130.2326 | 176.4683
7123.5427 | 1377.7074 | 1399.0027 | 2776.7101 | 130.2402 | 176.6474
7130.2174 | 1383.1681 | 1393.3617 | 2776.5298 | 130.2317 | 176.8014
7136.8653 | 1381.932 | 1391.019 | 2772.9511 | 130.0638 | 176.7381
7143.5091 | 1381.1554 | 1391.3859 | 2772.5413 | 130.0446 | 176.8765
7150.1145 | 1386.4685 | 1385.411 | 2771.8795 | 130.0136 | 176.9978
7156.3923 | 1389.7631 | 1379.8906 | 2769.6537 | 129.9092 | 177.011
7162.5862 | 1385.4526 | 1387.2786 | 2772.7312 | 130.0535 | 177.361
7168.5352 | 1388.0148 | 1382.9236 | 2770.9384 | 129.9694 | 177.3936
7174.1008 | 1385.9807 | 1376.834 | 2762.8147 | 129.5884 | 177.0108
7180.6077 | 1379.8315 | 1370.8707 | 2750.7023 | 129.0203 | 176.3946
7188.0908 | 1371.5959 | 1367.811 | 2739.407 | 128.4905 | 175.8534
7195.4294 | 1372.8921 | 1371.4254 | 2744.3175 | 128.7208 | 176.3485
7201.8575 | 1370.5416 | 1371.2606 | 2741.8022 | 128.6028 | 176.3442
7207.9243 | 1382.6371 | 1374.8324 | 2757.4695 | 129.3377 | 177.5013
7213.6974 | 1381.4209 | 1380.8668 | 2762.2877 | 129.5637 | 177.9539
7218.5094 | 1369.3794 | 1371.7527 | 2741.1321 | 128.5714 | 176.7088
7224.8431 | 1370.4565 | 1372.6613 | 2743.1178 | 128.6645 | 176.9919
7232.1193 | 1359.3323 | 1363.0381 | 2722.3704 | 127.6914 | 175.8302
7238.8162 | 1360.8419 | 1367.7312 | 2728.5731 | 127.9823 | 176.394
7245.2869 | 1365.329 | 1368.3584 | 2733.6874 | 128.2222 | 176.8826
7250.9655 | 1371.9065 | 1369.9856 | 2741.8921 | 128.607 | 177.5525
7255.5205 | 1372.5343 | 1368.5332 | 2741.0675 | 128.5684 | 177.6106
7260.9036 | 1358.342 | 1364.146 | 2722.488 | 127.6969 | 176.5376
7268.0498 | 1353.244 | 1353.4553 | 2706.6993 | 126.9563 | 175.6865
7276.075 | 1340.714 | 1342.0823 | 2682.7963 | 125.8352 | 174.3273
7283.9993 | 1356.1593 | 1344.0041 | 2700.1635 | 126.6498 | 175.6469
7291.2073 | 1356.0117 | 1341.2643 | 2697.276 | 126.5143 | 175.6327
7297.4117 | 1364.6812 | 1345.3597 | 2710.0409 | 127.1131 | 176.6141
7302.9953 | 1366.9563 | 1353.0094 | 2719.9657 | 127.5786 | 177.3965
7308.1657 | 1359.8706 | 1354.3832 | 2714.2538 | 127.3107 | 177.1493
7313.455 | 1357.6803 | 1348.3737 | 2706.054 | 126.9261 | 176.7419
7319.8698 | 1349.7786 | 1340.3925 | 2690.171 | 126.1811 | 175.8587
7327.1058 | 1340.161 | 1337.4338 | 2677.5948 | 125.5912 | 175.2096
7334.1425 | 1347.7786 | 1339.0631 | 2686.8417 | 126.0249 | 175.9835
7339.9155 | 1352.8032 | 1347.8827 | 2700.6859 | 126.6743 | 177.0295
7344.4803 | 1354.041 | 1348.1406 | 2702.1816 | 126.7444 | 177.2377
7349.3488 | 1349.0558 | 1343.0909 | 2692.1467 | 126.2738 | 176.6966
7355.4681 | 1338.9703 | 1336.6914 | 2675.6617 | 125.5005 | 175.7608
7362.1889 | 1331.3687 | 1335.1455 | 2666.5142 | 125.0715 | 175.32
7368.7429 | 1328.4342 | 1338.9014 | 2667.3356 | 125.11 | 175.5301
7374.9438 | 1327.6707 | 1341.3679 | 2669.0386 | 125.1899 | 175.79
7380.9238 | 1328.7252 | 1335.1035 | 2663.8287 | 124.9455 | 175.5891
7387.2558 | 1338.9717 | 1322.2202 | 2661.1919 | 124.8218 | 175.5658
7393.7789 | 1341.2412 | 1317.7084 | 2658.9496 | 124.7167 | 175.5728
7399.7834 | 1331.9402 | 1328.4469 | 2660.3871 | 124.7841 | 175.8103
7405.441 | 1332.7637 | 1330.3884 | 2663.1521 | 124.9138 | 176.1276
7410.9116 | 1332.7002 | 1330.6012 | 2663.3014 | 124.9208 | 176.2676
7416.1397 | 1330.7546 | 1326.0883 | 2656.8429 | 124.6179 | 175.9642
7421.788 | 1323.1447 | 1320.4695 | 2643.6141 | 123.9974 | 175.2214
7428.503 | 1316.1201 | 1317.3877 | 2633.5078 | 123.5233 | 174.7095
7435.525 | 1314.0596 | 1318.7119 | 2632.7715 | 123.4888 | 174.8257
7441.7067 | 1326.6791 | 1310.8813 | 2637.5604 | 123.7134 | 175.2894
7447.2717 | 1336.9122 | 1311.2541 | 2648.1664 | 124.2109 | 176.1258
7452.0655 | 1325.3677 | 1323.4929 | 2648.8606 | 124.2435 | 176.2854
7456.6799 | 1315.2504 | 1314.7822 | 2630.0326 | 123.3603 | 175.1408
7463.2159 | 1314.3672 | 1317.9169 | 2632.2841 | 123.4659 | 175.4443
7469.7187 | 1303.8973 | 1311.6209 | 2615.5182 | 122.6795 | 174.4788
7475.3128 | 1305.7551 | 1313.0206 | 2618.7758 | 122.8323 | 174.8269
7481.4029 | 1311.4888 | 1318.0946 | 2629.5834 | 123.3393 | 175.6914
7486.733 | 1310.3671 | 1321.2351 | 2631.6022 | 123.434 | 175.9516
7490.743 | 1310.1228 | 1318.5647 | 2628.6875 | 123.2972 | 175.8508
7495.9688 | 1293.0613 | 1311.2986 | 2604.3599 | 122.1562 | 174.3449
7503.3056 | 1288.0692 | 1297.853 | 2585.9222 | 121.2914 | 173.2801
7511.2579 | 1292.3225 | 1296.0186 | 2588.3411 | 121.4048 | 173.626
7517.8399 | 1293.0405 | 1287.7222 | 2580.7627 | 121.0494 | 173.2693
7524.2063 | 1304.7877 | 1298.1713 | 2602.959 | 122.0905 | 174.9076
7530.1694 | 1305.812 | 1292.0979 | 2597.9099 | 121.8536 | 174.7066
7535.3753 | 1309.8214 | 1298.9851 | 2608.8065 | 122.3647 | 175.5607
7540.0789 | 1301.2606 | 1302.1825 | 2603.4431 | 122.1132 | 175.3091
7545.0325 | 1291.2939 | 1304.4164 | 2595.7103 | 121.7505 | 174.9033
7551.1488 | 1282.3861 | 1297.5294 | 2579.9155 | 121.0096 | 173.9799
7557.524 | 1280.3038 | 1297.6843 | 2577.9882 | 120.9192 | 173.9967
7563.2824 | 1292.1058 | 1293.8491 | 2585.955 | 121.2929 | 174.6674
7568.1101 | 1297.4391 | 1292.2277 | 2589.6667 | 121.467 | 175.0298
7572.6954 | 1296.4594 | 1288.525 | 2584.9844 | 121.2474 | 174.8191
7577.9753 | 1291.0028 | 1283.1451 | 2574.148 | 120.7391 | 174.2077
7583.8568 | 1281.6395 | 1280.6317 | 2562.2712 | 120.182 | 173.5385
7589.972 | 1276.8413 | 1282.521 | 2559.3623 | 120.0456 | 173.4812
7595.9589 | 1276.6503 | 1283.8591 | 2560.5094 | 120.0994 | 173.6959
7601.4948 | 1276.6805 | 1279.5155 | 2556.196 | 119.8971 | 173.5297
7607.2591 | 1266.2202 | 1286.1899 | 2552.4102 | 119.7195 | 173.4041
7613.5404 | 1264.2 | 1283.1494 | 2547.3494 | 119.4821 | 173.2031
7619.5128 | 1266.3052 | 1286.2949 | 2552.6001 | 119.7284 | 173.6963
7624.5095 | 1277.489 | 1282.3599 | 2559.8489 | 120.0684 | 174.3038
7628.9414 | 1282.6027 | 1278.2676 | 2560.8702 | 120.1163 | 174.4747
7633.6269 | 1268.0854 | 1278.1851 | 2546.2705 | 119.4315 | 173.5865
7639.2076 | 1251.3611 | 1281.5 | 2532.8611 | 118.8026 | 172.7986
7645.7092 | 1243.4451 | 1284.2302 | 2527.6753 | 118.5593 | 172.5916
7651.8483 | 1245.7188 | 1285.5375 | 2531.2562 | 118.7273 | 172.9749
7656.9132 | 1263.1471 | 1279.665 | 2542.8121 | 119.2693 | 173.8796
7661.5253 | 1266.9594 | 1269.7449 | 2536.7042 | 118.9828 | 173.5664
7666.7021 | 1250.6816 | 1281.1898 | 2531.8715 | 118.7561 | 173.3528
7672.2694 | 1254.2936 | 1271.0875 | 2525.3811 | 118.4517 | 173.034
7677.5132 | 1254.9583 | 1265.2247 | 2520.183 | 118.2079 | 172.7958
7683.2496 | 1243.3358 | 1273.3188 | 2516.6547 | 118.0424 | 172.6828
7689.008 | 1240.8572 | 1278.1108 | 2518.968 | 118.1509 | 172.9711
7693.7267 | 1240.7206 | 1281.0225 | 2521.743 | 118.2811 | 173.2679
7698.2041 | 1243.7227 | 1282.54 | 2526.2627 | 118.4931 | 173.6795
7702.9263 | 1236.868 | 1273.6301 | 2510.4982 | 117.7536 | 172.7016
7708.3922 | 1230.2562 | 1252.1842 | 2482.4404 | 116.4376 | 170.8926
7715.7809 | 1242.0194 | 1234.9384 | 2476.9578 | 116.1804 | 170.6786
7723.4966 | 1245.1182 | 1233.5483 | 2478.6665 | 116.2606 | 170.9671
7728.8471 | 1252.7031 | 1236.7629 | 2489.4661 | 116.7671 | 171.831
7733.5011 | 1257.1083 | 1249.2078 | 2506.316 | 117.5575 | 173.0982
7738.7397 | 1260.2272 | 1239.6963 | 2499.9235 | 117.2576 | 172.7737
7743.4386 | 1251.8969 | 1244.2261 | 2496.1229 | 117.0794 | 172.6157
7747.9766 | 1240.4124 | 1250.9879 | 2491.4003 | 116.8579 | 172.3901
7753.2793 | 1229.8505 | 1250.359 | 2480.2095 | 116.333 | 171.7332
7759.05 | 1226.17 | 1250.4923 | 2476.6624 | 116.1666 | 171.6153
7764.3772 | 1232.5674 | 1249.2222 | 2481.7896 | 116.4071 | 172.0886
7768.8266 | 1245.6327 | 1235.7833 | 2481.416 | 116.3895 | 172.1613
7773.3145 | 1248.8989 | 1230.6681 | 2479.567 | 116.3028 | 172.1324
7778.387 | 1244.7412 | 1224.8911 | 2469.6323 | 115.8368 | 171.5546
7783.6098 | 1238.3649 | 1223.4905 | 2461.8553 | 115.4721 | 171.1292
7788.9767 | 1218.8159 | 1240.6471 | 2459.463 | 115.3599 | 171.0808
7794.4344 | 1223.7499 | 1230.625 | 2454.3749 | 115.1212 | 170.8465
7800.0734 | 1217.5638 | 1233.2585 | 2450.8224 | 114.9546 | 170.7226
7805.597 | 1219.5178 | 1227.0176 | 2446.5354 | 114.7535 | 170.5447
7811.1515 | 1219.0271 | 1229.0188 | 2448.0459 | 114.8243 | 170.7714
7816.4822 | 1228.0458 | 1224.4115 | 2452.4573 | 115.0313 | 171.1959
7820.9928 | 1222.4297 | 1232.0092 | 2454.4388 | 115.1242 | 171.4331
7825.0768 | 1233.5221 | 1222.3081 | 2455.8302 | 115.1895 | 171.6199
7829.4772 | 1218.1439 | 1224.4053 | 2442.5492 | 114.5665 | 170.7877
7834.6826 | 1200.5817 | 1228.5317 | 2429.1134 | 113.9363 | 169.9612
7840.641 | 1197.2244 | 1230.4128 | 2427.6372 | 113.8671 | 169.9871
7846.1477 | 1201.1385 | 1229.9022 | 2431.0408 | 114.0267 | 170.345
7850.5878 | 1219.0077 | 1218.9819 | 2437.9896 | 114.3527 | 170.9286
7854.8169 | 1218.5554 | 1215.7489 | 2434.3043 | 114.1798 | 170.7621
7859.7099 | 1199.6122 | 1227.957 | 2427.5692 | 113.8639 | 170.3957
7864.8564 | 1204.0936 | 1216.7975 | 2420.8911 | 113.5507 | 170.0383
7869.6841 | 1192.2819 | 1219.8177 | 2412.0996 | 113.1383 | 169.5248
7875.2473 | 1190.4076 | 1227.766 | 2418.1736 | 113.4232 | 170.0718
7880.3344 | 1189.5719 | 1227.911 | 2417.4829 | 113.3908 | 170.133
7884.2493 | 1194.3806 | 1230.1953 | 2424.5759 | 113.7235 | 170.717
7888.3566 | 1190.2595 | 1226.9038 | 2417.1633 | 113.3758 | 170.2837
7893.2875 | 1182.7459 | 1212.8335 | 2395.5793 | 112.3634 | 168.8687
7899.5017 | 1187.7697 | 1192.3665 | 2380.1361 | 111.6391 | 167.9121
7906.3565 | 1197.288 | 1183.9277 | 2381.2157 | 111.6897 | 168.1341
7912.1861 | 1206.8297 | 1183.0798 | 2389.9095 | 112.0975 | 168.8723
7916.7119 | 1209.049 | 1195.2189 | 2404.2678 | 112.771 | 169.9841
7920.9002 | 1210.0608 | 1189.415 | 2399.4758 | 112.5462 | 169.735
7925.5758 | 1207.6366 | 1187.0483 | 2394.6849 | 112.3215 | 169.4961
7930.2175 | 1197.9845 | 1192.5581 | 2390.5426 | 112.1272 | 169.302
7934.871 | 1185.6982 | 1197.6788 | 2383.3771 | 111.7911 | 168.8936
7939.9504 | 1179.9969 | 1198.6066 | 2378.6035 | 111.5672 | 168.6632
7945.0999 | 1181.5637 | 1199.1965 | 2380.7603 | 111.6683 | 168.9257
7949.4665 | 1192.0747 | 1187.8119 | 2379.8866 | 111.6274 | 168.9565
7953.5744 | 1196.6068 | 1182.2036 | 2378.8104 | 111.5769 | 168.9673
7958.2226 | 1196.7922 | 1177.8248 | 2374.6171 | 111.3802 | 168.7681
7962.8836 | 1190.5575 | 1174.6475 | 2365.205 | 110.9387 | 168.1976
7967.5766 | 1180.4805 | 1183.1675 | 2363.6479 | 110.8657 | 168.1859
7972.5966 | 1174.7632 | 1180.0459 | 2354.8091 | 110.4511 | 167.6626
7977.9366 | 1177.5322 | 1174.2841 | 2351.8163 | 110.3107 | 167.5616
7983.1292 | 1172.9811 | 1172.5319 | 2345.5129 | 110.0151 | 167.2213
7988.3019 | 1178.1173 | 1171.9265 | 2350.0438 | 110.2276 | 167.6529
7993.3616 | 1181.2546 | 1172.1276 | 2353.3822 | 110.3842 | 167.9974
7997.4444 | 1183.536 | 1174.182 | 2357.718 | 110.5876 | 168.3929
8000.9683 | 1183.36 | 1176.6046 | 2359.9646 | 110.6929 | 168.6276
8004.8319 | 1178.498 | 1169.1776 | 2347.6757 | 110.1165 | 167.8305
8009.6462 | 1168.6498 | 1162.9043 | 2331.5541 | 109.3604 | 166.7782
8015.3447 | 1163.131 | 1162.0634 | 2325.1943 | 109.062 | 166.4417
8020.9533 | 1170.027 | 1160.8015 | 2330.8285 | 109.3263 | 166.9617
8025.429 | 1177.8523 | 1169.8934 | 2347.7457 | 110.1198 | 168.2674
8028.2838 | 1169.9432 | 1172.7955 | 2342.7388 | 109.885 | 167.9682
8032.0087 | 1165.4172 | 1170.223 | 2335.6403 | 109.552 | 167.537
8037.312 | 1156.6113 | 1165.6631 | 2322.2744 | 108.9251 | 166.6882
8041.7929 | 1151.8025 | 1154.9191 | 2306.7216 | 108.1956 | 165.6642
8046.8549 | 1159.8618 | 1161.1315 | 2320.9933 | 108.865 | 166.7941
8052.0754 | 1159.8663 | 1161.442 | 2321.3083 | 108.8798 | 166.9249
8055.365 | 1168.3312 | 1160.6074 | 2328.9386 | 109.2377 | 167.5421
8058.6044 | 1163.3115 | 1156.7155 | 2320.027 | 108.8197 | 166.9681
8063.5854 | 1148.8148 | 1147.0814 | 2295.8962 | 107.6878 | 165.3336
8069.9541 | 1139.2938 | 1140.314 | 2279.6078 | 106.9238 | 164.2902
8076.5088 | 1146.006 | 1141.2251 | 2287.2311 | 107.2814 | 164.9735
8081.5061 | 1154.9781 | 1146.6061 | 2301.5842 | 107.9546 | 166.1115
8085.0282 | 1168.5955 | 1149.257 | 2317.8524 | 108.7177 | 167.3585
8088.309 | 1168.3496 | 1134.4259 | 2302.7755 | 108.0105 | 166.3374
8092.9012 | 1159.5282 | 1130.9657 | 2290.4939 | 107.4344 | 165.5442
8098.5577 | 1149.3157 | 1137.408 | 2286.7236 | 107.2576 | 165.3872
8102.8707 | 1145.5074 | 1145.2169 | 2290.7244 | 107.4453 | 165.7648
8106.3748 | 1149.4729 | 1147.926 | 2297.3989 | 107.7583 | 166.3197
8110.3265 | 1154.2812 | 1137.0955 | 2291.3767 | 107.4759 | 165.9646
8114.4466 | 1148.8665 | 1130.6061 | 2279.4725 | 106.9175 | 165.1862
8118.8966 | 1143.7164 | 1132.5448 | 2276.2612 | 106.7669 | 165.044
8123.6322 | 1139.734 | 1133.5966 | 2273.3306 | 106.6294 | 164.9276
8127.9534 | 1137.6127 | 1135.0339 | 2272.6466 | 106.5973 | 164.9657
8132.0315 | 1140.0145 | 1134.8378 | 2274.8523 | 106.7008 | 165.2087
8136.302 | 1129.658 | 1131.4923 | 2261.1503 | 106.0581 | 164.2998
8141.4083 | 1127.2607 | 1125.7511 | 2253.0118 | 105.6764 | 163.8112
8146.8089 | 1126.9834 | 1123.4486 | 2250.432 | 105.5554 | 163.7322
8151.5882 | 1131.3239 | 1127.4727 | 2258.7965 | 105.9477 | 164.4371
8155.4222 | 1136.8213 | 1131.377 | 2268.1982 | 106.3887 | 165.1992
8158.6185 | 1135.6793 | 1131.8427 | 2267.522 | 106.357 | 165.2147
8162.0194 | 1130.8429 | 1127.7874 | 2258.6303 | 105.9399 | 164.6354
8166.3447 | 1121.8612 | 1121.3561 | 2243.2173 | 105.217 | 163.5986
8171.448 | 1115.4246 | 1118.8019 | 2234.2264 | 104.7952 | 163.0447
8176.6161 | 1116.9144 | 1120.4554 | 2237.3699 | 104.9427 | 163.3774
8180.9612 | 1114.9119 | 1121.7302 | 2236.6421 | 104.9086 | 163.411
8184.6756 | 1118.8166 | 1131.849 | 2250.6656 | 105.5663 | 164.5103
8188.1016 | 1117.017 | 1134.4243 | 2251.4413 | 105.6027 | 164.6359
8190.943 | 1108.3514 | 1124.8514 | 2233.2029 | 104.7472 | 163.3588
8195.8044 | 1104.1498 | 1123.8212 | 2227.9709 | 104.5018 | 163.0729
8201.5711 | 1100.9374 | 1122.3969 | 2223.3342 | 104.2844 | 162.848
8204.965 | 1108.3256 | 1124.3898 | 2232.7153 | 104.7244 | 163.6028
8207.9089 | 1114.5869 | 1125.776 | 2240.3629 | 105.0831 | 164.2221
8211.9101 | 1102.9647 | 1121.1916 | 2224.1564 | 104.3229 | 163.1136
8216.3351 | 1098.061 | 1106.0883 | 2204.1493 | 103.3845 | 161.7334
8221.7998 | 1095.8528 | 1103.0599 | 2198.9127 | 103.1389 | 161.4565
8227.6131 | 1098.7965 | 1096.8219 | 2195.6184 | 102.9844 | 161.3286
8232.7759 | 1106.9213 | 1105.0104 | 2211.9316 | 103.7495 | 162.6292
8236.1127 | 1111.2069 | 1114.6688 | 2225.8757 | 104.4036 | 163.7208
8238.6836 | 1112.0967 | 1105.5356 | 2217.6323 | 104.0169 | 163.1654
8242.6866 | 1110.741 | 1090.4005 | 2201.1415 | 103.2434 | 162.0307
8248.0091 | 1105.3566 | 1090.274 | 2195.6306 | 102.9849 | 161.7294
8252.3297 | 1093.8256 | 1106.0713 | 2199.8969 | 103.185 | 162.1285
8255.4654 | 1092.8556 | 1115.8145 | 2208.67 | 103.5965 | 162.837
8258.7666 | 1096.3607 | 1108.7397 | 2205.1005 | 103.4291 | 162.6388
8262.4385 | 1097.8188 | 1094.8386 | 2192.6575 | 102.8455 | 161.793
8266.5878 | 1096.8855 | 1089.8134 | 2186.6989 | 102.566 | 161.4343
8271.0634 | 1096.2462 | 1087.3282 | 2183.5745 | 102.4194 | 161.2909
8275.1608 | 1095.3907 | 1088.4491 | 2183.8398 | 102.4319 | 161.3904
8278.859 | 1085.5717 | 1097.6908 | 2183.2625 | 102.4048 | 161.4199
8282.8106 | 1083.3228 | 1086.6191 | 2169.9419 | 101.78 | 160.5116
8288.1326 | 1081.998 | 1079.7305 | 2161.7285 | 101.3948 | 160.0068
8293.3921 | 1085.5365 | 1080.106 | 2165.6425 | 101.5784 | 160.3982
8297.2127 | 1093.5911 | 1085.192 | 2178.7831 | 102.1947 | 161.4458
8300.0511 | 1093.9181 | 1092.5117 | 2186.4298 | 102.5534 | 162.0679
8302.8429 | 1091.0275 | 1087.6998 | 2178.7273 | 102.1921 | 161.5512
8306.3406 | 1085.095 | 1080.8251 | 2165.92 | 101.5914 | 160.6692
8310.7311 | 1078.2173 | 1074.5186 | 2152.7358 | 100.973 | 159.7756
8315.4935 | 1076.5999 | 1075.1558 | 2151.7556 | 100.927 | 159.7944
8319.8602 | 1067.9087 | 1085.2385 | 2153.1472 | 100.9923 | 159.9817
8323.6254 | 1077.0298 | 1094.824 | 2171.8538 | 101.8697 | 161.4447
8326.138 | 1074.6499 | 1090.1661 | 2164.816 | 101.5396 | 160.9701
8328.8121 | 1059.4658 | 1093.6132 | 2153.079 | 100.9891 | 160.1488
8333.5488 | 1061.5228 | 1080.1722 | 2141.6951 | 100.4551 | 159.3926
8338.3113 | 1052.2181 | 1084.7251 | 2136.9432 | 100.2322 | 159.1299
8342.221 | 1053.8153 | 1091.8287 | 2145.644 | 100.6403 | 159.8527
8345.5438 | 1068.7083 | 1083.6884 | 2152.3966 | 100.9571 | 160.4196
8348.6509 | 1062.884 | 1080.9138 | 2143.7979 | 100.5537 | 159.8383
8352.349 | 1052.267 | 1076.2438 | 2128.5107 | 99.8367 | 158.7688
8357.4961 | 1057.5247 | 1059.2063 | 2116.731 | 99.2842 | 157.9874
8363.0593 | 1058.9663 | 1058.817 | 2117.7833 | 99.3335 | 158.1712
8367.3753 | 1067.816 | 1061.438 | 2129.254 | 99.8716 | 159.1099
8370.585 | 1071.3027 | 1068.2511 | 2139.5538 | 100.3547 | 159.9409
8373.2807 | 1065.9534 | 1070.0735 | 2136.0269 | 100.1892 | 159.7287
8376.4886 | 1064.5969 | 1057.7196 | 2122.3165 | 99.5462 | 158.7643
8381.0406 | 1068.0948 | 1044.3281 | 2112.423 | 99.0821 | 158.11
8385.7098 | 1060.3218 | 1054.8344 | 2115.1561 | 99.2103 | 158.4028
8388.9551 | 1050.0935 | 1073.3237 | 2123.4172 | 99.5978 | 159.083
8391.5056 | 1053.5829 | 1074.1044 | 2127.6873 | 99.7981 | 159.4514
8394.5492 | 1053.1722 | 1061.6641 | 2114.8363 | 99.1953 | 158.5458
8398.4041 | 1055.6766 | 1047.7744 | 2103.4511 | 98.6613 | 157.7647
8402.8005 | 1055.625 | 1044.5552 | 2100.1802 | 98.5079 | 157.6018
8406.7166 | 1055.9338 | 1045.4307 | 2101.3645 | 98.5634 | 157.7642
8410.0213 | 1047.5868 | 1057.0364 | 2104.6232 | 98.7163 | 158.0709
8413.4747 | 1043.6102 | 1045.6307 | 2089.241 | 97.9948 | 156.9801
8418.4207 | 1043.1505 | 1038.634 | 2081.7845 | 97.645 | 156.5118
8423.5101 | 1044.7131 | 1036.6476 | 2081.3607 | 97.6252 | 156.5745
8427.2129 | 1054.1185 | 1042.8859 | 2097.0044 | 98.3589 | 157.8207
8429.8805 | 1055.7076 | 1050.4274 | 2106.135 | 98.7872 | 158.558
8432.1997 | 1053.4677 | 1046.9152 | 2100.3828 | 98.5174 | 158.1685
8435.1599 | 1047.8518 | 1040.4197 | 2088.2715 | 97.9493 | 157.3116
8439.1541 | 1040.2041 | 1033.2909 | 2073.495 | 97.2562 | 156.2725
8443.6286 | 1031.158 | 1035.207 | 2066.365 | 96.9218 | 155.8177
8447.7342 | 1028.2236 | 1049.1215 | 2077.3451 | 97.4368 | 156.7218
8450.8739 | 1036.8826 | 1051.135 | 2088.0176 | 97.9374 | 157.5855
8452.9739 | 1027.2612 | 1053.4349 | 2080.6962 | 97.594 | 157.072
8455.9884 | 1028.9729 | 1049.5449 | 2078.5178 | 97.4918 | 156.9635
8460.0928 | 1013.9915 | 1040.957 | 2054.9485 | 96.3863 | 155.259
8464.4099 | 1016.0736 | 1044.0293 | 2060.1029 | 96.6281 | 155.7278
8468.3167 | 1017.1935 | 1049.5765 | 2066.77 | 96.9408 | 156.3039
8471.1685 | 1028.068 | 1040.4452 | 2068.5132 | 97.0226 | 156.4884
8474.0099 | 1024.7179 | 1040.7384 | 2065.4563 | 96.8792 | 156.3096
8477.7278 | 1022.7072 | 1026.5632 | 2049.2704 | 96.12 | 155.1527
8482.3189 | 1015.3707 | 1025.8163 | 2041.187 | 95.7408 | 154.6244
8486.9851 | 1021.0612 | 1015.1625 | 2036.2236 | 95.508 | 154.3332
8491.6525 | 1027.7529 | 1022.4102 | 2050.1631 | 96.1618 | 155.4752
8494.8477 | 1029.5586 | 1027.1686 | 2056.7272 | 96.4697 | 156.0317
8496.9179 | 1028.6038 | 1032.1995 | 2060.8032 | 96.6609 | 156.379
8499.8316 | 1027.4635 | 1021.0361 | 2048.4996 | 96.0838 | 155.4987
8503.8672 | 1028.9667 | 1009.6286 | 2038.5953 | 95.6193 | 154.8204
8507.6941 | 1022.9918 | 1018.0857 | 2041.0775 | 95.7357 | 155.0786
8510.5734 | 1014.9164 | 1034.0952 | 2049.0117 | 96.1078 | 155.7341
8512.9281 | 1014.5149 | 1031.5649 | 2046.0798 | 95.9703 | 155.5543
8515.7851 | 1016.5674 | 1016.6259 | 2033.1933 | 95.3659 | 154.6265
8519.7893 | 1015.8258 | 1009.125 | 2024.9508 | 94.9793 | 154.0721
8523.9578 | 1015.9423 | 1006.6434 | 2022.5857 | 94.8683 | 153.9674
8527.2648 | 1013.8621 | 1017.3 | 2031.1621 | 95.2706 | 154.6803
8530.0858 | 1010.5356 | 1008.462 | 2018.9976 | 94.7 | 153.8048
8534.1278 | 1009.8391 | 1003.123 | 2012.9621 | 94.417 | 153.4176
8538.8861 | 1006.6479 | 999.1565 | 2005.8044 | 94.0812 | 152.9574
8542.8075 | 1011.4946 | 1002.2895 | 2013.7841 | 94.4555 | 153.6364
8545.9053 | 1013.856 | 1014.3289 | 2028.1849 | 95.131 | 154.7912
8548.3154 | 1017.7509 | 1009.9381 | 2027.689 | 95.1077 | 154.797
8550.5441 | 1015.075 | 1007.0643 | 2022.1392 | 94.8474 | 154.4135
8553.505 | 1009.5355 | 1000.3609 | 2009.8964 | 94.2732 | 153.5318
8557.3249 | 1003.726 | 995.3061 | 1999.0321 | 93.7636 | 152.7701
8561.3769 | 991.0928 | 1006.2176 | 1997.3104 | 93.6828 | 152.7108
8564.913 | 997.6945 | 1014.5386 | 2012.2332 | 94.3828 | 153.9153
8567.0683 | 998.5023 | 1013.6471 | 2012.1494 | 94.3788 | 153.9476
8569.1432 | 990.5536 | 1011.5192 | 2002.0728 | 93.9062 | 153.2138
8572.786 | 988.1962 | 1007.4147 | 1995.6109 | 93.6031 | 152.7842
8576.9166 | 980.8442 | 1000.2786 | 1981.1229 | 92.9236 | 151.7481
8580.4381 | 980.521 | 1010.5063 | 1991.0273 | 93.3881 | 152.5693
8583.6863 | 986.3466 | 1009.1695 | 1995.5161 | 93.5987 | 152.9712
8586.3925 | 990.841 | 999.2103 | 1990.0513 | 93.3423 | 152.6004
8589.4058 | 985.8707 | 1003.253 | 1989.1237 | 93.2988 | 152.5828
8593.041 | 983.786 | 986.8412 | 1970.6272 | 92.4313 | 151.2279
8597.5166 | 987.7471 | 980.8193 | 1968.5664 | 92.3346 | 151.1484
8601.9008 | 988.3035 | 979.5479 | 1967.8513 | 92.3011 | 151.1706
8605.3634 | 995.2732 | 988.5039 | 1983.7771 | 93.048 | 152.4554
8607.8522 | 996.4418 | 991.7938 | 1988.2355 | 93.2572 | 152.8422
8609.937 | 990.3643 | 995.8657 | 1986.23 | 93.1631 | 152.725
8612.6525 | 990.6899 | 987.6138 | 1978.3037 | 92.7913 | 152.1635
8615.9024 | 988.3337 | 982.9722 | 1971.3059 | 92.4631 | 151.6825
8618.9384 | 978.0586 | 996.1558 | 1974.2144 | 92.5995 | 151.9598
8621.4295 | 973.8145 | 997.3124 | 1971.1269 | 92.4547 | 151.766
8624.1205 | 973.6819 | 990.04 | 1963.7219 | 92.1074 | 151.243
8627.8215 | 977.9993 | 974.8882 | 1952.8875 | 91.5992 | 150.4731
8631.9003 | 980.3982 | 971.2552 | 1951.6534 | 91.5413 | 150.4491
8635.1222 | 976.4335 | 982.137 | 1958.5705 | 91.8657 | 151.0387
8637.6535 | 978.3552 | 974.3737 | 1952.7289 | 91.5917 | 150.6324
8641.2625 | 977.8679 | 970.3396 | 1948.2075 | 91.3797 | 150.3464
8645.3027 | 973.2545 | 965.2405 | 1938.4949 | 90.9241 | 149.6668
8648.8936 | 976.418 | 968.9626 | 1945.3806 | 91.2471 | 150.2608
8652.0812 | 980.7261 | 972.0728 | 1952.7988 | 91.595 | 150.8894
8654.4598 | 983.2326 | 973.1711 | 1956.4037 | 91.7641 | 151.2095
8656.4578 | 982.3096 | 972.3647 | 1954.6743 | 91.683 | 151.1107
8658.9867 | 976.9371 | 967.3267 | 1944.2638 | 91.1947 | 150.3498
8662.3089 | 956.7358 | 976.3739 | 1933.1097 | 90.6715 | 149.5446
8665.9936 | 964.7658 | 969.0879 | 1933.8537 | 90.7064 | 149.6658
8668.9032 | 964.2598 | 976.0216 | 1940.2814 | 91.0079 | 150.2137
8671.2118 | 965.075 | 977.2451 | 1942.3201 | 91.1035 | 150.4116
8673.5298 | 956.7576 | 973.9606 | 1930.7183 | 90.5594 | 149.5531
8676.6212 | 955.3105 | 974.0351 | 1929.3456 | 90.495 | 149.5
8680.3007 | 956.5043 | 963.514 | 1920.0182 | 90.0575 | 148.8404
8683.536 | 956.9312 | 965.6885 | 1922.6196 | 90.1795 | 149.0976
8686.5942 | 956.7169 | 967.3055 | 1924.0224 | 90.2453 | 149.2589
8689.4053 | 952.7359 | 972.1774 | 1924.9133 | 90.2871 | 149.3763
8692.0753 | 958.2367 | 961.5779 | 1919.8146 | 90.0479 | 149.0265
8695.2623 | 955.265 | 954.0426 | 1909.3076 | 89.5551 | 148.2652
8699.1265 | 952.7784 | 948.9777 | 1901.7561 | 89.2009 | 147.7444
8703.1749 | 954.2609 | 948.7746 | 1903.0355 | 89.2609 | 147.9126
8706.6318 | 960.4318 | 953.6477 | 1914.0795 | 89.7789 | 148.8301
8708.906 | 961.5355 | 957.8408 | 1919.3763 | 90.0274 | 149.2809
8710.8556 | 962.1318 | 959.1606 | 1921.2924 | 90.1172 | 149.4634
8713.3018 | 949.4551 | 961.9688 | 1911.4239 | 89.6544 | 148.7375
8716.1036 | 955.307 | 954.051 | 1909.358 | 89.5575 | 148.6245
8718.555 | 948.4244 | 961.2661 | 1909.6905 | 89.5731 | 148.6922
8720.6381 | 940.1614 | 965.5349 | 1905.6963 | 89.3857 | 148.4166
8723.2813 | 936.8304 | 958.4811 | 1895.3115 | 88.8986 | 147.6526
8726.931 | 941.0029 | 941.9834 | 1882.9863 | 88.3205 | 146.7538
8730.8996 | 946.9297 | 937.7938 | 1884.7234 | 88.402 | 146.956
8734.0778 | 944.8775 | 950.1506 | 1895.0281 | 88.8853 | 147.8132
8736.2227 | 941.618 | 943.9689 | 1885.5869 | 88.4425 | 147.1129
8739.3753 | 941.5579 | 941.1934 | 1882.7513 | 88.3095 | 146.9447
8743.5997 | 938.9633 | 935.3378 | 1874.301 | 87.9131 | 146.3559
8746.9412 | 944.082 | 937.4426 | 1881.5246 | 88.2519 | 146.9761
8749.339 | 951.0739 | 941.5956 | 1892.6695 | 88.7747 | 147.8872
8751.3516 | 951.5638 | 941.9502 | 1893.514 | 88.8143 | 147.9872
8753.3029 | 948.5267 | 939.4236 | 1887.9504 | 88.5533 | 147.5853
8755.7147 | 942.9239 | 934.3148 | 1877.2387 | 88.0509 | 146.7884
8758.9332 | 926.7097 | 941.3878 | 1868.0975 | 87.6222 | 146.1273
8762.4215 | 921.7095 | 952.7785 | 1874.488 | 87.9219 | 146.6856
8764.5104 | 933.7141 | 946.2401 | 1879.9541 | 88.1783 | 147.1484
8765.8364 | 938.0166 | 944.5294 | 1882.546 | 88.2999 | 147.3736
8768.3473 | 933.892 | 933.051 | 1866.9431 | 87.568 | 146.1939
8771.8239 | 929.0419 | 925.306 | 1854.3478 | 86.9772 | 145.2652
8775.4847 | 916.76 | 937.9088 | 1854.6688 | 86.9923 | 145.351
8778.7224 | 919.0662 | 942.2647 | 1861.3309 | 87.3048 | 145.9269
8781.0987 | 921.8393 | 941.7593 | 1863.5986 | 87.4111 | 146.1443
8783.5892 | 930.1446 | 934.132 | 1864.2766 | 87.4429 | 146.2389
8786.2895 | 927.1534 | 927.1296 | 1854.283 | 86.9742 | 145.4997
8789.1349 | 922.1425 | 921.4454 | 1843.5878 | 86.4725 | 144.7073
8793.058 | 924.1938 | 919.7161 | 1843.9099 | 86.4877 | 144.7972
8796.7579 | 927.0943 | 918.7444 | 1845.8387 | 86.5781 | 145.0097
8799.0386 | 931.9127 | 926.3893 | 1858.302 | 87.1627 | 146.0266
8800.8168 | 930.2542 | 929.7234 | 1859.9777 | 87.2413 | 146.1879
8802.9227 | 928.2197 | 926.2844 | 1854.504 | 86.9846 | 145.7925
8805.4096 | 925.329 | 924.8464 | 1850.1754 | 86.7815 | 145.4933
8807.8424 | 927.8006 | 923.9833 | 1851.7839 | 86.857 | 145.66
8809.5898 | 914.7731 | 931.844 | 1846.6171 | 86.6146 | 145.2824
8811.6571 | 905.1086 | 935.15 | 1840.2586 | 86.3164 | 144.8162
8814.924 | 901.5438 | 925.5045 | 1827.0483 | 85.6968 | 143.8299
8818.6017 | 909.7939 | 910.0844 | 1819.8783 | 85.3605 | 143.3252
8822.0492 | 918.9837 | 909.1694 | 1828.1531 | 85.7486 | 144.0332
8824.7245 | 913.7371 | 923.2337 | 1836.9708 | 86.1622 | 144.7718
8826.5802 | 910.088 | 915.817 | 1825.905 | 85.6431 | 143.93
8829.7981 | 909.4617 | 911.899 | 1821.3607 | 85.43 | 143.6241
8833.797 | 909.6078 | 907.0471 | 1816.6548 | 85.2093 | 143.3179
8836.5265 | 916.7095 | 910.0569 | 1826.7664 | 85.6835 | 144.1601
8838.2476 | 923.2938 | 914.0219 | 1837.3157 | 86.1784 | 145.0209
8839.8271 | 921.2131 | 912.4351 | 1833.6482 | 86.0063 | 144.7573
8841.7668 | 914.8245 | 908.3527 | 1823.1771 | 85.5152 | 143.9622
8844.5207 | 896.0565 | 915.8982 | 1811.9547 | 84.9888 | 143.1206
8847.847 | 902.4391 | 916.5244 | 1818.9634 | 85.3175 | 143.7283
8849.9785 | 905.7761 | 914.5623 | 1820.3384 | 85.382 | 143.8716
8851.2397 | 911.5065 | 914.0023 | 1825.5087 | 85.6246 | 144.3008
8853.282 | 908.1094 | 904.7747 | 1812.8842 | 85.0324 | 143.3359
8856.1799 | 903.0651 | 896.6862 | 1799.7513 | 84.4164 | 142.3441
8859.6234 | 894.9541 | 902.373 | 1797.3271 | 84.3027 | 142.2077
8862.8873 | 895.4258 | 906.2796 | 1801.7054 | 84.5081 | 142.6066
8865.2892 | 888.7781 | 915.1126 | 1803.8907 | 84.6106 | 142.8183
8867.5436 | 897.0011 | 907.4244 | 1804.4255 | 84.6357 | 142.8969
8870.2212 | 897.3843 | 900.3677 | 1797.752 | 84.3226 | 142.4114
8873.0346 | 894.4027 | 896.5273 | 1790.93 | 84.0027 | 141.916
8876.1638 | 897.1089 | 894.3721 | 1791.481 | 84.0285 | 142.0097
8879.1777 | 901.3699 | 893.4033 | 1794.7733 | 84.1829 | 142.319
8881.343 | 904.0016 | 896.7371 | 1800.7386 | 84.4627 | 142.8269
8883.0513 | 901.9979 | 898.6765 | 1800.6744 | 84.4597 | 142.8492
8885.1909 | 882.8022 | 906.7687 | 1789.5709 | 83.9389 | 142.0026
8888.0719 | 886.6796 | 908.1022 | 1794.7818 | 84.1833 | 142.4623
8889.9947 | 901.6663 | 897.2364 | 1798.9026 | 84.3766 | 142.8202
8890.6242 | 902.0378 | 898.1746 | 1800.2124 | 84.438 | 142.9343
8892.4298 | 892.3436 | 893.2879 | 1785.6315 | 83.7541 | 141.8054
8895.7398 | 874.3317 | 895.2996 | 1769.6313 | 83.0037 | 140.5871
8899.2293 | 873.3424 | 891.4832 | 1764.8256 | 82.7782 | 140.2603
8902.5725 | 884.9276 | 881.2653 | 1766.1928 | 82.8424 | 140.4217
8905.6965 | 893.2444 | 882.9699 | 1776.2144 | 83.3124 | 141.268
8907.8116 | 887.9564 | 887.5909 | 1775.5473 | 83.2811 | 141.2485
8909.6971 | 886.5661 | 887.7819 | 1774.348 | 83.2249 | 141.183
8912.7314 | 885.7723 | 884.2754 | 1770.0477 | 83.0232 | 140.8888
8915.6124 | 887.3152 | 882.0145 | 1769.3298 | 82.9895 | 140.8771
8917.4921 | 893.2479 | 884.1317 | 1777.3796 | 83.3671 | 141.5479
8919.113 | 893.6129 | 883.6978 | 1777.3106 | 83.3638 | 141.5682
8920.9979 | 887.9954 | 881.4941 | 1769.4896 | 82.997 | 140.975
8923.3776 | 870.5951 | 888.793 | 1759.3881 | 82.5232 | 140.2076
8926.2598 | 877.095 | 886.9916 | 1764.0867 | 82.7436 | 140.6274
8928.3615 | 881.9116 | 887.5718 | 1769.4834 | 82.9967 | 141.0908
8929.4159 | 886.2657 | 882.8632 | 1769.129 | 82.9801 | 141.0792
8931.1568 | 884.3217 | 874.2863 | 1758.608 | 82.4866 | 140.2676
8934.2476 | 861.3136 | 884.5722 | 1745.8858 | 81.8899 | 139.3011
8937.5523 | 866.2662 | 876.7146 | 1742.9808 | 81.7536 | 139.1207
8940.2381 | 865.3658 | 886.8871 | 1752.2529 | 82.1885 | 139.9028
8942.3672 | 866.246 | 882.892 | 1749.138 | 82.0424 | 139.6874
8944.5983 | 872.7344 | 879.0794 | 1751.8138 | 82.1679 | 139.936
8947.1355 | 872.8464 | 872.3074 | 1745.1538 | 81.8555 | 139.4435
8949.605 | 871.0821 | 866.4139 | 1737.496 | 81.4964 | 138.8699
8952.6631 | 874.2159 | 867.2715 | 1741.4874 | 81.6836 | 139.2365
8955.459 | 877.6151 | 867.4616 | 1745.0767 | 81.8519 | 139.5671
8956.9622 | 868.8253 | 882.0546 | 1750.8799 | 82.1241 | 140.0547
8958.2526 | 864.9322 | 882.2828 | 1747.215 | 81.9522 | 139.7817
8960.3625 | 852.7571 | 886.4124 | 1739.1696 | 81.5749 | 139.1708
8963.0523 | 868.0696 | 872.7252 | 1740.7949 | 81.6511 | 139.3427
8964.7128 | 875.2852 | 872.2997 | 1747.5848 | 81.9696 | 139.9121
8965.5504 | 873.5955 | 871.6727 | 1745.2682 | 81.8609 | 139.7397
8967.2721 | 855.8419 | 877.3563 | 1733.1982 | 81.2948 | 138.7999
8970.3425 | 847.8817 | 870.2487 | 1718.1304 | 80.588 | 137.6403
8973.765 | 849.807 | 864.2102 | 1714.0172 | 80.3951 | 137.3632
8976.9525 | 864.4908 | 854.973 | 1719.4638 | 80.6506 | 137.8487
8979.5287 | 869.5729 | 857.7767 | 1727.3497 | 81.0205 | 138.5206
8981.2154 | 866.491 | 861.5608 | 1728.0518 | 81.0534 | 138.6029
8983.1499 | 861.9601 | 862.2224 | 1724.1825 | 80.8719 | 138.3224
8985.8928 | 860.3476 | 859.0945 | 1719.4421 | 80.6496 | 137.9842
8988.4042 | 862.447 | 857.494 | 1719.9409 | 80.6729 | 138.0628
8990.2343 | 867.1857 | 859.1802 | 1726.366 | 80.9743 | 138.6068
8991.7713 | 867.2177 | 859.1709 | 1726.3886 | 80.9754 | 138.6323
8993.4446 | 860.8809 | 858.3497 | 1719.2307 | 80.6396 | 138.0832
8995.6565 | 857.9673 | 855.8183 | 1713.7856 | 80.3842 | 137.6797
8998.1161 | 857.4871 | 856.8862 | 1714.3734 | 80.4118 | 137.7646
8999.9515 | 860.2921 | 856.777 | 1717.0691 | 80.5382 | 138.0094
9001.3375 | 850.8448 | 862.7001 | 1713.5449 | 80.3729 | 137.7473
9003.367 | 838.9933 | 869.1993 | 1708.1926 | 80.1219 | 137.348
9005.9868 | 842.7591 | 857.1304 | 1699.8895 | 79.7324 | 136.7202
9008.5205 | 843.2286 | 857.4761 | 1700.7048 | 79.7707 | 136.8242
9010.7568 | 836.8853 | 866.528 | 1703.4132 | 79.8977 | 137.0761
9012.8988 | 844.8813 | 852.3372 | 1697.2185 | 79.6072 | 136.6101
9015.5711 | 850.1595 | 850.1495 | 1700.309 | 79.7521 | 136.8994
9017.7999 | 849.9009 | 844.3878 | 1694.2887 | 79.4697 | 136.4484
9019.9115 | 849.9789 | 842.3102 | 1692.2891 | 79.376 | 136.3193
9022.9085 | 850.8109 | 842.4213 | 1693.2322 | 79.4202 | 136.4406
9025.3745 | 854.5721 | 845.7742 | 1700.3463 | 79.7539 | 137.0513
9026.3356 | 840.767 | 864.2098 | 1704.9768 | 79.9711 | 137.4392
9027.3725 | 847.8152 | 855.2397 | 1703.055 | 79.8809 | 137.3
9029.3973 | 842.4245 | 852.7548 | 1695.1793 | 79.5115 | 136.6957
9031.7415 | 846.7402 | 847.1573 | 1693.8975 | 79.4514 | 136.6278
9033.0372 | 850.791 | 846.5517 | 1697.3427 | 79.613 | 136.9254
9034.0035 | 848.9974 | 845.3893 | 1694.3867 | 79.4743 | 136.7015
9035.9659 | 831.2708 | 848.3991 | 1679.6699 | 78.7841 | 135.5436
9039.0428 | 824.0581 | 844.4705 | 1668.5286 | 78.2615 | 134.6904
9042.3347 | 830.7814 | 835.2285 | 1666.0099 | 78.1433 | 134.5361
9045.0933 | 843.1421 | 833.6919 | 1676.834 | 78.651 | 135.4515
9047.0773 | 845.722 | 836.5781 | 1682.3 | 78.9074 | 135.9228
9048.5903 | 841.6022 | 840.0316 | 1681.6337 | 78.8762 | 135.8917
9050.5539 | 827.2805 | 849.5792 | 1676.8597 | 78.6522 | 135.5353
9052.9628 | 825.5699 | 843.1907 | 1668.7606 | 78.2724 | 134.9166
9055.5798 | 839.2504 | 833.8671 | 1673.1176 | 78.4767 | 135.3079
9057.5568 | 844.2213 | 833.5181 | 1677.7394 | 78.6935 | 135.7113
9058.6782 | 835.157 | 841.5131 | 1676.6702 | 78.6434 | 135.6416
9060.1784 | 825.3914 | 852.7208 | 1678.1122 | 78.711 | 135.7808
9061.9823 | 832.2505 | 839.4503 | 1671.7007 | 78.4103 | 135.289
9063.4324 | 837.5882 | 834.7489 | 1672.3371 | 78.4401 | 135.3621
9065.1547 | 839.5999 | 827.7134 | 1667.3133 | 78.2045 | 134.9811
9067.2121 | 838.6479 | 823.2396 | 1661.8875 | 77.95 | 134.5724
9069.4672 | 819.8392 | 840.0184 | 1659.8577 | 77.8548 | 134.4415
9071.6645 | 821.1763 | 839.1147 | 1660.2911 | 77.8751 | 134.5091
9073.5068 | 825.8572 | 833.6387 | 1659.496 | 77.8378 | 134.472
9075.4535 | 821.4101 | 841.1147 | 1662.5248 | 77.9799 | 134.7464
9077.4673 | 820.5756 | 826.2858 | 1646.8614 | 77.2452 | 133.5065
9080.0615 | 828.9062 | 821.9442 | 1650.8504 | 77.4323 | 133.8681
9082.837 | 827.6715 | 817.7987 | 1645.4702 | 77.1799 | 133.4726
9085.0052 | 829.7482 | 819.7623 | 1649.5105 | 77.3694 | 133.8323
9087.0748 | 826.7994 | 831.3722 | 1658.1716 | 77.7757 | 134.5656
9088.5768 | 820.8099 | 837.8672 | 1658.6771 | 77.7994 | 134.6289
9089.4639 | 827.0966 | 834.0228 | 1661.1194 | 77.914 | 134.8403
9090.8184 | 825.3734 | 828.9994 | 1654.3727 | 77.5975 | 134.3127
9092.8549 | 823.4875 | 823.7093 | 1647.1968 | 77.2609 | 133.76
9094.7497 | 827.4789 | 826.1691 | 1653.6479 | 77.5635 | 134.3119
9095.6648 | 827.5528 | 824.7487 | 1652.3015 | 77.5004 | 134.216
9096.6445 | 822.9552 | 820.5693 | 1643.5245 | 77.0887 | 133.5174
9099.212 | 808.7348 | 820.8279 | 1629.5627 | 76.4338 | 132.4206
9102.5435 | 804.3182 | 819.4249 | 1623.743 | 76.1608 | 131.996
9105.2263 | 816.9132 | 812.9484 | 1629.8616 | 76.4478 | 132.5324
9107.2039 | 824.769 | 814.8145 | 1639.5834 | 76.9038 | 133.3519
9108.7811 | 822.3493 | 817.0013 | 1639.3506 | 76.8929 | 133.356
9110.4025 | 808.1474 | 827.9254 | 1636.0728 | 76.7392 | 133.1131
9112.4658 | 806.7181 | 824.8356 | 1631.5537 | 76.5272 | 132.7755
9114.7523 | 816.7281 | 814.7422 | 1631.4703 | 76.5233 | 132.802
9116.5375 | 821.1603 | 813.39 | 1634.5503 | 76.6677 | 133.0788
9117.8542 | 822.4413 | 813.7989 | 1636.2403 | 76.747 | 133.2356
9119.3393 | 806.4124 | 827.1899 | 1633.6024 | 76.6233 | 133.0425
9120.9905 | 812.1733 | 818.9681 | 1631.1414 | 76.5079 | 132.8661
9122.3333 | 817.5789 | 811.5632 | 1629.1421 | 76.4141 | 132.7228
9124.0043 | 821.8232 | 805.2788 | 1627.102 | 76.3184 | 132.5809
9125.94 | 808.5142 | 810.5521 | 1619.0662 | 75.9415 | 131.9541
9127.9036 | 799.2147 | 824.0906 | 1623.3054 | 76.1403 | 132.328
9129.6072 | 800.2064 | 820.9984 | 1621.2048 | 76.0418 | 132.1815
9131.1675 | 805.7535 | 814.452 | 1620.2055 | 75.9949 | 132.1226
9133.1049 | 798.5136 | 822.742 | 1621.2556 | 76.0442 | 132.2362
9134.8621 | 794.4096 | 815.5815 | 1609.9912 | 75.5158 | 131.3427
9137.3165 | 806.3647 | 798.3383 | 1604.703 | 75.2678 | 130.9465
9140.6369 | 808.2684 | 795.7574 | 1604.0258 | 75.236 | 130.9388
9142.7357 | 807.0732 | 802.2563 | 1609.3295 | 75.4848 | 131.4019
9143.9574 | 812.6412 | 808.7066 | 1621.3478 | 76.0485 | 132.4009
9145.3137 | 805.6666 | 813.7129 | 1619.3795 | 75.9562 | 132.2598
9146.3459 | 798.1776 | 818.7774 | 1616.955 | 75.8424 | 132.0767
9147.536 | 803.5726 | 815.1578 | 1618.7304 | 75.9257 | 132.2389
9149.0036 | 802.4566 | 806.8124 | 1609.269 | 75.4819 | 131.4871
9150.5627 | 807.1533 | 808.1313 | 1615.2847 | 75.7641 | 132.0011
9151.6165 | 806.6068 | 805.4395 | 1612.0463 | 75.6122 | 131.7516
9152.4412 | 803.2548 | 800.0413 | 1603.2961 | 75.2018 | 131.0483
9154.7079 | 792.2785 | 799.182 | 1591.4605 | 74.6466 | 130.1131
9157.994 | 787.0383 | 797.7352 | 1584.7736 | 74.333 | 129.6129
9160.604 | 796.0112 | 791.425 | 1587.4363 | 74.4579 | 129.8677
9162.5868 | 805.8338 | 794.2285 | 1600.0623 | 75.0501 | 130.9289
9164.129 | 805.9938 | 796.5818 | 1602.5756 | 75.168 | 131.1566
9165.3023 | 795.0096 | 805.617 | 1600.6266 | 75.0766 | 131.0139
9166.9581 | 789.0891 | 804.8189 | 1593.908 | 74.7614 | 130.4876
9169.2522 | 795.3843 | 795.9463 | 1591.3306 | 74.6405 | 130.3091
9171.1692 | 798.9042 | 794.8061 | 1593.7103 | 74.7522 | 130.5313
9172.3482 | 801.8511 | 796.4567 | 1598.3078 | 74.9678 | 130.9247
9173.49 | 800.6965 | 797.3038 | 1598.0003 | 74.9534 | 130.9158
9174.8708 | 797.4464 | 794.2794 | 1591.7258 | 74.6591 | 130.4214
9176.4736 | 800.5586 | 789.0855 | 1589.6441 | 74.5614 | 130.2736
9178.1708 | 790.0112 | 792.9254 | 1582.9366 | 74.2468 | 129.7479
9180.0179 | 785.3401 | 800.95 | 1586.2901 | 74.4041 | 130.0489
9181.556 | 792.471 | 796.337 | 1588.808 | 74.5222 | 130.2772
9182.5678 | 791.7297 | 794.7629 | 1586.4926 | 74.4136 | 130.1016
9184.0931 | 779.7585 | 804.6542 | 1584.4128 | 74.3161 | 129.9527
9186.0083 | 772.3571 | 804.7529 | 1577.1099 | 73.9735 | 129.3807
9188.0862 | 779.6741 | 790.1115 | 1569.7856 | 73.63 | 128.8089
9190.6274 | 785.4666 | 783.8191 | 1569.2856 | 73.6065 | 128.8035
9192.9395 | 787.1202 | 779.4368 | 1566.557 | 73.4786 | 128.6119
9195.0395 | 793.205 | 783.15 | 1576.355 | 73.9381 | 129.4459
9196.6936 | 787.8627 | 795.0588 | 1582.9214 | 74.2461 | 130.0085
9197.2554 | 788.1992 | 796.2688 | 1584.468 | 74.3187 | 130.1434
9197.8424 | 784.3961 | 797.6419 | 1582.038 | 74.2047 | 129.9521
9199.3071 | 786.6374 | 787.9634 | 1574.6008 | 73.8558 | 129.3618
9200.8504 | 784.5717 | 785.3821 | 1569.9538 | 73.6379 | 129.0017
9202.3816 | 788.7326 | 790.4009 | 1579.1335 | 74.0685 | 129.7776
9203.1177 | 787.9868 | 787.3674 | 1575.3542 | 73.8912 | 129.4773
9203.7565 | 785.2871 | 781.3092 | 1566.5963 | 73.4804 | 128.7665
9206.0972 | 778.9765 | 774.3922 | 1553.3687 | 72.86 | 127.7117
9209.297 | 776.1928 | 770.3823 | 1546.5751 | 72.5413 | 127.1974
9211.7636 | 780.6476 | 774.204 | 1554.8516 | 72.9295 | 127.9123
9213.4165 | 786.0258 | 779.269 | 1565.2948 | 73.4194 | 128.7945
9214.5869 | 786.59 | 783.3421 | 1569.9321 | 73.6369 | 129.1925
9215.5637 | 781.5562 | 783.2758 | 1564.8319 | 73.3976 | 128.7865
9217.0062 | 781.9711 | 777.6207 | 1559.5919 | 73.1519 | 128.3753
9219.0141 | 782.4129 | 774.5635 | 1556.9764 | 73.0292 | 128.1879
9220.744 | 781.0563 | 775.9641 | 1557.0204 | 73.0312 | 128.2156
9222.0035 | 782.0814 | 778.952 | 1561.0334 | 73.2195 | 128.5636
9223.238 | 781.0824 | 779.8033 | 1560.8857 | 73.2125 | 128.5687
9224.4573 | 779.1057 | 777.7323 | 1556.838 | 73.0227 | 128.2522
9225.8439 | 781.3539 | 773.887 | 1555.2408 | 72.9478 | 128.1399
9227.4432 | 779.3727 | 769.5011 | 1548.8738 | 72.6491 | 127.6374
9229.1731 | 777.7222 | 772.4648 | 1550.187 | 72.7107 | 127.7696
9230.8196 | 776.0672 | 774.7303 | 1550.7975 | 72.7394 | 127.8427
9232.0442 | 776.1309 | 774.4222 | 1550.5531 | 72.7279 | 127.8395
9233.3468 | 776.4476 | 773.9612 | 1550.4088 | 72.7211 | 127.8456
9234.8407 | 780.5355 | 766.3526 | 1546.8881 | 72.556 | 127.576
9236.3321 | 773.8416 | 764.4556 | 1538.2972 | 72.153 | 126.8879
9238.7474 | 764.2809 | 766.9117 | 1531.1926 | 71.8198 | 126.3349
9241.7333 | 764.4529 | 764.9099 | 1529.3629 | 71.734 | 126.2248
9243.7692 | 771.2823 | 765.7249 | 1537.0072 | 72.0925 | 126.8836
9245.048 | 784.4578 | 766.2271 | 1550.6848 | 72.7341 | 128.0305
9245.604 | 786.4895 | 768.7143 | 1555.2038 | 72.946 | 128.4113
9245.6477 | 783.8242 | 767.6848 | 1551.509 | 72.7727 | 128.1068
9246.459 | 776.0761 | 772.7879 | 1548.864 | 72.6487 | 127.8996
9247.8328 | 767.3489 | 772.8809 | 1540.2298 | 72.2437 | 127.2056
9248.872 | 768.1188 | 774.1601 | 1542.2789 | 72.3398 | 127.3891
9249.6752 | 768.1939 | 770.2737 | 1538.4676 | 72.161 | 127.0853
9250.9726 | 762.8476 | 763.9953 | 1526.8429 | 71.6158 | 126.1428
9253.4083 | 759.0438 | 757.3097 | 1516.3535 | 71.1238 | 125.3091
9256.3668 | 760.033 | 756.7944 | 1516.8275 | 71.146 | 125.3884
9258.5489 | 765.2097 | 760.3753 | 1525.585 | 71.5568 | 126.1421
9259.8044 | 769.4528 | 765.9619 | 1535.4146 | 72.0178 | 126.972
9260.6763 | 768.9158 | 769.5078 | 1538.4236 | 72.159 | 127.2328
9261.5366 | 774.2496 | 761.8732 | 1536.1227 | 72.0511 | 127.0544
9262.6685 | 774.3604 | 752.2706 | 1526.631 | 71.6058 | 126.2847
9264.4642 | 766.8391 | 752.5106 | 1519.3497 | 71.2643 | 125.7068
9266.6545 | 762.3187 | 757.862 | 1520.1807 | 71.3033 | 125.8052
9268.2311 | 762.5548 | 763.2524 | 1525.8072 | 71.5672 | 126.2924
9269.0285 | 769.535 | 761.2283 | 1530.7633 | 71.7997 | 126.7135
9269.8835 | 763.7952 | 761.8243 | 1525.6194 | 71.5584 | 126.2993
9271.3796 | 760.14 | 758.9844 | 1519.1244 | 71.2538 | 125.7819
9273.2243 | 756.567 | 759.5617 | 1516.1287 | 71.1132 | 125.5589
9274.7485 | 766.9205 | 753.5764 | 1520.4969 | 71.3181 | 125.9413
9275.7603 | 778.354 | 744.6073 | 1522.9613 | 71.4337 | 126.1592
9276.7401 | 767.3612 | 752.2191 | 1519.5803 | 71.2751 | 125.8924
9278.1604 | 773.439 | 746.0538 | 1519.4927 | 71.271 | 125.9045
9279.4491 | 765.1523 | 743.5776 | 1508.7299 | 70.7662 | 125.03
9281.3043 | 756.6119 | 746.5623 | 1503.1742 | 70.5056 | 124.5945
9284.1124 | 743.5525 | 754.9649 | 1498.5174 | 70.2872 | 124.2461
9286.5137 | 747.0278 | 754.0708 | 1501.0986 | 70.4083 | 124.4923
9287.8828 | 757.3112 | 754.2806 | 1511.5918 | 70.9004 | 125.381
9289.0211 | 771.019 | 748.5273 | 1519.5463 | 71.2735 | 126.0563
9289.6576 | 769.5779 | 751.2446 | 1520.8224 | 71.3334 | 126.1708
9289.6518 | 766.8137 | 754.852 | 1521.6656 | 71.3729 | 126.2407
9290.0813 | 758.6466 | 763.9579 | 1522.6046 | 71.417 | 126.3244
9290.821 | 752.3117 | 761.7004 | 1514.0121 | 71.014 | 125.6215
9291.4621 | 751.7089 | 756.2009 | 1507.9097 | 70.7277 | 125.1238
9292.7187 | 748.5078 | 750.8323 | 1499.3401 | 70.3258 | 124.4295
9294.8187 | 749.9598 | 741.262 | 1491.2218 | 69.945 | 123.7838
9297.2649 | 743.7122 | 742.0427 | 1485.7549 | 69.6886 | 123.3624
9299.633 | 746.7002 | 745.9963 | 1492.6965 | 70.0142 | 123.9704
9301.3075 | 750.1832 | 749.9871 | 1500.1703 | 70.3647 | 124.6135
9302.1887 | 752.0184 | 754.0621 | 1506.0805 | 70.6419 | 125.1163
9302.9773 | 750.0557 | 756.7402 | 1506.7959 | 70.6755 | 125.1864
9303.9268 | 755.2318 | 747.1281 | 1502.3599 | 70.4674 | 124.8305
9305.0167 | 758.3659 | 739.3769 | 1497.7428 | 70.2509 | 124.4615
9306.4248 | 755.3979 | 737.0082 | 1492.4062 | 70.0005 | 124.0368
9308.1069 | 748.2262 | 742.9579 | 1491.1841 | 69.9432 | 123.9576
9309.6864 | 747.0217 | 747.1499 | 1494.1716 | 70.0834 | 124.227
9310.732 | 745.8504 | 747.99 | 1493.8404 | 70.0678 | 124.2134
9311.8563 | 742.5306 | 748.3682 | 1490.8988 | 69.9298 | 123.9838
9313.6066 | 745.1015 | 742.866 | 1487.9675 | 69.7924 | 123.7633
9315.2846 | 750.9627 | 741.1512 | 1492.114 | 69.9868 | 124.1306
9316.0481 | 761.6313 | 735.864 | 1497.4953 | 70.2393 | 124.5884
9316.4363 | 758.3556 | 735.0478 | 1493.4034 | 70.0473 | 124.2532
9317.5711 | 759.3636 | 734.1761 | 1493.5398 | 70.0537 | 124.2797
9319.1034 | 753.3026 | 726.3679 | 1479.6704 | 69.4032 | 123.1458
9320.7598 | 745.6121 | 728.6094 | 1474.2215 | 69.1476 | 122.7142
9323.2066 | 729.3968 | 737.9576 | 1467.3544 | 68.8255 | 122.1746
9325.7746 | 728.1797 | 744.288 | 1472.4677 | 69.0653 | 122.6341
9327.3774 | 734.2037 | 745.0391 | 1479.2429 | 69.3831 | 123.2196
9328.2966 | 744.7806 | 746.495 | 1491.2756 | 69.9475 | 124.2341
9328.9733 | 753.9758 | 737.6971 | 1491.6729 | 69.9662 | 124.2762
9329.3113 | 750.4935 | 743.0787 | 1493.5722 | 70.0552 | 124.439
9329.327 | 746.5036 | 743.2381 | 1489.7417 | 69.8756 | 124.12
9329.8079 | 740.9783 | 748.1752 | 1489.1534 | 69.848 | 124.0774
9330.5423 | 739.8964 | 741.8659 | 1481.7623 | 69.5013 | 123.4713
9331.448 | 742.6631 | 732.0672 | 1474.7303 | 69.1715 | 122.8973
9332.999 | 738.0728 | 727.5529 | 1465.6257 | 68.7444 | 122.1588
9335.226 | 729.5395 | 731.2377 | 1460.7772 | 68.517 | 121.7838
9337.4857 | 730.1948 | 733.2906 | 1463.4854 | 68.644 | 122.0391
9339.0617 | 733.1744 | 737.4475 | 1470.6219 | 68.9788 | 122.6549
9340.0747 | 735.8129 | 740.8743 | 1476.6873 | 69.2633 | 123.1741
9340.9052 | 741.395 | 733.8722 | 1475.2671 | 69.1967 | 123.0666
9341.8488 | 746.7583 | 729.703 | 1476.4613 | 69.2527 | 123.1787
9342.7348 | 738.6363 | 735.5977 | 1474.2339 | 69.1482 | 123.0045
9343.5531 | 741.8926 | 728.1302 | 1470.0228 | 68.9507 | 122.6639
9344.9163 | 736.1314 | 728.3098 | 1464.4412 | 68.6889 | 122.216
9346.627 | 732.412 | 731.3093 | 1463.7213 | 68.6551 | 122.1782
9347.9815 | 731.496 | 733.0499 | 1464.5458 | 68.6938 | 122.2648
9349.0312 | 730.8311 | 735.5527 | 1466.3838 | 68.78 | 122.432
9350.2902 | 726.5952 | 735.6956 | 1462.2908 | 68.588 | 122.1067
9351.8166 | 725.9401 | 737.3168 | 1463.2569 | 68.6333 | 122.2073
9353.0482 | 740.729 | 728.2332 | 1468.9622 | 68.9009 | 122.6999
9353.4766 | 748.7848 | 719.3654 | 1468.1501 | 68.8628 | 122.6377
9354.3228 | 737.5988 | 722.1674 | 1459.7662 | 68.4696 | 121.9484
9356.2544 | 743.5021 | 717.1335 | 1460.6356 | 68.5104 | 122.0463
9357.3705 | 735.1337 | 715.6646 | 1450.7983 | 68.049 | 121.2387
9358.7052 | 726.0312 | 725.0217 | 1451.0529 | 68.0609 | 121.2773
9361.092 | 717.092 | 729.1526 | 1446.2446 | 67.8354 | 120.9063
9362.9221 | 716.9835 | 731.1893 | 1448.1727 | 67.9258 | 121.0911
9364.0802 | 725.4493 | 734.3284 | 1459.7776 | 68.4701 | 122.0766
9364.8705 | 733.7311 | 726.6915 | 1460.4226 | 68.5004 | 122.1408
9365.2552 | 735.6503 | 728.6583 | 1464.3085 | 68.6826 | 122.4709
9365.6551 | 732.1597 | 729.6892 | 1461.8489 | 68.5673 | 122.2704
9366.1505 | 729.1946 | 733.351 | 1462.5455 | 68.5999 | 122.3351
9366.5888 | 728.8072 | 730.1771 | 1458.9843 | 68.4329 | 122.0429
9367.1722 | 732.2503 | 719.9218 | 1452.1721 | 68.1134 | 121.4807
9368.3804 | 729.0351 | 714.8978 | 1443.9329 | 67.7269 | 120.807
9370.2222 | 718.3522 | 718.6243 | 1436.9765 | 67.4006 | 120.2486
9372.268 | 716.0483 | 721.0969 | 1437.1453 | 67.4086 | 120.289
9373.992 | 718.1282 | 724.5473 | 1442.6755 | 67.668 | 120.7741
9375.1332 | 720.3102 | 727.7415 | 1448.0516 | 67.9201 | 121.2389
9375.9982 | 733.2794 | 718.1467 | 1451.4261 | 68.0784 | 121.5327
9376.8095 | 734.5692 | 722.0295 | 1456.5988 | 68.321 | 121.9763
9377.049 | 727.1903 | 721.348 | 1448.5383 | 67.9429 | 121.3045
9377.6325 | 730.0696 | 717.4091 | 1447.4787 | 67.8932 | 121.2233
9379.2435 | 728.8035 | 710.1574 | 1438.9609 | 67.4937 | 120.5306
9380.6825 | 721.4755 | 715.2929 | 1436.7684 | 67.3909 | 120.3654
9381.9053 | 720.7515 | 720.4388 | 1441.1904 | 67.5983 | 120.7516
9383.0943 | 718.4125 | 722.9653 | 1441.3779 | 67.6071 | 120.7826
9384.0863 | 715.36 | 723.5894 | 1438.9494 | 67.4932 | 120.5919
9385.3208 | 714.4451 | 723.9581 | 1438.4033 | 67.4676 | 120.562
9386.7248 | 717.2831 | 724.6539 | 1441.937 | 67.6333 | 120.8762
9387.3904 | 728.4632 | 714.4215 | 1442.8847 | 67.6778 | 120.9643
9387.9179 | 730.4183 | 705.5715 | 1435.9899 | 67.3544 | 120.393
9389.7772 | 729.9022 | 701.327 | 1431.2292 | 67.1311 | 120.0176
9391.8247 | 719.2487 | 704.537 | 1423.7856 | 66.7819 | 119.4195
9392.9682 | 719.297 | 718.1645 | 1437.4615 | 67.4234 | 120.5812
9393.5138 | 714.5657 | 720.2946 | 1434.8603 | 67.3014 | 120.37
9394.4277 | 707.9092 | 721.5985 | 1429.5078 | 67.0503 | 119.9326
9396.3452 | 704.9813 | 719.578 | 1424.5593 | 66.8182 | 119.5419
9398.0495 | 711.3712 | 719.7305 | 1431.1017 | 67.1251 | 120.1127
9398.5047 | 715.8082 | 724.1927 | 1440.001 | 67.5425 | 120.8654
9398.4184 | 720.5191 | 717.6134 | 1438.1325 | 67.4549 | 120.7075
9399.0135 | 725.1485 | 711.3249 | 1436.4734 | 67.377 | 120.5759
9399.8306 | 718.6631 | 714.774 | 1433.4371 | 67.2346 | 120.3315
9400.0877 | 725.1711 | 704.6417 | 1429.8128 | 67.0646 | 120.0305
9400.917 | 721.9929 | 700.8401 | 1422.833 | 66.7373 | 119.4551
9402.7209 | 708.8954 | 705.921 | 1414.8165 | 66.3612 | 118.8049
9404.6088 | 704.3391 | 709.1439 | 1413.4829 | 66.2987 | 118.7167
9406.1178 | 705.3801 | 713.4222 | 1418.8024 | 66.5482 | 119.1826
9407.3108 | 710.9794 | 707.9338 | 1418.9131 | 66.5534 | 119.207
9408.2585 | 722.7642 | 704.9544 | 1427.7186 | 66.9664 | 119.9589
9408.8198 | 724.7596 | 711.0623 | 1435.822 | 67.3465 | 120.6469
9408.6933 | 716.8171 | 713.8062 | 1430.6232 | 67.1027 | 120.2085
9409.1007 | 718.8066 | 705.0958 | 1423.9025 | 66.7874 | 119.649
9410.7047 | 717.0273 | 698.3596 | 1415.3868 | 66.388 | 118.9537
9412.1304 | 709.3514 | 703.9042 | 1413.2556 | 66.288 | 118.7926
9413.1836 | 707.8494 | 710.2682 | 1418.1177 | 66.5161 | 119.2146
9414.3195 | 705.9149 | 712.6426 | 1418.5575 | 66.5367 | 119.2659
9415.3273 | 703.2649 | 713.1448 | 1416.4097 | 66.436 | 119.0981
9416.3775 | 710.5046 | 710.1274 | 1420.632 | 66.634 | 119.4665
9417.4086 | 708.1422 | 705.6125 | 1413.7547 | 66.3114 | 118.9012
9418.2893 | 706.5372 | 704.7071 | 1411.2443 | 66.1937 | 118.7011
9419.8489 | 716.6862 | 696.2579 | 1412.9441 | 66.2734 | 118.8638
9421.2693 | 716.4349 | 693.9428 | 1410.3777 | 66.153 | 118.6658
9422.3849 | 713.1467 | 696.3114 | 1409.4581 | 66.1099 | 118.6024
9423.3262 | 717.0122 | 706.7141 | 1423.7263 | 66.7792 | 119.815
9423.782 | 707.8608 | 702.3337 | 1410.1945 | 66.1445 | 118.682
9424.2267 | 699.3275 | 707.1852 | 1406.5128 | 65.9718 | 118.3777
9426.4018 | 691.4813 | 706.3661 | 1397.8475 | 65.5653 | 117.6756
9428.6481 | 696.5834 | 704.6055 | 1401.1889 | 65.722 | 117.985
9429.3423 | 702.9027 | 714.082 | 1416.9847 | 66.4629 | 119.3238
9429.0241 | 705.7933 | 715.8605 | 1421.6538 | 66.6819 | 119.713
9429.0276 | 707.3461 | 711.0082 | 1418.3544 | 66.5272 | 119.4352
9429.6215 | 705.4653 | 705.3311 | 1410.7964 | 66.1727 | 118.8062
9430.2509 | 705.562 | 692.6384 | 1398.2003 | 65.5819 | 117.7533
9431.4085 | 711.7366 | 686.3952 | 1398.1318 | 65.5787 | 117.762
9433.1611 | 708.7665 | 687.1735 | 1395.9399 | 65.4758 | 117.5993
9434.3099 | 701.2111 | 699.4073 | 1400.6184 | 65.6953 | 118.0078
9434.9994 | 699.1497 | 704.371 | 1403.5206 | 65.8314 | 118.2609
9436.1342 | 706.5902 | 695.1895 | 1401.7797 | 65.7498 | 118.1284
9437.3599 | 710.3455 | 692.587 | 1402.9325 | 65.8038 | 118.2409
9437.6338 | 706.6894 | 702.2281 | 1408.9175 | 66.0846 | 118.7488
9437.6204 | 708.2556 | 697.1166 | 1405.3722 | 65.9183 | 118.4498
9438.546 | 706.8541 | 698.9371 | 1405.7913 | 65.9379 | 118.4968
9439.5642 | 703.2872 | 691.4684 | 1394.7556 | 65.4203 | 117.5792
9440.4857 | 699.796 | 695.4512 | 1395.2472 | 65.4434 | 117.6322
9441.9311 | 695.9726 | 699.48 | 1395.4526 | 65.453 | 117.6675
9443.1189 | 693.0037 | 701.9537 | 1394.9574 | 65.4298 | 117.6405
9443.8842 | 700.0132 | 702.3782 | 1402.3914 | 65.7785 | 118.2771
9444.7019 | 698.9784 | 695.9113 | 1394.8896 | 65.4266 | 117.6545
9445.902 | 700.1607 | 691.9445 | 1392.1052 | 65.296 | 117.4346
9447.5695 | 695.0946 | 692.425 | 1387.5196 | 65.0809 | 117.0684
9449.0482 | 698.2153 | 690.3569 | 1388.5722 | 65.1303 | 117.1756
9449.9697 | 710.5869 | 686.4596 | 1397.0465 | 65.5278 | 117.9022
9450.5566 | 709.3301 | 694.5787 | 1403.9088 | 65.8496 | 118.4887
9451.073 | 700.5036 | 695.9228 | 1396.4264 | 65.4987 | 117.8636
9451.1919 | 703.2239 | 693.0828 | 1396.3067 | 65.4931 | 117.855
9451.9111 | 689.1202 | 692.7516 | 1381.8718 | 64.816 | 116.6455
9454.1055 | 688.2169 | 688.407 | 1376.6239 | 64.5698 | 116.2295
9456.2009 | 687.3162 | 689.4738 | 1376.79 | 64.5776 | 116.2693
9457.1765 | 695.0807 | 701.2579 | 1396.3387 | 65.4946 | 117.9323
9456.9539 | 697.9573 | 702.227 | 1400.1843 | 65.6749 | 118.2543
9456.5587 | 696.9843 | 700.602 | 1397.5862 | 65.5531 | 118.03
9457.2051 | 693.9504 | 696.8801 | 1390.8306 | 65.2362 | 117.4675
9458.0426 | 691.073 | 690.0074 | 1381.0804 | 64.7789 | 116.6543
9458.9594 | 696.9871 | 678.7106 | 1375.6977 | 64.5264 | 116.2109
9460.6194 | 697.9711 | 679.7108 | 1377.6819 | 64.6195 | 116.399
9461.8544 | 692.7828 | 689.863 | 1382.6458 | 64.8523 | 116.8336
9462.2304 | 692.4183 | 687.412 | 1379.8304 | 64.7202 | 116.6003
9463.0743 | 698.4989 | 687.3819 | 1385.8808 | 65.004 | 117.1221
9464.138 | 699.8233 | 683.59 | 1383.4133 | 64.8883 | 116.9267
9464.2674 | 695.8796 | 692.0667 | 1387.9463 | 65.1009 | 117.3114
9464.388 | 695.1495 | 688.8103 | 1383.9598 | 64.9139 | 116.976
9465.3847 | 696.279 | 690.0764 | 1386.3553 | 65.0263 | 117.1908
9466.1605 | 685.7621 | 690.0635 | 1375.8256 | 64.5324 | 116.3102
9466.8634 | 686.5872 | 689.8234 | 1376.4106 | 64.5598 | 116.3683
9468.444 | 683.7275 | 691.4911 | 1375.2186 | 64.5039 | 116.2869
9469.6377 | 681.4655 | 693.1586 | 1374.624 | 64.476 | 116.2513
9470.2077 | 692.0218 | 692.5193 | 1384.5411 | 64.9412 | 117.0971
9470.8897 | 690.7298 | 684.4981 | 1375.2279 | 64.5044 | 116.3178
9472.1643 | 691.6682 | 677.4623 | 1369.1305 | 64.2184 | 115.8176
9474.0673 | 685.7397 | 679.0559 | 1364.7956 | 64.015 | 115.4741
9475.606 | 688.361 | 681.6346 | 1369.9956 | 64.2589 | 115.9329
9476.3223 | 693.8544 | 684.1334 | 1377.9878 | 64.6338 | 116.6181
9476.6691 | 696.3434 | 687.977 | 1384.3204 | 64.9308 | 117.1583
9476.7886 | 691.8341 | 690.541 | 1382.3751 | 64.8396 | 116.9951
9476.8644 | 685.7095 | 691.9305 | 1377.64 | 64.6175 | 116.5953
9477.5137 | 687.2725 | 682.8951 | 1370.1676 | 64.267 | 115.9708
9478.8087 | 685.1426 | 673.4326 | 1358.5752 | 63.7233 | 115.0053
9480.9046 | 677.1705 | 680.7637 | 1357.9342 | 63.6932 | 114.9765
9482.6322 | 681.4387 | 689.092 | 1370.5307 | 64.284 | 116.0642
9482.5098 | 689.1874 | 688.9973 | 1378.1847 | 64.643 | 116.7109
9482.0499 | 688.8193 | 692.334 | 1381.1533 | 64.7823 | 116.9566
9482.5896 | 690.0692 | 681.8069 | 1371.8761 | 64.3471 | 116.1776
9483.2599 | 683.1301 | 681.2756 | 1364.4057 | 63.9968 | 115.5531
9484.0118 | 680.5584 | 680.9123 | 1361.4707 | 63.8591 | 115.3137
9485.4158 | 678.8308 | 680.4907 | 1359.3215 | 63.7583 | 115.1487
9486.7541 | 680.563 | 673.4836 | 1354.0466 | 63.5109 | 114.7181
9487.707 | 691.0593 | 672.2975 | 1363.3568 | 63.9476 | 115.5185
9488.481 | 694.781 | 672.4214 | 1367.2025 | 64.1279 | 115.8538
9488.6856 | 695.9383 | 679.2106 | 1375.1489 | 64.5007 | 116.5296
9488.759 | 688.7296 | 681.8865 | 1370.6162 | 64.288 | 116.1464
9489.1664 | 684.8987 | 682.6136 | 1367.5123 | 64.1425 | 115.8884
9489.9323 | 685.8033 | 674.3616 | 1360.1649 | 63.7978 | 115.275

## Formula V8 Data
revs | Left Rear | Right Rear | Total Force | Torque | Power
rpm | N | N | N | lbft | bhp
3939.5706 | 2057.0696 | 2026.3312 | 4083.4008 | 209.2398 | 156.9493 |  | Constants
3948.6534 | 2060.0032 | 2028.4899 | 4088.493 | 209.5007 | 157.5073 | 0.7373 | convert Nm to lbft
3957.5388 | 2064.8115 | 2029.0876 | 4093.8992 | 209.7777 | 158.0705 | 5252.11 | convert lbft to bhp (part of)
3965.8522 | 2067.8091 | 2041.2883 | 4109.0974 | 210.5565 | 158.9906 | 85% | Drivetrain efficiency
3974.6231 | 2068.2778 | 2041.522 | 4109.7998 | 210.5925 | 159.3694
3983.6615 | 2065.2942 | 2041.1707 | 4106.4648 | 210.4216 | 159.6022 | 1.35 | gear ratio
3992.6463 | 2077.8059 | 2037.8143 | 4115.6202 | 210.8907 | 160.3188 | 4 | final ratio
4001.3205 | 2082.864 | 2046.1792 | 4129.0432 | 211.5786 | 161.1911 | 5.4 | total gearing reduction
4009.3821 | 2085.6086 | 2052.1406 | 4137.7493 | 212.0247 | 161.8565
4017.4909 | 2086.708 | 2046.7251 | 4133.4331 | 211.8035 | 162.0146
4026.1857 | 2099.9231 | 2032.2792 | 4132.2023 | 211.7404 | 162.3169 | 31.9 | wheel radius cm
4035.3445 | 2095.813 | 2031.3187 | 4127.1317 | 211.4806 | 162.4865 | 0.319 | in m
4044.6534 | 2084.0571 | 2043.736 | 4127.7931 | 211.5145 | 162.8875
4054.5052 | 2080.7878 | 2055.5298 | 4136.3176 | 211.9513 | 163.6214
4063.8199 | 2065.7351 | 2067.833 | 4133.5681 | 211.8104 | 163.8883
4072.513 | 2069.875 | 2083.5271 | 4153.4021 | 212.8267 | 165.027
4081.0957 | 2081.9458 | 2091.7749 | 4173.7207 | 213.8679 | 166.1838
4089.5781 | 2074.6533 | 2092.0042 | 4166.6575 | 213.506 | 166.2473
4098.2295 | 2073.3306 | 2091.3535 | 4164.6841 | 213.4049 | 166.5201
4107.1091 | 2073.1489 | 2093.6936 | 4166.8425 | 213.5155 | 166.9674
4116.1067 | 2071.0149 | 2092.0698 | 4163.0847 | 213.3229 | 167.1823
4125.415 | 2073.325 | 2092.519 | 4165.844 | 213.4643 | 167.6714
4135.059 | 2079.644 | 2085.6968 | 4165.3408 | 213.4385 | 168.0431
4144.5734 | 2094.9355 | 2080.0227 | 4174.9583 | 213.9313 | 168.8186
4153.7167 | 2099.7441 | 2083.4126 | 4183.1567 | 214.3514 | 169.5233
4162.9227 | 2109.728 | 2083.5134 | 4193.2415 | 214.8682 | 170.3086
4171.8408 | 2115.2695 | 2089.6284 | 4204.8979 | 215.4655 | 171.1479
4180.2139 | 2116.5564 | 2099.1797 | 4215.7361 | 216.0208 | 171.9334
4188.379 | 2127.8533 | 2093.499 | 4221.3523 | 216.3086 | 172.4988
4196.2363 | 2119.8274 | 2112.7532 | 4232.5806 | 216.884 | 173.2821
4204.1306 | 2130.9963 | 2091.2312 | 4222.2275 | 216.3535 | 173.1834
4212.6465 | 2123.5076 | 2097.1643 | 4220.6719 | 216.2738 | 173.4703
4221.7621 | 2121.365 | 2094.5774 | 4215.9424 | 216.0314 | 173.6508
4231.1363 | 2128.7031 | 2077.4243 | 4206.1274 | 215.5285 | 173.6312
4240.7567 | 2123.8816 | 2093.6113 | 4217.4929 | 216.1109 | 174.4963
4250.2917 | 2126.8162 | 2095.6975 | 4222.5137 | 216.3681 | 175.0968
4259.7189 | 2127.9124 | 2104.8623 | 4232.7747 | 216.8939 | 175.9116
4269.0476 | 2134.7341 | 2109.4675 | 4244.2017 | 217.4795 | 176.7728
4278.0283 | 2143.0298 | 2104.9387 | 4247.9685 | 217.6725 | 177.3019
4286.3744 | 2139.5078 | 2130.2466 | 4269.7544 | 218.7888 | 178.5589
4294.4945 | 2135.5273 | 2132.6833 | 4268.2107 | 218.7097 | 178.8324
4303.3785 | 2130.9004 | 2129.0212 | 4259.9216 | 218.285 | 178.8544
4312.9301 | 2126.5698 | 2132.4919 | 4259.0618 | 218.2409 | 179.2152
4321.989 | 2125.5051 | 2142.5874 | 4268.0925 | 218.7037 | 179.9724
4330.9126 | 2123.0188 | 2149.1038 | 4272.1226 | 218.9102 | 180.5143
4340.06 | 2123.0151 | 2151.6389 | 4274.6541 | 219.0399 | 181.0027
4349.2785 | 2133.8237 | 2147.5859 | 4281.4097 | 219.3861 | 181.6739
4358.21 | 2161.5691 | 2126.6233 | 4288.1924 | 219.7336 | 182.3353
4366.7944 | 2173.5117 | 2127.9954 | 4301.5071 | 220.4159 | 183.2617
4375.0373 | 2177.8513 | 2123.7954 | 4301.6467 | 220.423 | 183.6136
4383.8207 | 2153.4062 | 2138.4026 | 4291.8088 | 219.9189 | 183.5615
4393.4225 | 2149.1475 | 2145.0256 | 4294.1731 | 220.0401 | 184.0649
4402.4962 | 2155.8057 | 2151.0591 | 4306.8647 | 220.6904 | 184.9902
4411.4585 | 2146.4832 | 2159.0276 | 4305.5107 | 220.621 | 185.3085
4420.8065 | 2145.7139 | 2157.0405 | 4302.7544 | 220.4798 | 185.5823
4430.3365 | 2142.7251 | 2158.8552 | 4301.5803 | 220.4196 | 185.9316
4440.3416 | 2149.2688 | 2161.4849 | 4310.7537 | 220.8897 | 186.7489
4449.9186 | 2151.4744 | 2160.9583 | 4312.4326 | 220.9757 | 187.2246
4459.4519 | 2160.4543 | 2165.1831 | 4325.6375 | 221.6524 | 188.2002
4468.9764 | 2164.2339 | 2170.7388 | 4334.9727 | 222.1307 | 189.0092
4477.7353 | 2170.7434 | 2173.4958 | 4344.2393 | 222.6055 | 189.7844
4486.6767 | 2208.8413 | 2144.4111 | 4353.2524 | 223.0674 | 190.5579
4495.5045 | 2208.8206 | 2155.8499 | 4364.6704 | 223.6525 | 191.4337
4503.7703 | 2209.627 | 2162.4302 | 4372.0571 | 224.031 | 192.1102
4512.3655 | 2203.5027 | 2163.8096 | 4367.3123 | 223.7878 | 192.268
4521.3789 | 2198.0815 | 2161.019 | 4359.1006 | 223.3671 | 192.2898
4530.7455 | 2195.5039 | 2162.8076 | 4358.3115 | 223.3266 | 192.6533
4540.3799 | 2195.0208 | 2168.3452 | 4363.366 | 223.5856 | 193.2868
4549.5602 | 2204.0818 | 2175.1431 | 4379.2249 | 224.3983 | 194.3816
4558.1062 | 2209.4329 | 2177.1672 | 4386.6001 | 224.7762 | 195.0747
4566.6253 | 2221.3975 | 2174.4895 | 4395.887 | 225.252 | 195.853
4575.2618 | 2209.3086 | 2172.6169 | 4381.9255 | 224.5366 | 195.6002
4584.3268 | 2222.6262 | 2161.4253 | 4384.0515 | 224.6456 | 196.0829
4594.2736 | 2212.8708 | 2157.4919 | 4370.3628 | 223.9441 | 195.8947
4604.6365 | 2202.469 | 2167.741 | 4370.21 | 223.9363 | 196.3297
4615.2315 | 2202.2588 | 2193.97 | 4396.2288 | 225.2696 | 197.953
4624.5567 | 2204.7546 | 2220.7942 | 4425.5488 | 226.772 | 199.6759
4632.5028 | 2199.0579 | 2226.9465 | 4426.0044 | 226.7953 | 200.0396
4641.0482 | 2196.4312 | 2223.167 | 4419.5981 | 226.467 | 200.1185
4650.5619 | 2191.0444 | 2216.7605 | 4407.8049 | 225.8627 | 199.9937
4660.1133 | 2191.7222 | 2215.4673 | 4407.1895 | 225.8312 | 200.3764
4670.102 | 2198.9458 | 2210.1868 | 4409.1326 | 225.9308 | 200.8945
4680.2251 | 2217.199 | 2195.0642 | 4412.2632 | 226.0912 | 201.4729
4690.4129 | 2226.9392 | 2191.9988 | 4418.938 | 226.4332 | 202.2169
4700.5795 | 2220.8047 | 2211.0146 | 4431.8193 | 227.0933 | 203.2459
4709.8598 | 2236.2793 | 2216.6467 | 4452.926 | 228.1748 | 204.6171
4718.1959 | 2238.4907 | 2228.1123 | 4466.603 | 228.8756 | 205.6088
4726.4513 | 2241.1978 | 2243.6052 | 4484.803 | 229.8082 | 206.8078
4734.1798 | 2253.7297 | 2226.8918 | 4480.6216 | 229.594 | 206.9529
4741.7244 | 2249.6577 | 2231.8591 | 4481.5168 | 229.6399 | 207.3241
4750.5766 | 2251.6382 | 2204.2539 | 4455.8921 | 228.3268 | 206.5235
4760.5167 | 2238.7175 | 2210.6865 | 4449.4041 | 227.9943 | 206.6543
4770.5133 | 2238.2817 | 2210.4109 | 4448.6926 | 227.9579 | 207.0551
4780.8879 | 2242.0159 | 2212.5002 | 4454.5161 | 228.2563 | 207.777
4791.2054 | 2241.9966 | 2219.2388 | 4461.2354 | 228.6006 | 208.5395
4801.0447 | 2256.7141 | 2216.6365 | 4473.3506 | 229.2214 | 209.5353
4810.4608 | 2258.5303 | 2244.2419 | 4502.7722 | 230.729 | 211.327
4818.7998 | 2266.4365 | 2240.9688 | 4507.4053 | 230.9664 | 211.9112
4826.7713 | 2258.8767 | 2243.3401 | 4502.2168 | 230.7006 | 212.0174
4836.0808 | 2245.9536 | 2252.501 | 4498.4546 | 230.5078 | 212.2488
4846.2567 | 2235.1741 | 2257.6143 | 4492.7883 | 230.2174 | 212.4275
4855.8333 | 2236.7173 | 2262.6248 | 4499.342 | 230.5532 | 213.1578
4865.517 | 2239.6741 | 2273.4077 | 4513.0818 | 231.2573 | 214.2351
4874.9133 | 2240.9385 | 2270.3569 | 4511.2954 | 231.1658 | 214.5639
4884.2976 | 2279.4143 | 2246.8374 | 4526.2517 | 231.9321 | 215.6896
4893.3751 | 2287.4541 | 2257.9304 | 4545.3845 | 232.9125 | 217.0039
4901.1205 | 2296.3 | 2249.1724 | 4545.4724 | 232.917 | 217.3516
4909.9209 | 2283.4482 | 2252.7395 | 4536.1877 | 232.4413 | 217.2971
4920.2273 | 2256.1794 | 2259.4873 | 4515.6667 | 231.3897 | 216.7681
4930.2685 | 2272.2231 | 2266.2783 | 4538.5015 | 232.5598 | 218.3089
4939.5893 | 2256.8115 | 2280.2166 | 4537.0281 | 232.4843 | 218.6506
4949.2546 | 2256.1772 | 2282.9304 | 4539.1077 | 232.5909 | 219.1789
4959.621 | 2256.8877 | 2276.1238 | 4533.0115 | 232.2785 | 219.343
4969.9053 | 2264.5754 | 2277.9329 | 4542.5083 | 232.7652 | 220.2583
4979.8964 | 2277.9246 | 2279.4204 | 4557.345 | 233.5254 | 221.4219
4989.3122 | 2282.2278 | 2281.1506 | 4563.3784 | 233.8346 | 222.1343
4998.7863 | 2289.0264 | 2288.1409 | 4577.1672 | 234.5411 | 223.2286
5008.1036 | 2320.6543 | 2259.1763 | 4579.8306 | 234.6776 | 223.7748
5016.978 | 2335.9329 | 2261.1025 | 4597.0354 | 235.5592 | 225.0134
5025.3931 | 2328.4167 | 2263.2651 | 4591.6819 | 235.2849 | 225.1284
5034.2226 | 2316.1042 | 2278.9971 | 4595.1013 | 235.4601 | 225.6919
5044.0149 | 2317.6931 | 2262.6116 | 4580.3047 | 234.7019 | 225.4027
5053.8475 | 2309.0508 | 2278.7727 | 4587.8235 | 235.0872 | 226.2128
5063.4003 | 2314.9565 | 2292.5007 | 4607.4573 | 236.0932 | 227.6103
5072.1237 | 2316.3726 | 2298.9604 | 4615.333 | 236.4968 | 228.3922
5080.6583 | 2331.6384 | 2290.0671 | 4621.7056 | 236.8233 | 229.0924
5089.8479 | 2328.0264 | 2277.3862 | 4605.4126 | 235.9885 | 228.6977
5099.9428 | 2319.3411 | 2270.8826 | 4590.2236 | 235.2102 | 228.3955
5111.0022 | 2309.8433 | 2277.5642 | 4587.4075 | 235.0659 | 228.7504
5121.9632 | 2295.8931 | 2308.8381 | 4604.7312 | 235.9535 | 230.1066
5131.7695 | 2299.1541 | 2329.2068 | 4628.3608 | 237.1644 | 231.7303
5139.8786 | 2308.1548 | 2345.105 | 4653.2598 | 238.4402 | 233.345
5148.4872 | 2304.4106 | 2335.519 | 4639.9297 | 237.7572 | 233.0663
5158.346 | 2301.6497 | 2323.9846 | 4625.6343 | 237.0247 | 232.7931
5168.7771 | 2302.6438 | 2317.3899 | 4620.0337 | 236.7377 | 232.9815
5179.305 | 2312.3677 | 2310.1245 | 4622.4922 | 236.8636 | 233.5802
5189.9984 | 2321.5505 | 2308.2747 | 4629.8252 | 237.2394 | 234.4338
5200.3992 | 2331.9209 | 2314.6514 | 4646.5723 | 238.0976 | 235.7533
5209.9392 | 2342.6782 | 2322.7273 | 4665.4055 | 239.0626 | 237.1431
5218.8042 | 2351.9368 | 2332.123 | 4684.0598 | 240.0185 | 238.4964
5227.1459 | 2352.8909 | 2346.5835 | 4699.4744 | 240.8083 | 239.6637
5234.7584 | 2354.9363 | 2346.8896 | 4701.8259 | 240.9288 | 240.1329
5242.8972 | 2350.73 | 2333.5256 | 4684.2556 | 240.0285 | 239.6075
5252.6925 | 2342.8547 | 2323.241 | 4666.0957 | 239.098 | 239.1245
5263.1702 | 2339.365 | 2316.3271 | 4655.6921 | 238.5649 | 239.0673
5273.7826 | 2344.1672 | 2316.3625 | 4660.5298 | 238.8128 | 239.7982
5284.4819 | 2340.0474 | 2324.8921 | 4664.9395 | 239.0387 | 240.5121
5295.0121 | 2325.3486 | 2369.9226 | 4695.2712 | 240.593 | 242.5583
5304.0677 | 2342.6609 | 2380.1194 | 4722.7803 | 242.0026 | 244.3966
5311.6138 | 2343.5837 | 2383.6086 | 4727.1924 | 242.2286 | 244.973
5320.846 | 2334.1194 | 2379.4478 | 4713.5671 | 241.5305 | 244.6915
5331.0248 | 2313.4548 | 2380.7241 | 4694.179 | 240.537 | 244.1511
5340.7956 | 2332.7224 | 2378.5503 | 4711.2727 | 241.4129 | 245.4893
5350.504 | 2339.5974 | 2371.2075 | 4710.8049 | 241.3889 | 245.9112
5360.3896 | 2345.8223 | 2364.9534 | 4710.7756 | 241.3874 | 246.364
5370.643 | 2360.0051 | 2360.9355 | 4720.9407 | 241.9083 | 247.3678
5380.1637 | 2380.9153 | 2360.8357 | 4741.751 | 242.9747 | 248.8987
5388.51 | 2355.9236 | 2392.7012 | 4748.6248 | 243.3269 | 249.6462
5397.4106 | 2335.6558 | 2403.7336 | 4739.3894 | 242.8536 | 249.5722
5407.6541 | 2326.6736 | 2393.5774 | 4720.251 | 241.873 | 249.0362
5418.1709 | 2350.759 | 2386.7847 | 4737.5437 | 242.7591 | 250.4346
5427.7382 | 2362.3389 | 2379.115 | 4741.4539 | 242.9594 | 251.0839
5437.2543 | 2360.1841 | 2376.3469 | 4736.531 | 242.7072 | 251.2629
5448.2829 | 2362.8523 | 2360.897 | 4723.7493 | 242.0522 | 251.0932
5459.8261 | 2371.3403 | 2360.3662 | 4731.7065 | 242.46 | 252.049
5470.2036 | 2368.5217 | 2392.1763 | 4760.698 | 243.9455 | 254.0754
5479.2831 | 2378.7588 | 2408.9915 | 4787.7502 | 245.3317 | 255.9432
5487.7436 | 2382.6401 | 2411.9541 | 4794.5942 | 245.6824 | 256.7049
5496.2759 | 2387.4387 | 2407.7583 | 4795.197 | 245.7133 | 257.1363
5505.1013 | 2382.1021 | 2401.2483 | 4783.3503 | 245.1063 | 256.9129
5514.8138 | 2397.1418 | 2388.0417 | 4785.1836 | 245.2002 | 257.4648
5524.7291 | 2399.3894 | 2380.801 | 4780.1904 | 244.9444 | 257.6586
5534.4742 | 2407.8538 | 2379.0271 | 4786.8809 | 245.2872 | 258.4743
5544.2596 | 2417.4624 | 2386.699 | 4804.1614 | 246.1727 | 259.8661
5553.0046 | 2402.8125 | 2411.6838 | 4814.4963 | 246.7022 | 260.8359
5561.5141 | 2386.5493 | 2410.3801 | 4796.9294 | 245.8021 | 260.2824
5572.2809 | 2372.5359 | 2402.0476 | 4774.5835 | 244.657 | 259.5714
5584.3318 | 2363.9077 | 2403.7686 | 4767.6763 | 244.3031 | 259.7565
5595.2694 | 2370.7241 | 2409.0803 | 4779.8044 | 244.9246 | 260.9273
5605.5321 | 2406.625 | 2422.9104 | 4829.5354 | 247.4729 | 264.1257
5614.1471 | 2408.9412 | 2425.9946 | 4834.9358 | 247.7496 | 264.8274
5621.9875 | 2419.1038 | 2415.3198 | 4834.4236 | 247.7233 | 265.1691
5632.4851 | 2400.8909 | 2414.4907 | 4815.3816 | 246.7476 | 264.6179
5643.4961 | 2389.5564 | 2401.0442 | 4790.6006 | 245.4778 | 263.7707
5654.8692 | 2391.9519 | 2409.4976 | 4801.4495 | 246.0337 | 264.9008
5666.6059 | 2392.6758 | 2416.7329 | 4809.4087 | 246.4415 | 265.8907
5676.8954 | 2424.447 | 2424.4436 | 4848.8906 | 248.4647 | 268.5602
5685.4591 | 2444.7561 | 2436.3657 | 4881.1218 | 250.1162 | 270.7532
5693.004 | 2451.1738 | 2446.8137 | 4897.9875 | 250.9805 | 272.0493
5700.3466 | 2435.6609 | 2453.1492 | 4888.8101 | 250.5102 | 271.8898
5708.4138 | 2441.3645 | 2438.1252 | 4879.4897 | 250.0326 | 271.7555
5717.7264 | 2422.7292 | 2423.6301 | 4846.3594 | 248.335 | 270.3506
5728.3954 | 2431.0906 | 2400.6003 | 4831.6909 | 247.5833 | 270.0353
5739.8628 | 2438.229 | 2396.1611 | 4834.3901 | 247.7216 | 270.727
5750.72 | 2440.8413 | 2402.55 | 4843.3914 | 248.1829 | 271.7441
5761.1546 | 2445.4338 | 2425.6646 | 4871.0984 | 249.6026 | 273.7946
5770.9545 | 2428.9795 | 2449.6101 | 4878.5896 | 249.9865 | 274.6821
5779.7636 | 2436.4563 | 2464.7097 | 4901.166 | 251.1433 | 276.3745
5788.7167 | 2432.0396 | 2463.0974 | 4895.137 | 250.8344 | 276.4621
5798.3318 | 2430.2058 | 2456.5662 | 4886.772 | 250.4058 | 276.4481
5808.3392 | 2428.9707 | 2445.7344 | 4874.7051 | 249.7874 | 276.2414
5818.9598 | 2432.2412 | 2442.2039 | 4874.4451 | 249.7741 | 276.7317
5829.7809 | 2449.3955 | 2442.6138 | 4892.0093 | 250.6741 | 278.2454
5839.051 | 2476.0955 | 2444.8154 | 4920.9109 | 252.1551 | 280.3343
5847.0027 | 2457.7197 | 2471.4546 | 4929.1743 | 252.5785 | 281.1874
5855.866 | 2428.2354 | 2484.8398 | 4913.0752 | 251.7536 | 280.6939
5866.0185 | 2420.3782 | 2474.6328 | 4895.011 | 250.8279 | 280.1467
5876.6857 | 2427.4087 | 2466.0432 | 4893.4519 | 250.748 | 280.5668
5887.3209 | 2433.7009 | 2457.9573 | 4891.6582 | 250.6561 | 280.9715
5898.2474 | 2448.4695 | 2446.7603 | 4895.2297 | 250.8391 | 281.6985
5909.3506 | 2459.2136 | 2445.3394 | 4904.553 | 251.3169 | 282.7663
5919.6494 | 2480.4841 | 2445.4487 | 4925.9329 | 252.4124 | 284.4939
5929.0029 | 2490.8098 | 2449.2781 | 4940.0879 | 253.1377 | 285.7622
5938.3184 | 2495.3384 | 2443.3372 | 4938.6755 | 253.0654 | 286.1293
5948.2099 | 2468.1313 | 2476.2407 | 4944.3721 | 253.3573 | 286.9365
5957.7428 | 2479.0278 | 2473.574 | 4952.6018 | 253.779 | 287.8748
5966.4773 | 2480.6167 | 2481.5942 | 4962.2109 | 254.2714 | 288.8562
5975.8448 | 2469.3154 | 2480.123 | 4949.4385 | 253.6169 | 288.565
5985.7391 | 2480.7107 | 2466.8181 | 4947.5288 | 253.519 | 288.9313
5995.5484 | 2479.4136 | 2486.7761 | 4966.1897 | 254.4752 | 290.4963
6004.2945 | 2474.4521 | 2494.3706 | 4968.8228 | 254.6102 | 291.0743
6013.3513 | 2459.3899 | 2485.9636 | 4945.3535 | 253.4076 | 290.1365
6025.0029 | 2446.3003 | 2477.2708 | 4923.571 | 252.2914 | 289.4182
6037.2374 | 2441.3057 | 2481.25 | 4922.5557 | 252.2394 | 289.9461
6048.2379 | 2472.3855 | 2487.6326 | 4960.0181 | 254.159 | 292.6851
6057.9924 | 2494.2009 | 2501.1296 | 4995.3306 | 255.9685 | 295.2442
6065.4994 | 2498.1387 | 2508.4001 | 5006.5388 | 256.5428 | 296.2733
6074.439 | 2485.5093 | 2478.5151 | 4964.0244 | 254.3643 | 294.1904
6086.7166 | 2468.9773 | 2460.3684 | 4929.3457 | 252.5873 | 292.7256
6099.1487 | 2463.686 | 2475.2021 | 4938.8882 | 253.0763 | 293.8914
6110.3084 | 2487.7832 | 2483.2727 | 4971.0559 | 254.7246 | 296.3468
6120.3321 | 2506.3945 | 2502.0779 | 5008.4724 | 256.6419 | 299.0671
6128.528 | 2524.9917 | 2512.8574 | 5037.8491 | 258.1472 | 301.2241
6135.5122 | 2529.9326 | 2513.9434 | 5043.876 | 258.456 | 301.9282
6143.3963 | 2514.6411 | 2509.0056 | 5023.6467 | 257.4194 | 301.1037
6152.572 | 2501.261 | 2504.5305 | 5005.7915 | 256.5045 | 300.4816
6162.1732 | 2495.9995 | 2489.4133 | 4985.4128 | 255.4603 | 299.7253
6173.0718 | 2505.9028 | 2471.9836 | 4977.8865 | 255.0746 | 299.8021
6184.8231 | 2506.6011 | 2469.2954 | 4975.8965 | 254.9726 | 300.2528
6195.7677 | 2500.3281 | 2496.8821 | 4997.2102 | 256.0648 | 302.0725
6205.5367 | 2499.3765 | 2525.5786 | 5024.9551 | 257.4865 | 304.2285
6214.2764 | 2502.8687 | 2534.6152 | 5037.4839 | 258.1285 | 305.4166
6223.43 | 2488.8369 | 2544.3267 | 5033.1636 | 257.9071 | 305.6042
6233.0556 | 2493.0811 | 2527.3826 | 5020.4636 | 257.2563 | 305.3045
6242.6387 | 2500.2898 | 2512.3298 | 5012.6196 | 256.8544 | 305.2962
6253.7005 | 2507.4746 | 2511.3005 | 5018.7751 | 257.1698 | 306.2127
6264.2307 | 2520.6824 | 2505.5649 | 5026.2473 | 257.5527 | 307.185
6273.1663 | 2546.2808 | 2510.8271 | 5057.1079 | 259.134 | 309.512
6281.9515 | 2522.5378 | 2533.2637 | 5055.8015 | 259.0671 | 309.8653
6290.9378 | 2485.4719 | 2551.741 | 5037.2129 | 258.1146 | 309.1677
6301.6766 | 2481.7781 | 2537.9097 | 5019.6877 | 257.2166 | 308.618
6313.4023 | 2488.3501 | 2523.3726 | 5011.7227 | 256.8084 | 308.7016
6324.309 | 2506.5776 | 2514.2 | 5020.7776 | 257.2724 | 309.7936
6335.2723 | 2531.1816 | 2507.8235 | 5039.0051 | 258.2064 | 311.4573
6345.7576 | 2544.7825 | 2501.6875 | 5046.47 | 258.5889 | 312.4349
6355.3384 | 2560.0298 | 2506.8479 | 5066.8777 | 259.6347 | 314.172
6364.749 | 2544.4207 | 2526.5142 | 5070.9348 | 259.8425 | 314.8892
6374.0098 | 2551.4541 | 2529.8352 | 5081.2893 | 260.3731 | 315.9913
6383.0054 | 2531.7134 | 2540.1917 | 5071.905 | 259.8923 | 315.8528
6392.5861 | 2531.9968 | 2545.3645 | 5077.3613 | 260.1718 | 316.6672
6402.0742 | 2538.5002 | 2531.6455 | 5070.1458 | 259.8021 | 316.6865
6411.5658 | 2538.6619 | 2550.3691 | 5089.031 | 260.7698 | 318.3374
6420.7607 | 2539.8818 | 2542.0439 | 5081.9258 | 260.4057 | 318.3488
6429.7697 | 2524.665 | 2547.3267 | 5071.9917 | 259.8967 | 318.1723
6440.6794 | 2513.1797 | 2531.0811 | 5044.2607 | 258.4757 | 316.9696
6452.996 | 2503.7517 | 2530.0562 | 5033.8079 | 257.9401 | 316.9177
6464.8843 | 2514.7969 | 2537.6497 | 5052.4465 | 258.8952 | 318.6771
6475.3038 | 2546.1047 | 2557.814 | 5103.9187 | 261.5327 | 322.4425
6483.1663 | 2559.7324 | 2558.0193 | 5117.7517 | 262.2415 | 323.709
6491.2812 | 2558.3484 | 2536.665 | 5095.0134 | 261.0764 | 322.6742
6502.7428 | 2524.5498 | 2514.426 | 5038.9758 | 258.2049 | 319.6887
6516.0736 | 2523.2329 | 2520.3623 | 5043.5952 | 258.4416 | 320.6377
6527.755 | 2545.5818 | 2539.3516 | 5084.9334 | 260.5599 | 323.8452
6536.592 | 2564.3284 | 2563.9583 | 5128.2866 | 262.7813 | 327.0484
6544.3228 | 2587.8262 | 2567.478 | 5155.3042 | 264.1658 | 329.1603
6551.6282 | 2590.8552 | 2561.3606 | 5152.2158 | 264.0075 | 329.3303
6559.2687 | 2578.2881 | 2546.6807 | 5124.9688 | 262.6113 | 327.9707
6569.2429 | 2543.9214 | 2549.9187 | 5093.8401 | 261.0162 | 326.4743
6580.6899 | 2544.1868 | 2537.8938 | 5082.0806 | 260.4137 | 326.2882
6590.9701 | 2564.1479 | 2526.6726 | 5090.8206 | 260.8615 | 327.36
6601.6641 | 2561.3875 | 2542.2083 | 5103.5957 | 261.5161 | 328.7139
6612.5615 | 2543.7197 | 2573.9612 | 5117.6809 | 262.2379 | 330.1652
6621.215 | 2534.6948 | 2595.1985 | 5129.8933 | 262.8637 | 331.3862
6630.0689 | 2542.1338 | 2602.6248 | 5144.7585 | 263.6254 | 332.7909
6639.5489 | 2549.2561 | 2572.9807 | 5122.2368 | 262.4713 | 331.8078
6649.1617 | 2550.4805 | 2559.8464 | 5110.3269 | 261.8611 | 331.5156
6660.5213 | 2560.6924 | 2554.377 | 5115.0693 | 262.1041 | 332.3902
6670.7723 | 2581.3062 | 2550.5469 | 5131.853 | 262.9641 | 333.9941
6679.1326 | 2593.7705 | 2563.7168 | 5157.4873 | 264.2776 | 336.0831
6687.9097 | 2557.6184 | 2583.9321 | 5141.5505 | 263.461 | 335.4849
6697.9561 | 2516.1516 | 2593.9133 | 5110.0649 | 261.8476 | 333.9313
6709.6928 | 2525.3994 | 2577.1008 | 5102.5002 | 261.46 | 334.0212
6721.4639 | 2543.1692 | 2559.3967 | 5102.5659 | 261.4634 | 334.6115
6732.12 | 2569.9468 | 2553.0491 | 5122.9958 | 262.5102 | 336.4839
6742.6829 | 2591.4836 | 2549.8792 | 5141.3628 | 263.4514 | 338.2201
6752.3039 | 2600.9768 | 2547.0515 | 5148.0283 | 263.7929 | 339.1418
6761.5466 | 2589.552 | 2566.0879 | 5155.6399 | 264.183 | 340.1082
6771.255 | 2584.093 | 2583.0251 | 5167.1182 | 264.7711 | 341.3548
6779.7919 | 2592.0508 | 2574.2507 | 5166.3015 | 264.7293 | 341.7311
6788.5754 | 2578.021 | 2584.3926 | 5162.4136 | 264.5301 | 341.9163
6798.7267 | 2581.2078 | 2571.8464 | 5153.0542 | 264.0505 | 341.8068
6808.216 | 2588.9607 | 2582.3613 | 5171.322 | 264.9865 | 343.4973
6816.7238 | 2572.8254 | 2598.4868 | 5171.3123 | 264.986 | 343.9259
6825.9636 | 2559.8953 | 2584.2095 | 5144.1047 | 263.5919 | 342.5801
6837.5167 | 2547.1609 | 2568.8711 | 5116.032 | 262.1534 | 341.2873
6849.9073 | 2542.9385 | 2572.0469 | 5114.9854 | 262.0998 | 341.8358
6861.2273 | 2565.5676 | 2577.189 | 5142.7566 | 263.5228 | 344.2597
6871.2475 | 2594.0239 | 2590.2942 | 5184.3181 | 265.6525 | 347.5487
6879.0366 | 2596.8767 | 2590.9014 | 5187.7781 | 265.8298 | 348.1749
6888.0771 | 2574.4565 | 2569.9578 | 5144.4143 | 263.6077 | 345.7183
6900.8221 | 2556.1096 | 2561.1936 | 5117.3032 | 262.2185 | 344.5327
6913.3527 | 2569.2524 | 2566.2925 | 5135.5449 | 263.1533 | 346.3887
6923.0902 | 2593.9653 | 2594.5422 | 5188.5076 | 265.8672 | 350.4539
6930.898 | 2622.2761 | 2603.8054 | 5226.0815 | 267.7925 | 353.3899
6937.5074 | 2630.3088 | 2602.0051 | 5232.314 | 268.1119 | 354.1487
6944.7393 | 2614.6218 | 2583.969 | 5198.5908 | 266.3838 | 352.233
6954.5224 | 2581.1648 | 2581.4443 | 5162.6091 | 264.5401 | 350.2878
6965.9671 | 2585.2222 | 2563.9917 | 5149.2139 | 263.8537 | 349.9538
6976.5859 | 2592.2598 | 2553.7947 | 5146.0544 | 263.6918 | 350.2723
6987.5288 | 2582.6477 | 2582.9478 | 5165.5955 | 264.6931 | 352.1538
6998.0555 | 2578.7981 | 2613.7932 | 5192.5913 | 266.0764 | 354.5275
7005.7822 | 2574.1365 | 2625.8987 | 5200.0352 | 266.4578 | 355.4277
7014.4672 | 2579.1458 | 2624.8047 | 5203.9504 | 266.6585 | 356.1363
7024.4035 | 2577.782 | 2589.7395 | 5167.5215 | 264.7918 | 354.1442
7034.5397 | 2587.0808 | 2587.6565 | 5174.7373 | 265.1615 | 355.1505
7045.2535 | 2605.6707 | 2580.8271 | 5186.4978 | 265.7642 | 356.4998
7054.1489 | 2625.3958 | 2578.0149 | 5203.4106 | 266.6308 | 358.1139
7062.4217 | 2593.0537 | 2607.939 | 5200.9927 | 266.5069 | 358.3672
7072.2723 | 2551.5994 | 2624.854 | 5176.4534 | 265.2495 | 357.1739
7083.3778 | 2551.8723 | 2601.625 | 5153.4973 | 264.0732 | 356.1483
7095.0131 | 2568.7244 | 2588.2549 | 5156.9792 | 264.2516 | 356.9743
7106.0889 | 2590.5437 | 2575.9614 | 5166.5051 | 264.7397 | 358.192
7116.4909 | 2614.8438 | 2574.6997 | 5189.5435 | 265.9202 | 360.3159
7126.1649 | 2626.3103 | 2567.4136 | 5193.7239 | 266.1344 | 361.0964
7135.5802 | 2616.8601 | 2587.0176 | 5203.8777 | 266.6547 | 362.2804
7145.0053 | 2620.7883 | 2600.522 | 5221.3103 | 267.548 | 363.9741
7153.2368 | 2618.1643 | 2600.2388 | 5218.4031 | 267.399 | 364.1905
7161.9206 | 2609.6755 | 2602.8801 | 5212.5557 | 267.0994 | 364.2241
7171.7584 | 2598.9502 | 2610.2144 | 5209.1646 | 266.9256 | 364.4871
7180.448 | 2598.5625 | 2619.0679 | 5217.6304 | 267.3595 | 365.5218
7188.7855 | 2591.8455 | 2612.1003 | 5203.9458 | 266.6582 | 364.9864
7199.2074 | 2576.0627 | 2589.1777 | 5165.2405 | 264.6749 | 362.797
7211.5456 | 2561.7676 | 2586.3691 | 5148.1367 | 263.7985 | 362.2153
7223.6244 | 2559.4893 | 2598.5051 | 5157.9944 | 264.3036 | 363.5168
7234.5008 | 2598.1528 | 2608.5535 | 5206.7063 | 266.7997 | 367.5023
7243.1694 | 2616.1748 | 2608.196 | 5224.3709 | 267.7048 | 369.191
7250.8181 | 2618.623 | 2590.6514 | 5209.2744 | 266.9313 | 368.5129
7261.5616 | 2581.572 | 2588.7825 | 5170.3545 | 264.937 | 366.3016
7273.936 | 2581.7209 | 2578.2522 | 5159.9731 | 264.405 | 366.189
7284.9692 | 2598.2104 | 2603.8198 | 5202.0303 | 266.5601 | 369.7337
7293.2869 | 2636.8242 | 2617.8132 | 5254.6375 | 269.2558 | 373.8991
7299.2721 | 2650.1162 | 2620.3206 | 5270.4368 | 270.0653 | 375.3311
7305.9078 | 2636.4851 | 2603.3145 | 5239.7996 | 268.4954 | 373.4885
7315.3749 | 2597.5242 | 2593.7395 | 5191.2637 | 266.0084 | 370.5084
7326.7135 | 2603.1165 | 2573.8787 | 5176.9951 | 265.2772 | 370.0628
7337.4804 | 2605.594 | 2564.3765 | 5169.9705 | 264.9173 | 370.1037
7348.2315 | 2594.3799 | 2597.9341 | 5192.314 | 266.0622 | 372.2478
7358.4948 | 2586.6567 | 2633.7029 | 5220.3596 | 267.4993 | 374.7812
7366.0018 | 2588.0227 | 2648.7083 | 5236.731 | 268.3382 | 376.3401
7373.7309 | 2605.4365 | 2633.3203 | 5238.7568 | 268.442 | 376.8807
7383.3181 | 2593.5479 | 2598.1689 | 5191.7168 | 266.0316 | 373.9823
7393.8349 | 2605.1519 | 2587.0442 | 5192.196 | 266.0562 | 374.5495
7404.2427 | 2627.4082 | 2585.0664 | 5212.4746 | 267.0953 | 376.5416
7412.4794 | 2611.3406 | 2612.1819 | 5223.5225 | 267.6614 | 377.7595
7420.8409 | 2576.5945 | 2634.6035 | 5211.198 | 267.0298 | 377.2933
7431.6148 | 2558.2275 | 2613.8413 | 5172.0688 | 265.0248 | 375.004
7443.5514 | 2568.1074 | 2593.1182 | 5161.2256 | 264.4692 | 374.8189
7454.8906 | 2593.0378 | 2581.8765 | 5174.9143 | 265.1706 | 376.3855
7465.3893 | 2620.9397 | 2583.6423 | 5204.582 | 266.6908 | 379.0764
7474.6012 | 2632.9036 | 2576.9021 | 5209.8057 | 266.9585 | 379.9251
7483.63 | 2626.2786 | 2598.5676 | 5224.8462 | 267.7292 | 381.4822
7492.741 | 2621.1653 | 2603.3721 | 5224.5374 | 267.7134 | 381.924
7500.6606 | 2629.3181 | 2600.5359 | 5229.854 | 267.9858 | 382.7168
7509.4528 | 2607.2107 | 2610.5178 | 5217.7285 | 267.3645 | 382.277
7519.0068 | 2618.2229 | 2605.4512 | 5223.6741 | 267.6691 | 383.1995
7527.0885 | 2612.2705 | 2613.0134 | 5225.2839 | 267.7516 | 383.7296
7535.4762 | 2594.3796 | 2613.491 | 5207.8706 | 266.8593 | 382.877
7546.0693 | 2575.4387 | 2591.7749 | 5167.2136 | 264.776 | 380.422
7558.1068 | 2564.792 | 2589.3672 | 5154.1592 | 264.1071 | 380.0662
7569.8639 | 2569.5298 | 2594.2781 | 5163.8079 | 264.6015 | 381.37
7580.1657 | 2605.7292 | 2606.8855 | 5212.6147 | 267.1024 | 385.4985
7588.4554 | 2616.0188 | 2596.3352 | 5212.354 | 267.0891 | 385.9008
7597.1946 | 2598.8137 | 2594.8992 | 5193.7129 | 266.1339 | 384.9635
7608.7051 | 2579.4492 | 2588.9238 | 5168.373 | 264.8354 | 383.6657
7619.9849 | 2602.5986 | 2586.0193 | 5188.6179 | 265.8728 | 385.7396
7628.625 | 2633.8535 | 2602.6416 | 5236.4951 | 268.3261 | 389.7404
7635.2688 | 2655.0117 | 2616.9509 | 5271.9626 | 270.1435 | 392.7219
7641.0284 | 2642.2271 | 2603.8784 | 5246.1055 | 268.8186 | 391.0905
7649.0787 | 2603.821 | 2589.3271 | 5193.1482 | 266.1049 | 387.5505
7660.6428 | 2587.1245 | 2582.9788 | 5170.1033 | 264.9241 | 386.414
7671.3782 | 2597.5376 | 2564.741 | 5162.2786 | 264.5231 | 386.3699
7681.1711 | 2591.8611 | 2611.6609 | 5203.522 | 266.6365 | 389.9539
7690.7391 | 2579.3816 | 2631.4075 | 5210.7891 | 267.0089 | 390.9849
7698.1756 | 2581.563 | 2639.3247 | 5220.8877 | 267.5264 | 392.1214
7706.5592 | 2596.1785 | 2621.2607 | 5217.4392 | 267.3497 | 392.2892
7715.9406 | 2587.334 | 2592.0244 | 5179.3584 | 265.3983 | 389.9
7726.0116 | 2610.9148 | 2585.887 | 5196.8018 | 266.2922 | 391.7238
7735.372 | 2626.0017 | 2578.7917 | 5204.7935 | 266.7017 | 392.8015
7743.0539 | 2598.5601 | 2604.7686 | 5203.3286 | 266.6266 | 393.0809
7752.3741 | 2555.0964 | 2620.3604 | 5175.4568 | 265.1984 | 391.446
7763.9785 | 2550.7234 | 2592.0215 | 5142.7449 | 263.5222 | 389.5541
7775.7269 | 2575.9087 | 2580.261 | 5156.1697 | 264.2101 | 391.162
7785.8363 | 2600.8901 | 2571.0432 | 5171.9334 | 265.0179 | 392.868
7795.3629 | 2620.7537 | 2567.5488 | 5188.3025 | 265.8566 | 394.5936
7804.8067 | 2628.0437 | 2571.2979 | 5199.3416 | 266.4223 | 395.9122
7813.1361 | 2610.1824 | 2593.2109 | 5203.3933 | 266.6299 | 396.6436
7821.4736 | 2621.6182 | 2606.645 | 5228.2632 | 267.9043 | 398.9647
7828.9754 | 2596.3079 | 2597.0151 | 5193.323 | 266.1139 | 396.6785
7837.4581 | 2608.2556 | 2605.0481 | 5213.3037 | 267.1377 | 398.6361
7846.4712 | 2588.9194 | 2605.1677 | 5194.0872 | 266.1531 | 397.6235
7854.1828 | 2583.2522 | 2601.5078 | 5184.76 | 265.6751 | 397.2996
7864.1307 | 2566.8186 | 2583.6296 | 5150.4482 | 263.9169 | 395.1702
7876.0388 | 2551.8474 | 2577.3591 | 5129.2065 | 262.8285 | 394.1363
7887.2807 | 2553.9478 | 2578.7456 | 5132.6934 | 263.0071 | 394.9672
7897.6302 | 2590.5139 | 2588.0347 | 5178.5486 | 265.3568 | 399.0187
7906.1951 | 2600.8345 | 2580.6387 | 5181.4731 | 265.5067 | 399.677
7914.3945 | 2591.0525 | 2571.572 | 5162.6245 | 264.5409 | 398.6361
7925.658 | 2560.2349 | 2576.2551 | 5136.49 | 263.2017 | 397.1826
7937.0164 | 2590.4697 | 2571.9587 | 5162.4285 | 264.5308 | 399.7604
7944.7012 | 2622.6328 | 2595.5095 | 5218.1423 | 267.3857 | 404.4659
7950.1391 | 2640.6531 | 2602.9841 | 5243.6372 | 268.6921 | 406.7202
7956.0142 | 2621.3625 | 2585.1104 | 5206.4729 | 266.7877 | 404.136
7964.4916 | 2580.7368 | 2567.3557 | 5148.0925 | 263.7962 | 400.0302
7975.987 | 2578.2478 | 2555.8806 | 5134.1284 | 263.0807 | 399.521
7986.4339 | 2570.4761 | 2565.5481 | 5136.0242 | 263.1778 | 400.192
7995.2954 | 2566.6499 | 2607.2581 | 5173.908 | 265.119 | 403.5911
8003.7193 | 2559.9509 | 2620.2812 | 5180.2322 | 265.4431 | 404.5102
8011.2624 | 2568.8926 | 2615.3735 | 5184.2661 | 265.6498 | 405.2067
8019.2841 | 2576.1125 | 2582.8325 | 5158.9451 | 264.3523 | 403.6314
8028.8841 | 2580.6404 | 2562.4482 | 5143.0886 | 263.5398 | 402.8725
8038.9818 | 2602.2539 | 2558.572 | 5160.8259 | 264.4487 | 404.7703
8046.6095 | 2584.0232 | 2579.9578 | 5163.981 | 264.6104 | 405.4021
8054.5035 | 2548.4192 | 2598.9514 | 5147.3706 | 263.7592 | 404.4945
8065.5193 | 2530.375 | 2574.8418 | 5105.2168 | 261.5992 | 401.7306
8077.1033 | 2544.7593 | 2556.0911 | 5100.8503 | 261.3755 | 401.9635
8087.4085 | 2573.24 | 2553.4546 | 5126.6946 | 262.6998 | 404.5156
8096.6897 | 2593.8401 | 2547.3433 | 5141.1834 | 263.4422 | 406.1243
8105.4551 | 2604.0857 | 2549.261 | 5153.3467 | 264.0655 | 407.5259
8113.8124 | 2587.9399 | 2568.0981 | 5156.0381 | 264.2034 | 408.1591
8121.8702 | 2590.4353 | 2582.4587 | 5172.894 | 265.0671 | 409.9001
8128.8241 | 2587.9556 | 2570.1199 | 5158.0754 | 264.3078 | 409.0758
8136.6377 | 2586.3127 | 2579.8225 | 5166.1353 | 264.7208 | 410.1089
8145.2382 | 2569.8049 | 2580.5334 | 5150.3384 | 263.9113 | 409.287
8152.6391 | 2555.0093 | 2566.4346 | 5121.4438 | 262.4307 | 407.3606
8162.868 | 2539.2332 | 2551.5833 | 5090.8164 | 260.8613 | 405.4326
8175.2021 | 2519.9492 | 2548.1809 | 5068.1301 | 259.6988 | 404.2357
8185.8897 | 2528.5493 | 2553.4167 | 5081.9661 | 260.4078 | 405.8692
8195.7537 | 2565.5088 | 2560.7883 | 5126.2971 | 262.6794 | 409.903
8204.1053 | 2574.074 | 2542.3105 | 5116.3845 | 262.1715 | 409.5273
8212.5495 | 2561.647 | 2545.2732 | 5106.9202 | 261.6865 | 409.1904
8223.2342 | 2548.2288 | 2554.3152 | 5102.5439 | 261.4622 | 409.3717
8232.3359 | 2575.3699 | 2559.4565 | 5134.8264 | 263.1164 | 412.4177
8238.2436 | 2602.6365 | 2576.812 | 5179.4485 | 265.403 | 416.3001
8243.4186 | 2598.9026 | 2567.1589 | 5166.0615 | 264.717 | 415.485
8250.3533 | 2564.6614 | 2553.8657 | 5118.5271 | 262.2812 | 412.0083
8260.1427 | 2559.2019 | 2524.5146 | 5083.7166 | 260.4975 | 409.6918
8270.4334 | 2550.8057 | 2516.6431 | 5067.4487 | 259.6639 | 408.8896
8280.3604 | 2532.8853 | 2547.1318 | 5080.0171 | 260.3079 | 410.3957
8289.8578 | 2530.8948 | 2581.0557 | 5111.9504 | 261.9442 | 413.4492
8296.7313 | 2544.9734 | 2591.3765 | 5136.3499 | 263.1945 | 415.767
8302.7491 | 2551.4001 | 2567.5212 | 5118.9214 | 262.3014 | 414.6568
8311.4539 | 2549.6868 | 2535.9224 | 5085.6091 | 260.5945 | 412.3903
8321.6076 | 2560.6992 | 2522.354 | 5083.0532 | 260.4635 | 412.6865
8329.638 | 2550.27 | 2544.1711 | 5094.4412 | 261.047 | 414.0103
8337.2569 | 2520.6106 | 2568.0974 | 5088.708 | 260.7533 | 413.9226
8346.9286 | 2500.9624 | 2547.7598 | 5048.7222 | 258.7043 | 411.1465
8357.8546 | 2511.1587 | 2519.1433 | 5030.302 | 257.7605 | 410.1827
8368.7263 | 2537.4209 | 2510.6389 | 5048.0598 | 258.6704 | 412.1661
8378.0885 | 2556.7903 | 2509.8684 | 5066.6587 | 259.6234 | 414.1475
8386.1965 | 2556.1841 | 2537.2109 | 5093.395 | 260.9934 | 416.7358
8393.7221 | 2555.1553 | 2552.8792 | 5108.0344 | 261.7436 | 418.3086
8400.0028 | 2546.7361 | 2558.1809 | 5104.917 | 261.5838 | 418.3661
8406.9806 | 2551.7246 | 2534.3125 | 5086.0371 | 260.6164 | 417.1651
8415.5129 | 2535.6494 | 2547.1792 | 5082.8286 | 260.452 | 417.3251
8423.193 | 2523.4961 | 2538.2683 | 5061.7644 | 259.3726 | 415.9749
8431.3318 | 2509.6135 | 2524.6687 | 5034.2822 | 257.9644 | 414.1161
8442.5882 | 2489.8835 | 2518.031 | 5007.9146 | 256.6133 | 412.4971
8453.5608 | 2482.2292 | 2521.7065 | 5003.9358 | 256.4094 | 412.7051
8463.1766 | 2508.3733 | 2518.5222 | 5026.8955 | 257.5859 | 415.0703
8472.5691 | 2532.2825 | 2511.8145 | 5044.0969 | 258.4673 | 416.9529
8480.5774 | 2536.4631 | 2497.5859 | 5034.0491 | 257.9525 | 416.5156
8489.3923 | 2522.2375 | 2495.8989 | 5018.1365 | 257.1371 | 415.6306
8499.8765 | 2520.0598 | 2526.8245 | 5046.8843 | 258.6102 | 418.5279
8506.6211 | 2555.2441 | 2538.54 | 5093.7842 | 261.0134 | 422.7524
8509.7218 | 2559.2341 | 2551.0605 | 5110.2947 | 261.8594 | 424.2772
8515.6616 | 2537.249 | 2529.9509 | 5067.2 | 259.6512 | 420.993
8524.1833 | 2521.5352 | 2478.5344 | 5000.0696 | 256.2113 | 415.8314
8534.2799 | 2509.8435 | 2467.8313 | 4977.6748 | 255.0638 | 414.4592
8545.4839 | 2492.7549 | 2507.6912 | 5000.446 | 256.2306 | 416.9019
8553.6367 | 2494.7727 | 2539.5618 | 5034.3345 | 257.9671 | 420.1277
8559.2961 | 2507.1311 | 2551.4338 | 5058.5649 | 259.2087 | 422.4291
8566.2325 | 2511.2151 | 2516.2771 | 5027.4922 | 257.6165 | 420.1745
8574.6802 | 2509.0989 | 2488.2747 | 4997.3735 | 256.0732 | 418.0692
8584.0827 | 2521.3777 | 2487.7681 | 5009.1458 | 256.6764 | 419.5135
8591.7628 | 2498.7744 | 2511.283 | 5010.0574 | 256.7231 | 419.9653
8598.9148 | 2476.0239 | 2531.5906 | 5007.6145 | 256.5979 | 420.1099
8608.0847 | 2464.4009 | 2498.2168 | 4962.6177 | 254.2922 | 416.7789
8618.6942 | 2479.6328 | 2473.5908 | 4953.2236 | 253.8108 | 416.5027
8628.873 | 2495.9817 | 2459.6604 | 4955.6421 | 253.9348 | 417.1982
8638.0032 | 2508.2769 | 2471.4929 | 4979.7698 | 255.1711 | 419.673
8646.1362 | 2510.4563 | 2497.2026 | 5007.6589 | 256.6002 | 422.4207
8652.6034 | 2512.4465 | 2511.2009 | 5023.6475 | 257.4195 | 424.0864
8658.3701 | 2510.2705 | 2514.9001 | 5025.1707 | 257.4975 | 424.4977
8664.9539 | 2514.6206 | 2488.4097 | 5003.0303 | 256.363 | 422.9488
8672.3781 | 2497.2173 | 2496.7227 | 4993.9399 | 255.8972 | 422.5421
8680.0034 | 2474.6692 | 2485.9473 | 4960.6165 | 254.1897 | 420.0916
8688.9821 | 2459.3677 | 2473.3281 | 4932.6958 | 252.759 | 418.1592
8699.911 | 2442.4001 | 2470.9663 | 4913.3665 | 251.7685 | 417.0445
8710.2512 | 2442.4302 | 2471.1934 | 4913.6235 | 251.7817 | 417.562
8719.8466 | 2472.4417 | 2462.8474 | 4935.2891 | 252.8918 | 419.8652
8728.9273 | 2489.8188 | 2452.0779 | 4941.8967 | 253.2304 | 420.8651
8736.7036 | 2487.0029 | 2455.2529 | 4942.2559 | 253.2488 | 421.2707
8745.336 | 2474.5564 | 2468.9927 | 4943.5491 | 253.3151 | 421.7973
8753.5704 | 2498.3867 | 2485.9065 | 4984.2932 | 255.4029 | 425.6741
8757.8998 | 2512.613 | 2502.9077 | 5015.5208 | 257.003 | 428.5529
8761.3426 | 2507.3696 | 2499.7161 | 5007.0857 | 256.5708 | 428.0003
8767.6834 | 2491.7893 | 2441.126 | 4932.9153 | 252.7702 | 421.9655
8777.3429 | 2446.5164 | 2429.8396 | 4876.356 | 249.872 | 417.5869
8788.907 | 2441.3345 | 2456.5007 | 4897.8352 | 250.9727 | 419.9789
8796.8564 | 2454.7449 | 2482.2014 | 4936.9463 | 252.9768 | 423.7155
8801.8391 | 2474.6848 | 2487.1401 | 4961.825 | 254.2516 | 426.0919
8808.877 | 2462.0227 | 2463.4209 | 4925.4436 | 252.3873 | 423.3059
8817.5782 | 2465.7998 | 2436.5303 | 4902.3301 | 251.203 | 421.7356
8826.0056 | 2465.5007 | 2441.4241 | 4906.9248 | 251.4384 | 422.5343
8833.4525 | 2457.3896 | 2468.0144 | 4925.4041 | 252.3853 | 424.4834
8840.1401 | 2437.791 | 2479.0815 | 4916.8726 | 251.9482 | 424.069
8847.7095 | 2428.7942 | 2447.3066 | 4876.1008 | 249.8589 | 420.9126
8857.957 | 2433.0225 | 2421.0256 | 4854.0481 | 248.7289 | 419.4943
8868.3124 | 2439.8176 | 2407.3601 | 4847.1777 | 248.3769 | 419.3903
8877.2619 | 2451.7522 | 2427.0623 | 4878.8145 | 249.998 | 422.5535
8885.0353 | 2456.3259 | 2457.7903 | 4914.1162 | 251.8069 | 425.9837
8890.5921 | 2461.0977 | 2470.6741 | 4931.7717 | 252.7116 | 427.7816
8895.5719 | 2459.8489 | 2461.7617 | 4921.6106 | 252.1909 | 427.1393
8902.3399 | 2467.9749 | 2436.6711 | 4904.646 | 251.3216 | 425.9908
8909.3847 | 2447.4482 | 2436.6538 | 4884.1021 | 250.2689 | 424.5422
8916.5001 | 2425.0073 | 2438.5051 | 4863.5125 | 249.2139 | 423.0901
8925.4327 | 2403.0361 | 2427.7354 | 4830.7715 | 247.5362 | 420.6629
8935.5899 | 2387.5322 | 2416.8308 | 4804.363 | 246.183 | 418.8393
8945.9966 | 2390.4395 | 2416.4294 | 4806.8689 | 246.3114 | 419.5458
8955.7918 | 2422.241 | 2407.2659 | 4829.5068 | 247.4714 | 421.9832
8963.9312 | 2443.9905 | 2393.7393 | 4837.7297 | 247.8928 | 423.0859
8971.4272 | 2435.8499 | 2404.5398 | 4840.3896 | 248.0291 | 423.6725
8979.8685 | 2428.021 | 2427.8213 | 4855.8423 | 248.8209 | 425.425
8985.9475 | 2462.292 | 2443.6467 | 4905.9387 | 251.3879 | 430.1049
8988.4532 | 2463.8984 | 2461.1145 | 4925.0129 | 252.3653 | 431.8976
8992.251 | 2454.9146 | 2420.0586 | 4874.9731 | 249.8012 | 427.69
8999.955 | 2404.3923 | 2386.0752 | 4790.4675 | 245.471 | 420.6362
9011.0826 | 2386.3091 | 2392.3352 | 4778.6443 | 244.8651 | 420.1168
9020.2985 | 2402.5205 | 2417.1897 | 4819.7102 | 246.9694 | 424.1605
9025.3565 | 2414.9485 | 2430.979 | 4845.9275 | 248.3128 | 426.7069
9031.2641 | 2418.9321 | 2416.418 | 4835.3501 | 247.7708 | 426.0542
9039.2899 | 2408.5513 | 2391.2979 | 4799.8491 | 245.9517 | 423.302
9047.2906 | 2416.3833 | 2387.5378 | 4803.9211 | 246.1604 | 424.0361
9054.424 | 2406.8992 | 2408.3416 | 4815.2407 | 246.7404 | 425.3704
9060.911 | 2392.2446 | 2420.9697 | 4813.2144 | 246.6365 | 425.496
9067.9687 | 2377.8218 | 2402.0078 | 4779.8296 | 244.9259 | 422.8739
9076.9794 | 2375.9033 | 2369.8062 | 4745.7095 | 243.1775 | 420.2724
9087.3768 | 2382.9539 | 2357.0295 | 4739.9834 | 242.8841 | 420.2462
9096.5455 | 2390.1589 | 2370.946 | 4761.105 | 243.9664 | 422.5447
9103.736 | 2397.5469 | 2405.3137 | 4802.8606 | 246.106 | 426.5874
9109.3132 | 2411.1011 | 2419.6113 | 4830.7124 | 247.5332 | 429.3241
9113.4788 | 2409.9807 | 2408.0671 | 4818.0479 | 246.8842 | 428.3943
9119.1382 | 2423.863 | 2377.1494 | 4801.0125 | 246.0113 | 427.1447
9126.1859 | 2410.0981 | 2368.9087 | 4779.0068 | 244.8837 | 425.5155
9132.6695 | 2371.9661 | 2389.5649 | 4761.531 | 243.9882 | 424.2607
9140.3047 | 2345.0659 | 2378.0093 | 4723.0752 | 242.0177 | 421.186
9150.7364 | 2329.1094 | 2356.5825 | 4685.6919 | 240.1021 | 418.3292
9161.5954 | 2333.8984 | 2349.845 | 4683.7434 | 240.0023 | 418.6515
9171.1126 | 2365.6951 | 2349.3281 | 4715.0232 | 241.6051 | 421.8852
9179.0218 | 2388.3289 | 2343.9429 | 4732.2717 | 242.4889 | 423.7937
9185.7938 | 2392.1892 | 2344.4897 | 4736.679 | 242.7148 | 424.5013
9193.0998 | 2383.7507 | 2373.7671 | 4757.5178 | 243.7826 | 426.708
9198.5511 | 2406.7234 | 2394.7932 | 4801.5166 | 246.0371 | 430.9097
9200.4821 | 2413.3479 | 2383.7681 | 4797.116 | 245.8116 | 430.6051
9204.9082 | 2380.0342 | 2371.2151 | 4751.2493 | 243.4614 | 426.6932
9213.4649 | 2341.0251 | 2335.2649 | 4676.29 | 239.6203 | 420.3517
9222.3113 | 2353.0964 | 2352.6418 | 4705.7383 | 241.1293 | 423.405
9229.5006 | 2352.9822 | 2360.7598 | 4713.7419 | 241.5394 | 424.4558
9235.0499 | 2364.8713 | 2365.2827 | 4730.1541 | 242.3804 | 426.1897
9241.3889 | 2358.4622 | 2349.3447 | 4707.8069 | 241.2353 | 424.4674
9248.9519 | 2359.1487 | 2330.7188 | 4689.8674 | 240.3161 | 423.196
9256.5416 | 2366.2566 | 2324.7378 | 4690.9944 | 240.3738 | 423.645
9263.2886 | 2349.9338 | 2358.8948 | 4708.8286 | 241.2877 | 425.5656
9269.1124 | 2347.8035 | 2347.4839 | 4695.2874 | 240.5938 | 424.6086
9275.9969 | 2327.9131 | 2325.8525 | 4653.7656 | 238.4661 | 421.1662
9285.6377 | 2313.9478 | 2313.0269 | 4626.9746 | 237.0933 | 419.1768
9295.6568 | 2315.4209 | 2311.9011 | 4627.322 | 237.1111 | 419.6606
9303.7047 | 2329.4238 | 2338.8333 | 4668.2571 | 239.2087 | 423.7396
9309.5559 | 2347.5308 | 2368.9978 | 4716.5286 | 241.6822 | 428.3905
9313.1858 | 2356.7068 | 2364.085 | 4720.7917 | 241.9007 | 428.9449
9317.2873 | 2369.0181 | 2336.0479 | 4705.0659 | 241.0949 | 427.7043
9323.494 | 2360.6797 | 2311.4785 | 4672.1582 | 239.4086 | 424.9958
9329.9996 | 2334.1213 | 2332.134 | 4666.2554 | 239.1061 | 424.755
9336.2536 | 2303.3127 | 2323.9163 | 4627.229 | 237.1064 | 421.4849
9344.9012 | 2283.1172 | 2302.6023 | 4585.7195 | 234.9794 | 418.0908
9356.0731 | 2276.4399 | 2283.7239 | 4560.1638 | 233.6698 | 416.2579
9366.1038 | 2289.0466 | 2286.2932 | 4575.3398 | 234.4475 | 418.0909
9374.354 | 2320.8459 | 2295.8748 | 4616.7207 | 236.5679 | 422.2439
9380.9809 | 2333.9785 | 2286.3184 | 4620.2969 | 236.7512 | 422.8697
9387.5064 | 2331.9797 | 2305.834 | 4637.8137 | 237.6487 | 424.7682
9393.5219 | 2338.0281 | 2344.4116 | 4682.4397 | 239.9355 | 429.1302
9395.4337 | 2349.7844 | 2346.885 | 4696.6694 | 240.6646 | 430.5219
9397.5692 | 2330.6899 | 2318.6724 | 4649.3623 | 238.2405 | 426.2823
9405.5349 | 2285.5688 | 2283.7317 | 4569.3005 | 234.138 | 419.2969
9415.1407 | 2279.7861 | 2298.012 | 4577.7981 | 234.5735 | 420.5057
9421.3352 | 2305.4688 | 2302.3936 | 4607.8623 | 236.114 | 423.5458
9425.9466 | 2303.6277 | 2311.9087 | 4615.5364 | 236.5072 | 424.4588
9432.7164 | 2307.3035 | 2288.5891 | 4595.8926 | 235.5006 | 422.9559
9439.2442 | 2297.8081 | 2273.5469 | 4571.355 | 234.2433 | 420.9888
9446.4085 | 2299.5718 | 2275.6597 | 4575.2314 | 234.4419 | 421.6656
9453.7244 | 2306.5066 | 2281.3674 | 4587.874 | 235.0898 | 423.1583
9458.7823 | 2285.458 | 2297.1389 | 4582.5969 | 234.8194 | 422.8977
9464.8922 | 2262.0481 | 2279.738 | 4541.7861 | 232.7281 | 419.4023
9474.6758 | 2256.0698 | 2257.676 | 4513.7458 | 231.2913 | 417.2438
9483.8218 | 2265.1284 | 2255.6636 | 4520.792 | 231.6524 | 418.2985
9490.6066 | 2269.7378 | 2299.0112 | 4568.749 | 234.1098 | 423.0383
9495.9472 | 2286.9854 | 2315.7131 | 4602.6985 | 235.8494 | 426.4216
9499.1167 | 2295.3281 | 2304.8027 | 4600.1309 | 235.7178 | 426.326
9503.2444 | 2305.2471 | 2272.9055 | 4578.1526 | 234.5916 | 424.4735
9509.6009 | 2296.718 | 2255.7148 | 4552.4329 | 233.2737 | 422.3712
9515.7447 | 2271.9553 | 2279.6133 | 4551.5686 | 233.2294 | 422.5638
9521.3026 | 2245.498 | 2266.4023 | 4511.9004 | 231.1968 | 419.1257
9529.7475 | 2231.6797 | 2236.9858 | 4468.6655 | 228.9813 | 415.4776
9540.6548 | 2228.2498 | 2217.1382 | 4445.3879 | 227.7886 | 413.7865
9550.0619 | 2233.5847 | 2222.1785 | 4455.7632 | 228.3202 | 415.1611
9558.4035 | 2253.5315 | 2237.3799 | 4490.9114 | 230.1212 | 418.8015
9565.1849 | 2271.5083 | 2241.4451 | 4512.9534 | 231.2507 | 421.1557
9570.2778 | 2283.533 | 2251.8623 | 4535.3953 | 232.4007 | 423.4753
9574.4999 | 2296.3472 | 2288.011 | 4584.3582 | 234.9096 | 428.2359
9576.1301 | 2279.7261 | 2297.7517 | 4577.4778 | 234.557 | 427.666
9578.1823 | 2254.3291 | 2265.1938 | 4519.5229 | 231.5873 | 422.3418
9586.0967 | 2228.582 | 2228.9668 | 4457.5488 | 228.4117 | 416.8947
9595.5778 | 2227.7378 | 2220.9934 | 4448.7312 | 227.9599 | 416.4815
9601.6102 | 2243.9299 | 2236.7385 | 4480.6685 | 229.5964 | 419.7351
9606.9526 | 2261.7971 | 2247.219 | 4509.0161 | 231.049 | 422.6256
9611.7715 | 2249.0005 | 2229.3125 | 4478.313 | 229.4757 | 419.9584
9617.9712 | 2240.0374 | 2224.3584 | 4464.3958 | 228.7625 | 418.9234
9625.4922 | 2236.292 | 2221.5784 | 4457.8704 | 228.4282 | 418.6381
9631.1452 | 2248.1096 | 2222.4448 | 4470.5544 | 229.0781 | 420.0759
9636.3278 | 2242.5425 | 2212.5923 | 4455.1348 | 228.288 | 418.8522
9643.5539 | 2200.741 | 2209.1389 | 4409.8799 | 225.9691 | 414.9085
9652.5606 | 2199.5723 | 2205.1279 | 4404.7002 | 225.7037 | 414.8082
9660.51 | 2209.001 | 2215.1169 | 4424.1179 | 226.6986 | 416.9799
9666.0756 | 2225.3057 | 2249.6843 | 4474.99 | 229.3054 | 422.0177
9669.8745 | 2238.5056 | 2253.3745 | 4491.8801 | 230.1709 | 423.777
9672.6081 | 2237.3923 | 2231.03 | 4468.4224 | 228.9689 | 421.6831
9677.849 | 2237.0049 | 2216.822 | 4453.8269 | 228.221 | 420.5335
9684.0184 | 2219.657 | 2218.8535
9688.3856 | 2206.2168 | 2209.5813
9695.3442 | 2194.7319 | 2177.7146
9705.5946 | 2177.9568 | 2152.0103
9715.0973 | 2171.0247 | 2156.3279
9723.7834 | 2185.2046 | 2181.3022
9730.7227 | 2192.7007 | 2199.2847
9735.463 | 2215.2605 | 2207.2769
9739.5458 | 2231.8113 | 2209.3074
9742.3242 | 2227.8188 | 2232.2827
9744.2464 | 2205.8645 | 2226.7725
9748.7833 | 2180.0984 | 2191.8384
9757.0241 | 2172.2449 | 2166.7888
9764.4897 | 2186.9868 | 2162.2478
9769.7749 | 2192.3916 | 2194.759
9774.292 | 2186.5073 | 2191.0942
9779.1045 | 2180.4504 | 2175.2729
9786.0718 | 2182.46 | 2169.8618
9791.737 | 2183.7969 | 2167.1194
9796.4313 | 2178.0999 | 2156.2615
9803.8485 | 2161.0378 | 2149.9451
9811.7064 | 2150.6099 | 2151.2454
9817.9929 | 2157.5283 | 2158.3904
9824.1431 | 2172.6746 | 2166.4048
9829.1008 | 2167.8831 | 2186.0295
9832.5139 | 2175.418 | 2183.7649
9836.173 | 2179.0308 | 2182.6697
9840.4033 | 2170.167 | 2166.6641
9844.9599 | 2145.634 | 2143.7708
9852.7409 | 2131.386 | 2110.8252
9862.8614 | 2119.093 | 2098.9417
9871.5341 | 2116.4028 | 2115.3594
9878.9257 | 2121.8193 | 2146.793
9884.7716 | 2119.4211 | 2163.0068
9889.4425 | 2167.668 | 2153.8892
9892.7227 | 2189.1018 | 2148.9631
9894.3815 | 2164.2502 | 2167.3088
9897.9065 | 2134.2207 | 2166.3354
9903.2978 | 2121.28 | 2129.3506
9909.8408 | 2129.2808 | 2111.5474
9916.5039 | 2126.7048 | 2130.8523
9920.9743 | 2128.2732 | 2142.4385
9924.9166 | 2126.2822 | 2126.1877
9931.3081 | 2126.1855 | 2117.1746
9937.0106 | 2128.8416 | 2115.2749
9941.0987 | 2127.408 | 2104.9048
9947.5204 | 2112.2693 | 2096.1936
9955.0974 | 2099.3162 | 2098.4092
9960.9888 | 2100.8032 | 2107.999
9966.5316 | 2104.616 | 2117.7437
9971.7061 | 2116.4065 | 2123.282
9975.0947 | 2122.2114 | 2113.3574
9978.9613 | 2121.002 | 2116.0498
9983.8957 | 2126.2681 | 2114.7866
9986.7866 | 2109.7039 | 2100.9028
9992.1161 | 2088.0063 | 2071.9424
10001.67 | 2067.1768 | 2047.2754
10010.5351 | 2058.3472 | 2055.9822
10017.9826 | 2068.3918 | 2084.4915
10024.1619 | 2067.8208 | 2102.9822
10028.4691 | 2087.4912 | 2105.7307
10032.3322 | 2124.7385 | 2097.7124
10034.3862 | 2117.6963 | 2099.1169
10036.6429 | 2087.4836 | 2113.2869
10041.4432 | 2070.7747 | 2093.7273
10046.7553 | 2071.4846 | 2065.5315
10052.769 | 2068.3953 | 2074.7959
10058.3736 | 2064.7834 | 2086.1106
10062.1505 | 2070.5972 | 2077.3823
10067.0965 | 2076.9294 | 2072.1704
10072.3689 | 2077.8857 | 2064.1055
10076.2494 | 2074.4717 | 2053.6729
10081.9764 | 2059.1912 | 2039.6017
10089.5196 | 2047.8326 | 2044.0743
10095.3072 | 2046.0669 | 2059.2358
10099.7695 | 2064.155 | 2069.1431
10103.9321 | 2071.106 | 2059.3542
10107.5597 | 2063.1033 | 2054.0129
10112.564 | 2059.6116 | 2068.3069
10116.3117 | 2071.2893 | 2055.4519
10119.0394 | 2066.9084 | 2039.3171
10124.8667 | 2041.4329 | 2025.3047
10132.2525 | 2016.2092 | 2002.2139
10140.3645 | 2007.9932 | 2009.3622
10148.6338 | 2011.9489 | 2028.1283
10154.0508 | 2020.0757 | 2049.3752
10157.5933 | 2037.0984 | 2055.0256
10161.5357 | 2068.8542 | 2044.7103
10163.5639 | 2069.4561 | 2041.2611
10165.5351 | 2040.6034 | 2048.5303
10170.4928 | 2012.454 | 2047.4885
10175.4469 | 2012.972 | 2024.5663
10180.2869 | 2012.614 | 2023.8058
10186.1864 | 2012.3795 | 2027.7305
10190.4726 | 2025.288 | 2019.6501
10194.1236 | 2031.5172 | 2021.1073
10198.6849 | 2028.7815 | 2009.6427
10203.0935 | 2019.1727 | 1995.0844
10208.7343 | 2009.9618 | 1992.8374
10215.05 | 2000.8979 | 1997.8718
10219.9738 | 1994.6172 | 2014.0669
10224.3918 | 2010.9438 | 2026.2651
10227.5811 | 2018.8571 | 2025.2002
10230.0745 | 2009.6573 | 2016.0509
10234.5903 | 2011.8823 | 2017.6775
10238.3182 | 2008.8734 | 1995.476
10241.954 | 1993.9038 | 1985.025
10249.1253 | 1967.657 | 1961.0476
10257.6628 | 1960.2825 | 1952.0193
10264.9669 | 1977.1641 | 1969.5717
10270.1123 | 1989.4747 | 1992.1829
10273.1232 | 1988.7529 | 2000.0099
10277.0376 | 1986.7268 | 2000.6238
10281.17 | 2007.7003 | 1994.7313
10282.8579 | 2009.8142 | 1989.8878
10285.4422 | 1995.3488 | 1983.3136
10290.584 | 1962.6539 | 1985.0621
10295.4251 | 1957.5256 | 1981.8406
10299.9748 | 1973.4275 | 1962.7408
10305.302 | 1963.4198 | 1972.1077
10309.8855 | 1973.1436 | 1975.2819
10312.9023 | 1984.9871 | 1971.7051
10316.4145 | 1978.7737 | 1958.4436
10321.3372 | 1960.5732 | 1949.1975
10326.9721 | 1955.5178 | 1952.3855
10331.9064 | 1952.5935 | 1968.3195
10335.5306 | 1962.8461 | 1986.3794
10337.7267 | 1963.6737 | 1976.7212
10341.1363 | 1954.6843 | 1961.1489
10346.5253 | 1959.8389 | 1958.5277
10349.7053 | 1965.9497 | 1960.6138
10352.1789 | 1937.6694 | 1951.9071
10358.8956 | 1909.8464 | 1928.71
10367.517 | 1908.8981 | 1905.2164
10374.0308 | 1945.0729 | 1920.2513
10378.0291 | 1958.9363 | 1943.3027
10380.4281 | 1944.6157 | 1958.3296
10383.9846 | 1933.4261 | 1948.2933
10388.7266 | 1948.4017 | 1940.7236
10391.5371 | 1964.1881 | 1933.9012
10393.4814 | 1955.1639 | 1932.4559
10397.7502 | 1924.6984 | 1937.04
10402.6589 | 1910.8873 | 1930.2469
10407.289 | 1923.7817 | 1915.5957
10412.2641 | 1920.8289 | 1919.3079
10416.6623 | 1929.4149 | 1925.4917
10419.6896 | 1941.4055 | 1926.3783
10422.3345 | 1934.7987 | 1918.8711
10426.4132 | 1916.3658 | 1909.9796
10431.7323 | 1904.9192 | 1913.4911
10436.156 | 1911.0104 | 1929.5669
10438.5632 | 1920.1914 | 1943.9705
10440.8957 | 1910.2606 | 1924.9121
10445.2938 | 1904.1775 | 1910.1677
10450.3832 | 1902.7744 | 1918.9507
10453.1622 | 1902.8523 | 1931.4965
10455.7652 | 1883.0222 | 1914.4265
10462.1601 | 1879.5656 | 1876.6638
10469.7989 | 1883.2189 | 1861.4902
10474.8883 | 1909.0833 | 1868.1969
10479.2794 | 1922.0476 | 1891.7157
10481.7017 | 1905.0624 | 1905.5028
10484.1508 | 1894.2704 | 1915.0414
10488.1829 | 1900.3781 | 1901.5391
10490.9328 | 1908.832 | 1883.4182
10493.9169 | 1907.5914 | 1882.2675
10498.1449 | 1890.7289 | 1885.2437
10501.9065 | 1868.8391 | 1880.33
10506.9201 | 1873.8701 | 1867.8954
10512.6623 | 1885.3933 | 1862.8588
10516.0661 | 1891.9811 | 1882.0072
10518.225 | 1902.5255 | 1886.3375
10520.7941 | 1889.7965 | 1875.5455
10524.5546 | 1871.903 | 1864.7976
10529.6498 | 1864.9293 | 1877.1809
10533.3369 | 1866.6167 | 1901.4567
10534.3033 | 1871.5726 | 1904.2748
10536.7419 | 1856.7432 | 1878.2288
10542.385 | 1841.7662 | 1877.0245
10546.7843 | 1853.2196 | 1877.3463
10549.1098 | 1857.1826 | 1876.2847
10553.3168 | 1845.9843 | 1847.6053
10559.7117 | 1852.2802 | 1829.8296
10564.9328 | 1861.0906 | 1838.7518
10568.1326 | 1868.4993 | 1846.2786
10571.6868 | 1874.2853 | 1831.51
10576.149 | 1862.9592 | 1846.8452
10579.1239 | 1848.7479 | 1876.3468
10580.8374 | 1858.8623 | 1872.074
10583.4649 | 1861.2468 | 1843.4607
10587.3886 | 1855.9537 | 1832.8416
10591.4067 | 1854.3369 | 1834.1378
10594.6869 | 1832.2229 | 1838.1384
10599.3578 | 1828.642 | 1820.2935
10605.677 | 1839.5759 | 1823.9282
10608.7183 | 1857.9393 | 1837.049
10609.68 | 1865.7867 | 1845.0531
10612.3319 | 1841.2206 | 1830.8649
10616.4025 | 1827.4301 | 1840.916
10619.797 | 1823.765 | 1857.262
10621.3893 | 1825.1243 | 1860.145
10623.9002 | 1818.49 | 1839.8508
10628.7879 | 1807.5448 | 1827.7249
10633.2502 | 1810.4789 | 1837.3505
10635.8939 | 1822.3339 | 1837.4933
10638.7977 | 1810.8242 | 1827.7485
10643.6551 | 1809.8113 | 1800.6105
10649.2912 | 1814.1295 | 1795.3958
10653.3326 | 1822.1473 | 1808.34
10656.2666 | 1825.3671 | 1816.4814
10659.2076 | 1834.1196 | 1803.2971
10662.3457 | 1824.0597 | 1819.3616
10664.6992 | 1813.0912 | 1836.9011
10666.457 | 1812.9243 | 1822.1788
10669.7618 | 1810.3435 | 1793.2035
10674.6949 | 1811.7714 | 1787.7228
10678.389 | 1806.1338 | 1799.4016
10681.2636 | 1790.4908 | 1786.5476
10687.1853 | 1795.2998 | 1785.0472
10691.9145 | 1803.3221 | 1791.5225
10693.1373 | 1823.8492 | 1807.8641
10694.8823 | 1820.6709 | 1802.4325
10697.5808 | 1796.4559 | 1804.8953
10700.5568 | 1789.9211 | 1817.0739
10702.584 | 1792.1228 | 1813.9667
10704.5959 | 1789.6687 | 1802.3678
10708.4684 | 1783.4517 | 1781.608
10712.9504 | 1775.6755 | 1785.7224
10716.5722 | 1775.8195 | 1794.269
10719.5097 | 1783.2684 | 1786.786
10723.0324 | 1777.8903 | 1773.4341
10727.5786 | 1772.6835 | 1760.6787
10732.5164 | 1778.4531 | 1760.255
10736.3411 | 1785.368 | 1778.1089
10738.3647 | 1795.1619 | 1788.3446
10739.8754 | 1788.754 | 1790.7981
10742.0797 | 1786.7002 | 1799.1493
10743.489 | 1770.2507 | 1794.4579
10745.9533 | 1763.5385 | 1769.9213
10751.2315 | 1762.8191 | 1743.7
10756.1484 | 1770.5505 | 1755.7574
10758.8609 | 1757.246 | 1756.4028
10762.8616 | 1756.4561 | 1756.7297
10767.9953 | 1763.42 | 1755.636
10770.0958 | 1781.0808 | 1764.546
10771.2615 | 1784.8265 | 1768.87
10773.7596 | 1762.6464 | 1772.8418
10776.3987 | 1761.3892 | 1779.2731
10777.9257 | 1765.3928 | 1774.5901
10779.7745 | 1763.4705 | 1764.8557
10782.9452 | 1751.6991 | 1741.4395
10787.2559 | 1743.8033 | 1743.4982
10791.4454 | 1730.6432 | 1755.437
10794.6557 | 1741.6161 | 1750.2915
10798.2005 | 1746.4408 | 1743.5515
10801.7046 | 1738.5482 | 1736.0587
10805.6096 | 1747.376 | 1735.347
10809.0997 | 1753.6979 | 1743.1355
10810.8179 | 1742.9935 | 1753.0166
10813.0408 | 1753.4154 | 1760.5485
10814.8896 | 1765.3215 | 1754.6949
10814.836 | 1751.2251 | 1754.3304
10817.5182 | 1724.2777 | 1741.4182
10822.7615 | 1714.1688 | 1715.1012
10827.5968 | 1730.7369 | 1708.2089
10831.4995 | 1734.9375 | 1722.3064
10834.24 | 1729.3468 | 1727.9087
10837.4293 | 1732.9724 | 1726.4811
10840.727 | 1740.6394 | 1725.7444
10842.5082 | 1744.8356 | 1729.9495
10844.2253 | 1729.957 | 1734.5785
10846.9798 | 1726.5314 | 1744.7523
10848.8484 | 1732.1708 | 1738.2168
10849.9791 | 1738.7252 | 1721.2074
10853.0145 | 1716.6646 | 1717.368
10857.0839 | 1692.8337 | 1726.7548
10860.6055 | 1702.6979 | 1719.5807
10863.9615 | 1712.4442 | 1717.7501
10866.8093 | 1714.2335 | 1708.8009
10870.0708 | 1708.3013 | 1698.5262
10874.3979 | 1718.0551 | 1702.3363
10877.0824 | 1725.5175 | 1711.6688
10877.9859 | 1713.1311 | 1722.5385
10880.4454 | 1719.7059 | 1725.611
10882.412 | 1727.6335 | 1723.5406
10882.2313 | 1720.5392 | 1718.415
10884.6338 | 1692.4651 | 1709.8729
10889.7558 | 1676.8243 | 1688.1162
10894.3031 | 1692.4535 | 1677.5503
10898.151 | 1701.2957 | 1690.6254
10900.9499 | 1695.2101 | 1700.303
10903.4607 | 1688.9797 | 1707.2339
10906.5172 | 1706.3087 | 1694.1794
10908.7203 | 1711.8882 | 1694.085
10910.2077 | 1694.7155 | 1722.882
10911.7348 | 1698.9006 | 1711.7749
10913.059 | 1708.0009 | 1693.4115
10915.5338 | 1706.4989 | 1679.6367
10918.4643 | 1680.7957 | 1688.332
10921.5942 | 1664.1064 | 1705.7582
10924.8278 | 1673.0952 | 1691.0027
10927.8889 | 1674.5183 | 1677.4655
10931.2181 | 1685.0476 | 1666.554
10935.2245 | 1684.5553 | 1663.4696
10938.2635 | 1686.9034 | 1674.5743
10940.3955 | 1683.873 | 1701.9941
10941.5087 | 1692.3563 | 1704.3352
10941.947 | 1688.6169 | 1690.7463
10944.0348 | 1695.8068 | 1692.4055
10945.4616 | 1684.5996 | 1679.9042
10946.8627 | 1664.238 | 1671.9547
10951.8985 | 1656.5238 | 1652.4735
10956.8853 | 1668.3312 | 1642.2775
10959.6584 | 1678.002 | 1657.92
10962.1845 | 1665.6134 | 1676.1135
10964.8329 | 1661.3976 | 1675.9073
10967.1864 | 1675.1167 | 1667.1598
10969.1728 | 1679.2998 | 1667.0812
10970.9423 | 1671.0197 | 1670.8582
10972.9041 | 1670.3142 | 1667.59
10974.8403 | 1678.0801 | 1655.4219
10976.5294 | 1665.5831 | 1670.6116
10978.7675 | 1642.8208 | 1683.9221
10981.1234 | 1644.1122 | 1669.374
10984.0504 | 1634.2285 | 1666.8151
10987.502 | 1641.0521 | 1637.0178
10992.1006 | 1652.2491 | 1628.3619
10995.7656 | 1662.3275 | 1635.3424
10997.5269 | 1658.4414 | 1668.6602
10998.4711 | 1661.1229 | 1681.8228
10998.7777 | 1663.7694 | 1668.2549
10999.8734 | 1657.7604 | 1662.6052
11002.1174 | 1660.4803 | 1661.9482
11002.9637 | 1652.3279 | 1644.9395
11005.4104 | 1636.4325 | 1634.2133
11010.7528 | 1630.5463 | 1621.2495
11014.4806 | 1646.4482 | 1618.1031
11016.8493 | 1654.9296 | 1634.3354
11019.1341 | 1644.486 | 1642.5988
11021.1775 | 1638.9243 | 1645.1267
11023.5602 | 1642.9768 | 1641.4563
11025.6549 | 1643.7258 | 1643.8204
11027.1295 | 1639.2218 | 1648.4576
11028.7859 | 1656.385 | 1635.715
11030.2943 | 1649.6261 | 1620.1378
11032.8775 | 1642.8737 | 1626.8066
11035.7276 | 1637.4822 | 1626.5614
11037.3118 | 1621.3652 | 1642.4033
11039.7877 | 1602.1993 | 1641.6451
11044.0459 | 1600.3264 | 1620.8817
11048.2319 | 1611.5947 | 1607.9189
11051.5378 | 1632.6328 | 1615.9395
11053.4017 | 1640.182 | 1649.7596
11052.7186 | 1641.8665 | 1661.3994
11051.8245 | 1638.05 | 1659.7091
11053.066 | 1634.5339 | 1641.6428
11054.2888 | 1627.7395 | 1625.118
11056.1982 | 1616.0072 | 1605.7699
11060.7129 | 1608.9393 | 1591.8839
11065.1985 | 1614.0242 | 1594.2952
11067.5788 | 1619.4808 | 1606.1078
11069.5838 | 1623.3989 | 1625.2958
11071.6062 | 1606.6909 | 1625.8076
11073.3571 | 1609.8607 | 1615.2548
11076.3797 | 1609.7063 | 1617.3894
11078.3859 | 1622.8535 | 1613.2474
11079.1494 | 1627.049 | 1610.292
11081.1031 | 1619.8595 | 1601.3552
11083.8856 | 1612.3381 | 1604.0166
11085.7507 | 1616.9502 | 1608.3062
11086.9991 | 1615.6111 | 1610.6615
11088.9178 | 1594.9038 | 1602.2454
11092.5664 | 1571.5706 | 1604.3984
11096.9447 | 1578.0759 | 1595.066
11100.1352 | 1593.3353 | 1590.682
11102.4433 | 1609.8732 | 1600.1979
11103.7698 | 1616.5857 | 1629.7396
11102.4736 | 1609.0745 | 1648.6105
11101.3452 | 1612.3729 | 1638.1309
11102.3174 | 1606.8529 | 1606.7544
11104.2559 | 1595.3254 | 1582.3778
11107.7611 | 1587.4479 | 1568.1267
11112.2665 | 1589.7789 | 1565.6747
11115.3521 | 1600.0623 | 1577.6075
11116.977 | 1606.3706 | 1592.5614
11118.271 | 1601.0615 | 1601.1511
11119.4506 | 1585.6357 | 1610.4498
11121.1887 | 1576.9459 | 1594.8351
11124.1961 | 1584.3712 | 1584.0314
11126.8889 | 1595.1958 | 1575.7408
11128.4229 | 1592.084 | 1580.4083
11130.689 | 1588.5803 | 1586.7681
11132.7639 | 1596.8325 | 1588.0768
11133.2558 | 1593.5763 | 1589.2979
11134.6337 | 1586.5244 | 1577.2852
11138.0888 | 1557.3986 | 1570.3958
11142.1349 | 1554.5099 | 1571.9865
11145.6086 | 1562.1053 | 1577.3704
11147.567 | 1584.6467 | 1578.3315
11148.735 | 1588.5149 | 1597.822
11148.862 | 1579.9308 | 1618.1165
11148.0764 | 1581.8997 | 1613.4702
11148.531 | 1593.2927 | 1587.5061
11149.8529 | 1579.6533 | 1568.7479
11152.1108 | 1556.5256 | 1565.5585
11156.1453 | 1554.6989 | 1556.2882
11159.7589 | 1563.8372 | 1560.4937
11161.4491 | 1570.8833 | 1573.5309
11162.6265 | 1582.468 | 1583.4742
11163.2594 | 1569.8984 | 1585.558
11164.171 | 1518.8722 | 1602.2866
11168.2404 | 1478.6956 | 1617.3245
11173.7518 | 1484.1964 | 1666.8075
11183.7545 | 667.6716 | 2147.0652
11191.4609 | 2498.3345 | 3122.1062
10988.2562 | 3803.1768 | 3509.7747
10687.8311 | 2402.1067 | 2553.092
10790.5723 | 1575.7568 | 1666.1902
10902.6611 | 944.1567 | 1157.6693
10802.1102 | 1802.751 | 1092.2139
10915.2132 | 2655.3677 | 909.4357
10962.012 | 2691.9565 | 1163.1744
10803.9497 | 2779.6812 | 2512.4619

## BMW Sauber F1.06 Data
revs | Left Rear | Right Rear | Total Force | Torque | Power
rpm | N | N | N | lbft | bhp
7844.4977 | 2190.917 | 2176.6702 | 4367.5872 | 140.6434 | 210.0635 |  | Constants
7863.0379 | 2183.4583 | 2156.6165 | 4340.0747 | 139.7574 | 209.2336 | 0.7373 | convert Nm to lbft
7878.0519 | 2149.127 | 2098.1311 | 4247.2581 | 136.7686 | 205.1499 | 5252.11 | convert lbft to bhp (part of)
7890.0964 | 2171.2883 | 2108.4321 | 4279.7205 | 137.8139 | 207.034 | 85% | Drivetrain efficiency
7899.7454 | 2206.7258 | 2131.0903 | 4337.8162 | 139.6847 | 210.101
7907.4733 | 2212.7383 | 2143.9861 | 4356.7244 | 140.2936 | 211.2232 | 2.375 | gear ratio
7913.6631 | 2220.4072 | 2152.1201 | 4372.5273 | 140.8025 | 212.1553 | 3.55 | final ratio
7922.0239 | 2197.1587 | 2144.4114 | 4341.5701 | 139.8056 | 210.8758 | 8.4313 | total gearing reduction
7938.9812 | 2141.0925 | 2125.3572 | 4266.4497 | 137.3866 | 207.6707
7955.0764 | 2124.7185 | 2141.3428 | 4266.0613 | 137.3741 | 208.0728
7973.4144 | 2101.8975 | 2141.9153 | 4243.8127 | 136.6576 | 207.4648 | 31.3 | wheel radius cm
7993.1896 | 2101.2041 | 2139.0537 | 4240.2578 | 136.5432 | 207.8051 | 0.313 | in m
8012.146 | 2121.5515 | 2144.9187 | 4266.4702 | 137.3872 | 209.5856
8028.7949 | 2152.2117 | 2174.2429 | 4326.4546 | 139.3188 | 212.9739
8041.1104 | 2166.7593 | 2187.6472 | 4354.4065 | 140.2189 | 214.6787
8054.44 | 2161.4373 | 2171.7988 | 4333.2361 | 139.5372 | 213.9891
8070.7526 | 2141.5422 | 2150.3667 | 4291.9089 | 138.2064 | 212.3774
8089.2794 | 2137.0593 | 2141.8013 | 4278.8606 | 137.7862 | 212.2178
8107.6635 | 2149.6682 | 2143.2517 | 4292.9199 | 138.239 | 213.399
8124.9144 | 2169.7249 | 2149.8848 | 4319.6096 | 139.0984 | 215.1826
8140.7223 | 2179.1143 | 2156.8467 | 4335.9609 | 139.625 | 216.4174
8156.0377 | 2191.0642 | 2164.3069 | 4355.3711 | 140.25 | 217.7952
8170.0451 | 2228.2869 | 2165.127 | 4393.4138 | 141.475 | 220.0749
8180.7432 | 2230.3237 | 2189.1182 | 4419.4419 | 142.3132 | 221.6685
8191.8312 | 2195.7808 | 2172.2158 | 4367.9966 | 140.6566 | 219.3851
8209.6079 | 2168.7676 | 2150.3064 | 4319.074 | 139.0812 | 217.3987
8227.1999 | 2170.8953 | 2150.7686 | 4321.6638 | 139.1646 | 217.9952
8244.7831 | 2191.5757 | 2152.24 | 4343.8157 | 139.8779 | 219.5809
8260.8538 | 2183.532 | 2166.7346 | 4350.2666 | 140.0856 | 220.3356
8276.8173 | 2186.3289 | 2178.1042 | 4364.4331 | 140.5418 | 221.4803
8293.9849 | 2171.9067 | 2179.3728 | 4351.2795 | 140.1182 | 221.2708
8309.7065 | 2187.3872 | 2197.9624 | 4385.3496 | 141.2153 | 223.426
8324.7293 | 2198.6204 | 2185.3975 | 4384.0178 | 141.1725 | 223.762
8339.4134 | 2193.9629 | 2198.0325 | 4391.9954 | 141.4294 | 224.5646
8355.5523 | 2173.3557 | 2195.1104 | 4368.4661 | 140.6717 | 223.7938
8372.8435 | 2176.1934 | 2200.3477 | 4376.541 | 140.9317 | 224.6714
8389.0454 | 2184.4915 | 2203.3523 | 4387.8438 | 141.2957 | 225.6875
8404.813 | 2198.4707 | 2202.1799 | 4400.6506 | 141.7081 | 226.7717
8420.4927 | 2205.623 | 2203.8179 | 4409.4409 | 141.9911 | 227.6486
8435.2677 | 2209.3843 | 2205.7244 | 4415.1086 | 142.1736 | 228.3411
8450.5849 | 2208.5134 | 2206.5706 | 4415.084 | 142.1728 | 228.7545
8465.7318 | 2205.3022 | 2209.7686 | 4415.0708 | 142.1724 | 229.1638
8481.4201 | 2199.5977 | 2205.374 | 4404.9717 | 141.8472 | 229.0633
8498.2841 | 2203.9014 | 2194.7952 | 4398.6965 | 141.6451 | 229.1918
8515.587 | 2198.3816 | 2189.1099 | 4387.4915 | 141.2843 | 229.0734
8534.4437 | 2195.9756 | 2196.2214 | 4392.197 | 141.4358 | 229.8269
8551.9908 | 2199.0654 | 2207.8572 | 4406.9226 | 141.91 | 231.0716
8569.1753 | 2203.4014 | 2214.9434 | 4418.3447 | 142.2778 | 232.136
8586.4251 | 2208.1531 | 2221.2004 | 4429.3535 | 142.6323 | 233.1828
8602.2475 | 2238.4109 | 2230.177 | 4468.5879 | 143.8958 | 235.6818
8615.3837 | 2262.1079 | 2232.8459 | 4494.9539 | 144.7448 | 237.4344
8627.5657 | 2276.4941 | 2218.7861 | 4495.2803 | 144.7553 | 237.7874
8641.7433 | 2258.29 | 2204.8237 | 4463.1138 | 143.7195 | 236.4739
8658.1777 | 2233.26 | 2201.0312 | 4434.2913 | 142.7913 | 235.3936
8676.743 | 2230.3728 | 2204.6946 | 4435.0674 | 142.8163 | 235.9396
8693.139 | 2253.1907 | 2217.6221 | 4470.8127 | 143.9674 | 238.2906
8707.8831 | 2268.8711 | 2221.751 | 4490.6221 | 144.6053 | 239.7524
8722.1529 | 2277.0891 | 2215.0786 | 4492.1677 | 144.6551 | 240.2279
8737.2444 | 2264.2988 | 2208.7158 | 4473.0146 | 144.0383 | 239.6176
8754.7192 | 2241.2937 | 2197.7466 | 4439.0403 | 142.9443 | 238.2732
8774.4945 | 2224.688 | 2195.9998 | 4420.6877 | 142.3533 | 237.8241
8794.7949 | 2219.686 | 2218.887 | 4438.573 | 142.9292 | 239.3387
8812.7838 | 2237.4678 | 2263.2007 | 4500.6685 | 144.9288 | 243.1834
8825.9881 | 2257.7666 | 2282.4626 | 4540.2292 | 146.2027 | 245.6886
8838.8007 | 2253.8992 | 2277.1411 | 4531.0403 | 145.9068 | 245.5473
8854.457 | 2233.7874 | 2257.5835 | 4491.3709 | 144.6294 | 243.8286
8872.2063 | 2225.2336 | 2244.8042 | 4470.0378 | 143.9424 | 243.157
8891.4786 | 2231.3411 | 2235.0923 | 4466.4333 | 143.8264 | 243.4886
8910.0777 | 2250.8035 | 2222.9746 | 4473.7781 | 144.0629 | 244.3992
8928.7707 | 2258.2651 | 2244.939 | 4503.2041 | 145.0105 | 246.5228
8944.8915 | 2285.0962 | 2253.0659 | 4538.1621 | 146.1362 | 248.8851
8958.4426 | 2290.0789 | 2293.6272 | 4583.7061 | 147.6027 | 251.7637
8969.931 | 2304.9666 | 2301.3896 | 4606.3562 | 148.3321 | 253.3323
8981.455 | 2300.5679 | 2275.1501 | 4575.718 | 147.3455 | 251.9706
8996.2376 | 2285.5679 | 2255.3503 | 4540.9182 | 146.2249 | 250.4658
9012.7711 | 2269.7837 | 2238.1892 | 4507.9729 | 145.164 | 249.1056
9031.9752 | 2254.1787 | 2241.2773 | 4495.4561 | 144.761 | 248.9433
9051.4771 | 2264.3015 | 2248.2466 | 4512.5481 | 145.3113 | 250.4293
9068.8878 | 2286.2656 | 2260.5264 | 4546.792 | 146.4141 | 252.8151
9084.2603 | 2296.0886 | 2283.981 | 4580.0696 | 147.4856 | 255.0971
9098.6478 | 2299.9382 | 2287.6099 | 4587.5481 | 147.7265 | 255.9183
9113.5481 | 2297.0933 | 2275.2598 | 4572.353 | 147.2372 | 255.4884
9129.7681 | 2272.7461 | 2283.8945 | 4556.6406 | 146.7312 | 255.0635
9147.5448 | 2277.3511 | 2276.8364 | 4554.1875 | 146.6522 | 255.4226
9164.3534 | 2283.0198 | 2290.3105 | 4573.3303 | 147.2686 | 256.9675
9180.4334 | 2300.0483 | 2281.595 | 4581.6433 | 147.5363 | 257.8863
9196.9162 | 2294.8809 | 2284.2305 | 4579.1113 | 147.4548 | 258.2066
9213.589 | 2303.0776 | 2285.928 | 4589.0056 | 147.7734 | 259.2336
9229.3765 | 2306.8132 | 2297.7827 | 4604.5959 | 148.2754 | 260.56
9244.7536 | 2305.0691 | 2300.9722 | 4606.0413 | 148.322 | 261.076
9260.9176 | 2300.7146 | 2293.2998 | 4594.0144 | 147.9347 | 260.8496
9278.5113 | 2286.3108 | 2284.6721 | 4570.9829 | 147.193 | 260.035
9297.6991 | 2289.9365 | 2274.876 | 4564.8125 | 146.9943 | 260.221
9317.0436 | 2295.7834 | 2274.7314 | 4570.5149 | 147.178 | 261.0881
9335.673 | 2310.4014 | 2293.9634 | 4604.3647 | 148.268 | 263.5477
9351.6936 | 2327.6711 | 2316.2974 | 4643.9685 | 149.5433 | 266.2707
9365.3869 | 2350.916 | 2321.9248 | 4672.8408 | 150.473 | 268.3185
9378.4018 | 2364.0811 | 2315.603 | 4679.6841 | 150.6934 | 269.0848
9391.5799 | 2369.2908 | 2294.6953 | 4663.9861 | 150.1879 | 268.559
9407.0684 | 2336.0137 | 2292.208 | 4628.2217 | 149.0362 | 266.9392
9425.2298 | 2318.9463 | 2289.5029 | 4608.4492 | 148.3995 | 266.3119
9443.8545 | 2332.3997 | 2302.7332 | 4635.1328 | 149.2588 | 268.3832
9458.949 | 2356.2 | 2319.5359 | 4675.7358 | 150.5663 | 271.1669
9472.9896 | 2372.9387 | 2302.4419 | 4675.3806 | 150.5548 | 271.5488
9488.7415 | 2350.1543 | 2298.4324 | 4648.5867 | 149.692 | 270.4415
9507.1483 | 2320.2371 | 2289.2964 | 4609.5334 | 148.4344 | 268.6898
9527.9167 | 2306.9739 | 2293.2007 | 4600.1746 | 148.1331 | 268.73
9548.413 | 2308.9563 | 2311.7927 | 4620.749 | 148.7956 | 270.5126
9566.9352 | 2319.812 | 2350.0095 | 4669.8215 | 150.3758 | 273.9157
9582.2785 | 2336.4272 | 2375.687 | 4712.1143 | 151.7377 | 276.8398
9594.9338 | 2340.9055 | 2379.885 | 4720.7905 | 152.0171 | 277.7158
9610.7533 | 2319.6414 | 2352.9348 | 4672.5762 | 150.4645 | 275.3326
9629.4777 | 2321.6558 | 2321.0176 | 4642.6733 | 149.5016 | 274.1036
9649.7536 | 2346.4158 | 2306.3245 | 4652.7402 | 149.8258 | 275.2763
9667.785 | 2370.2898 | 2321.2666 | 4691.5564 | 151.0757 | 278.0915
9683.3906 | 2382.124 | 2353.011 | 4735.135 | 152.479 | 281.1277
9696.8957 | 2402.0969 | 2369.1819 | 4771.2788 | 153.6429 | 283.6687
9707.7383 | 2400.4868 | 2386.0049 | 4786.4917 | 154.1328 | 284.8913
9720.2968 | 2390.9097 | 2354.5005 | 4745.4102 | 152.8099 | 282.8116
9736.3145 | 2361.0745 | 2341.302 | 4702.3765 | 151.4241 | 280.7087
9755.1199 | 2346.3955 | 2327.1528 | 4673.5483 | 150.4958 | 279.5266
9775.3691 | 2349.0881 | 2318.1206 | 4667.2087 | 150.2917 | 279.7269
9795.0289 | 2364.9685 | 2339.2615 | 4704.23 | 151.4838 | 282.5128
9811.4908 | 2387.074 | 2359.3765 | 4746.4504 | 152.8434 | 285.5274
9825.9791 | 2390.2908 | 2383.3252 | 4773.616 | 153.7182 | 287.5856
9840.5711 | 2378.6821 | 2381.3088 | 4759.991 | 153.2794 | 287.1907
9857.0399 | 2352.4265 | 2380.6724 | 4733.0989 | 152.4134 | 286.0461
9875.3715 | 2350.0667 | 2380.7034 | 4730.77 | 152.3384 | 286.437
9892.8673 | 2368.9744 | 2382.6545 | 4751.6289 | 153.0101 | 288.2097
9909.0039 | 2380.5669 | 2382.043 | 4762.6099 | 153.3637 | 289.3469
9925.5205 | 2394.4802 | 2374.5149 | 4768.9951 | 153.5694 | 290.2178
9941.5626 | 2386.0857 | 2386.1064 | 4772.1921 | 153.6723 | 290.8817
9957.7435 | 2385.2947 | 2393.2209 | 4778.5156 | 153.8759 | 291.7412
9974.2776 | 2384.8157 | 2387.2637 | 4772.0793 | 153.6687 | 291.832
9991.4971 | 2380.0742 | 2383.468 | 4763.5422 | 153.3938 | 291.8129
10010.3451 | 2363.0847 | 2382.3223 | 4745.407 | 152.8098 | 291.2503
10029.6861 | 2363.8296 | 2383.8906 | 4747.7202 | 152.8843 | 291.9553
10049.0248 | 2370.9761 | 2390.2275 | 4761.2036 | 153.3185 | 293.349
10067.2655 | 2402.196 | 2383.9707 | 4786.1667 | 154.1223 | 295.4223
10083.8136 | 2435.3735 | 2398.0664 | 4833.4399 | 155.6446 | 298.8306
10096.7678 | 2457.5483 | 2407.4753 | 4865.0237 | 156.6616 | 301.1696
10109.4237 | 2468.824 | 2395.4673 | 4864.2913 | 156.638 | 301.5017
10123.5658 | 2437.3887 | 2387.8037 | 4825.1924 | 155.379 | 299.4967
10141.0266 | 2409.6362 | 2380.647 | 4790.2832 | 154.2549 | 297.8427
10160.7115 | 2415.9619 | 2385.1821 | 4801.144 | 154.6046 | 299.0975
10176.601 | 2436.969 | 2414.8022 | 4851.7712 | 156.2349 | 302.7241
10190.7536 | 2454.9106 | 2399.6201 | 4854.5308 | 156.3237 | 303.3175
10206.875 | 2425.7642 | 2388.7388 | 4814.5029 | 155.0348 | 301.2924
10227.018 | 2396.3037 | 2379.8645 | 4776.1682 | 153.8003 | 299.4832
10248.2988 | 2382.3662 | 2392.5703 | 4774.9365 | 153.7607 | 300.029
10269.2986 | 2386.2498 | 2410.0227 | 4796.2725 | 154.4477 | 301.9872
10287.7852 | 2415.6375 | 2451.9924 | 4867.6299 | 156.7456 | 307.0318
10300.9773 | 2428.9954 | 2473.5959 | 4902.5913 | 157.8714 | 309.6335
10315.6102 | 2415.2722 | 2445.1121 | 4860.3843 | 156.5122 | 307.4039
10335.0211 | 2404.3442 | 2410.7249 | 4815.0691 | 155.053 | 305.1109
10355.592 | 2425.2307 | 2400.6653 | 4825.896 | 155.4017 | 306.4056
10374.384 | 2435.8557 | 2430.2864 | 4866.1421 | 156.6976 | 309.5216
10389.9145 | 2448.1755 | 2461.749 | 4909.9246 | 158.1075 | 312.774
10403.757 | 2495.0386 | 2480.2551 | 4975.2937 | 160.2125 | 317.3604
10411.876 | 2502.655 | 2484.1853 | 4986.8403 | 160.5843 | 318.3452
10423.6925 | 2470.5505 | 2442.0808 | 4912.6313 | 158.1947 | 313.9638
10442.9811 | 2442.4497 | 2404.7542 | 4847.2039 | 156.0878 | 310.3556
10462.3105 | 2426.4575 | 2405.824 | 4832.2815 | 155.6073 | 309.9729
10484.9831 | 2421.0085 | 2417.137 | 4838.1455 | 155.7961 | 311.0216
10503.9989 | 2435.5408 | 2451.0544 | 4886.5952 | 157.3563 | 314.7059
10520.3314 | 2481.2734 | 2487.835 | 4969.1084 | 160.0133 | 320.5175
10531.6187 | 2468.9136 | 2482.8289 | 4951.7424 | 159.4541 | 319.74
10548.5328 | 2441.4531 | 2468.7583 | 4910.2114 | 158.1167 | 317.5675
10567.8459 | 2423.7515 | 2454.6741 | 4878.4255 | 157.0932 | 316.0895
10586.8908 | 2445.7375 | 2460.2561 | 4905.9937 | 157.9809 | 318.4486
10605.2026 | 2465.0093 | 2467.7148 | 4932.7241 | 158.8417 | 320.7374
10619.5137 | 2480.4636 | 2508.9656 | 4989.4292 | 160.6677 | 324.8623
10632.637 | 2475.801 | 2509.7644 | 4985.5654 | 160.5433 | 325.0119
10647.2535 | 2468.5164 | 2488.3621 | 4956.8784 | 159.6195 | 323.586
10665.4382 | 2424.0054 | 2475.9375 | 4899.9429 | 157.7861 | 320.4156
10686.2993 | 2435.3562 | 2474.6638 | 4910.02 | 158.1106 | 321.7025
10705.6008 | 2449.6621 | 2465.2126 | 4914.8748 | 158.2669 | 322.6022
10725.0024 | 2465.1084 | 2468.2659 | 4933.3743 | 158.8626 | 324.4033
10744.1243 | 2474.8416 | 2471.6877 | 4946.5293 | 159.2862 | 325.8483
10761.2529 | 2496.3291 | 2476.9392 | 4973.2683 | 160.1473 | 328.132
10778.4398 | 2486.0386 | 2505.064 | 4991.1025 | 160.7216 | 329.8346
10793.4363 | 2497.3093 | 2524.1641 | 5021.4734 | 161.6996 | 332.3034
10807.2241 | 2511.0864 | 2515.4895 | 5026.5759 | 161.8639 | 333.066
10822.3442 | 2514.3865 | 2488.4683 | 5002.8547 | 161.1 | 331.958
10839.4215 | 2520.1858 | 2472.6292 | 4992.8149 | 160.7767 | 331.8146
10856.2808 | 2503.8806 | 2501.9253 | 5005.8059 | 161.195 | 333.1954
10872.098 | 2486.7498 | 2515.364 | 5002.1138 | 161.0762 | 333.4347
10890.3643 | 2457.01 | 2511.4424 | 4968.4524 | 159.9922 | 331.7473
10911.026 | 2438.7361 | 2506.8726 | 4945.6086 | 159.2566 | 330.8485
10932.6938 | 2441.4111 | 2512.9307 | 4954.3418 | 159.5378 | 332.0909
10952.8765 | 2478.4153 | 2515.8889 | 4994.3042 | 160.8247 | 335.3876
10969.9246 | 2516.4133 | 2530.3418 | 5046.7551 | 162.5137 | 339.4374
10984.308 | 2524.2302 | 2518.2275 | 5042.4578 | 162.3753 | 339.5931
11002.4892 | 2502.9382 | 2500.5142 | 5003.4524 | 161.1193 | 337.5239
11022.5157 | 2490.7234 | 2516.8586 | 5007.582 | 161.2522 | 338.4174
11040.4183 | 2503.7986 | 2541.8997 | 5045.6982 | 162.4796 | 341.5472
11056.1796 | 2525.6455 | 2555.199 | 5080.8445 | 163.6114 | 344.4172
11069.5581 | 2557.0608 | 2580.6165 | 5137.6772 | 165.4415 | 348.6912
11079.2904 | 2570.6646 | 2566.6816 | 5137.3462 | 165.4309 | 348.9753
11092.669 | 2558.0974 | 2516.0762 | 5074.1736 | 163.3966 | 345.1002
11111.5333 | 2535.4177 | 2479.699 | 5015.1167 | 161.4949 | 341.6637
11132.7441 | 2525.2244 | 2467.2864 | 4992.5107 | 160.7669 | 340.7729
11154.7021 | 2519.5337 | 2506.3684 | 5025.9021 | 161.8422 | 343.7288
11172.8017 | 2522.386 | 2555.2461 | 5077.6321 | 163.508 | 347.8301
11188.0885 | 2529.5078 | 2591.3628 | 5120.8706 | 164.9003 | 351.272
11202.4544 | 2537.0156 | 2575.0964 | 5112.1121 | 164.6183 | 351.1215
11218.8696 | 2529.6062 | 2552.1189 | 5081.7251 | 163.6398 | 349.5458
11237.9659 | 2522.2664 | 2537.2771 | 5059.5435 | 162.9255 | 348.6125
11257.195 | 2533.4158 | 2545.6179 | 5079.0337 | 163.5531 | 350.5542
11274.4647 | 2548.8423 | 2571.6487 | 5120.491 | 164.8881 | 353.9577
11289.0952 | 2543.5239 | 2590.7913 | 5134.3152 | 165.3333 | 355.3739
11305.2912 | 2517.1694 | 2591.0403 | 5108.2097 | 164.4926 | 354.0742
11323.8944 | 2526.6033 | 2567.948 | 5094.5513 | 164.0528 | 353.7086
11342.557 | 2537.5188 | 2553.188 | 5090.7068 | 163.929 | 354.0242
11361.7978 | 2540.623 | 2541.4412 | 5082.0642 | 163.6507 | 354.0227
11382.5832 | 2554.5876 | 2526.5569 | 5081.1445 | 163.6211 | 354.6061
11402.4558 | 2554.8828 | 2551.9885 | 5106.8713 | 164.4495 | 357.0238
11420.5647 | 2578.4758 | 2573.7161 | 5152.1919 | 165.9089 | 360.7642
11435.2617 | 2602.6831 | 2594.1353 | 5196.8184 | 167.346 | 364.3573
11448.195 | 2607.4753 | 2597.4397 | 5204.915 | 167.6067 | 365.3377
11462.5422 | 2606.4121 | 2571.8662 | 5178.2783 | 166.7489 | 363.9236
11479.4575 | 2585.4097 | 2559.6731 | 5145.0828 | 165.68 | 362.1242
11497.9849 | 2593.9104 | 2571.552 | 5165.4624 | 166.3362 | 364.1454
11513.3195 | 2586.697 | 2588.592 | 5175.2891 | 166.6527 | 365.3247
11530.7745 | 2562.342 | 2579.2883 | 5141.6304 | 165.5688 | 363.499
11551.6682 | 2538.1733 | 2573.4749 | 5111.6482 | 164.6033 | 362.0341
11572.9641 | 2531.0938 | 2584.7466 | 5115.8403 | 164.7383 | 362.999
11594.2915 | 2548.4919 | 2584.4805 | 5132.9724 | 165.29 | 364.8858
11613.2117 | 2594.2034 | 2601.0317 | 5195.2351 | 167.295 | 369.9146
11628.3004 | 2615.0198 | 2590.8914 | 5205.9111 | 167.6388 | 371.1563
11645.971 | 2593.0688 | 2585.4941 | 5178.563 | 166.7581 | 369.7676
11665.8739 | 2573.9834 | 2589.5403 | 5163.5237 | 166.2738 | 369.3238
11685.0378 | 2597.478 | 2595.5591 | 5193.0371 | 167.2242 | 372.0449
11702.0696 | 2617.3938 | 2632.0745 | 5249.4683 | 169.0414 | 376.636
11714.3058 | 2653.4114 | 2669.2219 | 5322.6333 | 171.3974 | 382.2847
11722.5484 | 2664.4358 | 2650.575 | 5315.0107 | 171.1519 | 382.0059
11736.4713 | 2637.8396 | 2586.4905 | 5224.3301 | 168.2319 | 375.9344
11756.8382 | 2604.9441 | 2550.7744 | 5155.7185 | 166.0225 | 371.641
11779.7323 | 2604.3103 | 2552.1338 | 5156.4441 | 166.0458 | 372.4171
11800.6493 | 2601.0986 | 2599.6758 | 5200.7744 | 167.4733 | 376.2858
11818.4249 | 2613.3555 | 2648.2415 | 5261.5969 | 169.4319 | 381.2598
11832.5192 | 2625.7263 | 2653.575 | 5279.3013 | 170.002 | 382.9989
11848.3142 | 2619.6624 | 2638.925 | 5258.5874 | 169.335 | 382.0054
11866.5292 | 2609.7744 | 2620.3245 | 5230.0989 | 168.4176 | 380.52
11885.636 | 2619.5554 | 2609.8672 | 5229.4226 | 168.3959 | 381.0834
11904.6285 | 2628.0085 | 2644.8352 | 5272.8438 | 169.7941 | 384.8616
11919.048 | 2633.9109 | 2661.8955 | 5295.8064 | 170.5335 | 387.0059
11935.131 | 2606.0005 | 2673.1077 | 5279.1082 | 169.9958 | 386.3061
11953.3343 | 2588.5115 | 2657.134 | 5245.6455 | 168.9183 | 384.4429
11973.3153 | 2603.5793 | 2632.4182 | 5235.9976 | 168.6076 | 384.3773
11994.1706 | 2611.0869 | 2606.0437 | 5217.1306 | 168 | 383.6594
12016.2988 | 2640.8076 | 2601.1396 | 5241.9473 | 168.7992 | 386.1955
12035.5793 | 2657.3774 | 2629.2036 | 5286.5811 | 170.2365 | 390.1088
12051.7415 | 2686.9775 | 2655.9644 | 5342.9419 | 172.0514 | 394.7973
12065.2402 | 2692.5544 | 2670.1907 | 5362.7451 | 172.6891 | 396.7044
12078.642 | 2694.0708 | 2654.0854 | 5348.1562 | 172.2193 | 396.0646
12095.2088 | 2663.0908 | 2645.7693 | 5308.8601 | 170.9539 | 393.6937
12113.6044 | 2680.4346 | 2639.2861 | 5319.7207 | 171.3036 | 395.0991
12129.1267 | 2671.0078 | 2669.7566 | 5340.7644 | 171.9812 | 397.1703
12145.8298 | 2654.1191 | 2659.082 | 5313.2012 | 171.0937 | 395.6647
12165.5287 | 2632.6812 | 2643.0964 | 5275.7776 | 169.8886 | 393.515
12187.5136 | 2614.0691 | 2645.6792 | 5259.7483 | 169.3724 | 393.0284
12209.8516 | 2615.0356 | 2662.9065 | 5277.9421 | 169.9583 | 395.1108
12230.0145 | 2661.1235 | 2674.1982 | 5335.3218 | 171.806 | 400.0658
12246.1849 | 2690.738 | 2673.8115 | 5364.5496 | 172.7472 | 402.7893
12262.8309 | 2681.0674 | 2653.145 | 5334.2124 | 171.7703 | 401.0559
12283.7876 | 2649.7107 | 2665.4597 | 5315.1704 | 171.1571 | 400.3072
12303.2918 | 2665.4641 | 2671.4595 | 5336.9236 | 171.8576 | 402.5837
12321.0382 | 2707.4939 | 2693.9624 | 5401.4563 | 173.9356 | 408.0393
12334.0776 | 2732.4341 | 2725.6924 | 5458.1265 | 175.7605 | 412.7567
12344.008 | 2749.5935 | 2725.3762 | 5474.9697 | 176.3029 | 414.3638
12356.3072 | 2728.7156 | 2670.8523 | 5399.5679 | 173.8748 | 409.0643
12375.5783 | 2695.9177 | 2628.8411 | 5324.7588 | 171.4658 | 404.026
12398.7941 | 2676.7891 | 2626.3894 | 5303.1785 | 170.7709 | 403.1434
12420.2952 | 2672.3135 | 2675.9695 | 5348.283 | 172.2234 | 407.2773
12438.9811 | 2688.2583 | 2731.1167 | 5419.375 | 174.5126 | 413.3119
12451.7174 | 2709.3679 | 2754.6555 | 5464.0234 | 175.9504 | 417.1437
12465.9329 | 2699.7737 | 2716.0559 | 5415.8296 | 174.3985 | 413.9364
12485.1446 | 2685.8801 | 2688.876 | 5374.7561 | 173.0758 | 411.4302
12505.0732 | 2708.6921 | 2683.6357 | 5392.3279 | 173.6417 | 413.4342
12522.1901 | 2727.0581 | 2706.0042 | 5433.0623 | 174.9534 | 417.1275
12537.9641 | 2697.0479 | 2738.0081 | 5435.0559 | 175.0176 | 417.8062
12555.3923 | 2657.5679 | 2741.687 | 5399.2549 | 173.8647 | 415.631
12576.2266 | 2658.0107 | 2716.9944 | 5375.0051 | 173.0839 | 414.4509
12597.5878 | 2675.5659 | 2697.6362 | 5373.2021 | 173.0258 | 415.0156
12618.942 | 2705.6558 | 2692.9189 | 5398.5747 | 173.8428 | 417.6822
12638.3308 | 2735.3809 | 2689.6714 | 5425.0522 | 174.6955 | 420.3756
12656.3325 | 2754.5139 | 2703.136 | 5457.6499 | 175.7452 | 423.5039
12672.3502 | 2771.4875 | 2724.9634 | 5496.4509 | 176.9946 | 427.0546
12685.8896 | 2772.3518 | 2725.5901 | 5497.9419 | 177.0426 | 427.6268
12702.1346 | 2757.0337 | 2722.0549 | 5479.0886 | 176.4355 | 426.7061
12719.571 | 2756.356 | 2724.9099 | 5481.2659 | 176.5056 | 427.4617
12734.4241 | 2758.2144 | 2744.6987 | 5502.9131 | 177.2027 | 429.651
12750.8393 | 2728.5793 | 2740.8264 | 5469.4058 | 176.1237 | 427.5853
12769.8027 | 2701.6404 | 2718.2432 | 5419.8835 | 174.529 | 424.3439
12793.7086 | 2680.0813 | 2711.1797 | 5391.261 | 173.6073 | 422.8932
12816.577 | 2692.3389 | 2722.4695 | 5414.8083 | 174.3656 | 425.4995
12837.3752 | 2741.6846 | 2741.9712 | 5483.6558 | 176.5826 | 431.6088
12853.5572 | 2753.7871 | 2737.3103 | 5491.0974 | 176.8222 | 432.7393
12872.967 | 2724.1277 | 2746.4319 | 5470.5596 | 176.1609 | 431.7718
12893.6766 | 2733.1138 | 2739.0229 | 5472.1367 | 176.2117 | 432.5911
12911.3764 | 2774.6604 | 2761.1243 | 5535.7847 | 178.2612 | 438.2234
12925.9031 | 2800.8889 | 2792.8513 | 5593.7402 | 180.1275 | 443.3095
12935.2939 | 2818.2185 | 2813.4504 | 5631.6689 | 181.3488 | 446.6397
12946.7934 | 2801.3047 | 2769.4099 | 5570.7146 | 179.386 | 442.1982
12964.2157 | 2764.6221 | 2713.3982 | 5478.0203 | 176.4011 | 435.4254
12987.8873 | 2733.1697 | 2707.2959 | 5440.4656 | 175.1918 | 433.2299
13009.8535 | 2747.3726 | 2756.5972 | 5503.9697 | 177.2367 | 439.0281
13026.658 | 2761.5745 | 2789.2324 | 5550.8069 | 178.745 | 443.336
13042.5347 | 2776.1929 | 2800.5076 | 5576.7004 | 179.5788 | 445.9469
13058.2411 | 2759.2634 | 2778.9331 | 5538.1965 | 178.3389 | 443.4012
13078.3492 | 2763.3181 | 2759.3069 | 5522.625 | 177.8375 | 442.8354
13097.3813 | 2793.8958 | 2760.5569 | 5554.4526 | 178.8624 | 446.0357
13112.9397 | 2798.4204 | 2792.625 | 5591.0454 | 180.0407 | 449.5075
13128.9667 | 2757.7949 | 2818.1545 | 5575.9495 | 179.5546 | 448.8417
13146.4392 | 2733.1975 | 2807.5688 | 5540.7664 | 178.4216 | 446.6032
13168.0673 | 2736.3635 | 2769.7002 | 5506.0637 | 177.3042 | 444.5362
13189.9939 | 2759.5654 | 2752.6648 | 5512.2302 | 177.5027 | 445.7751
13211.5054 | 2787.416 | 2757.1079 | 5544.5239 | 178.5426 | 449.118
13230.1995 | 2809.5659 | 2771.4094 | 5580.9753 | 179.7164 | 452.7103
13247.3398 | 2831.9268 | 2776.9761 | 5608.9028 | 180.6157 | 455.5651
13263.2864 | 2830.0432 | 2798.0657 | 5628.1089 | 181.2342 | 457.6753
13278.6746 | 2831.1667 | 2793.5344 | 5624.7012 | 181.1245 | 457.9289
13294.5431 | 2829.8953 | 2801.6628 | 5631.5581 | 181.3453 | 459.0351
13310.5899 | 2815.1816 | 2820.1118 | 5635.2935 | 181.4656 | 459.894
13325.9373 | 2801.425 | 2804.8755 | 5606.3005 | 180.5319 | 458.0554
13346.4207 | 2773.1172 | 2786.3381 | 5559.4553 | 179.0235 | 454.9262
13368.521 | 2752.4661 | 2786.6885 | 5539.1545 | 178.3697 | 454.0155
13391.436 | 2760.3369 | 2793.8708 | 5554.2078 | 178.8545 | 456.0297
13412.5932 | 2802.1018 | 2801.2441 | 5603.3459 | 180.4368 | 460.7911
13429.8081 | 2818.4934 | 2802.8162 | 5621.3096 | 181.0153 | 462.8616
13449.7984 | 2790.3474 | 2806.6785 | 5597.0259 | 180.2333 | 461.5481
13470.4205 | 2803.9744 | 2810.835 | 5614.8093 | 180.8059 | 463.7245
13487.8825 | 2845.6565 | 2839.8777 | 5685.5342 | 183.0834 | 470.1743
13500.5908 | 2872.7214 | 2863.2385 | 5735.96 | 184.7072 | 474.7913
13511.1146 | 2885.9692 | 2865.4119 | 5751.3811 | 185.2038 | 476.4389
13523.7728 | 2867.7227 | 2813.2822 | 5681.0049 | 182.9375 | 471.0499
13543.0171 | 2829.8813 | 2769.7363 | 5599.6177 | 180.3167 | 464.9622
13566.6852 | 2810.4749 | 2774.6814 | 5585.1562 | 179.8511 | 464.5719
13587.8132 | 2806.064 | 2838.0725 | 5644.1365 | 181.7503 | 470.209
13604.9057 | 2831.1357 | 2884.8894 | 5716.0251 | 184.0653 | 476.797
13617.0964 | 2852.4031 | 2883.3604 | 5735.7634 | 184.7009 | 478.8722
13632.9707 | 2833.6621 | 2841.2856 | 5674.9478 | 182.7425 | 474.3471
13652.9996 | 2842.2351 | 2816.8186 | 5659.0537 | 182.2307 | 473.7135
13671.0409 | 2853.7842 | 2829.4417 | 5683.2258 | 183.0091 | 476.3656
13688.4492 | 2820.531 | 2866.1995 | 5686.7305 | 183.1219 | 477.2663
13707.2855 | 2783.7026 | 2870.2175 | 5653.9202 | 182.0654 | 475.1656
13728.7621 | 2791.771 | 2842.7842 | 5634.5552 | 181.4418 | 474.2801
13751.1608 | 2817.5459 | 2818.6257 | 5636.1716 | 181.4938 | 475.1902
13772.4637 | 2846.7937 | 2827.5188 | 5674.3125 | 182.722 | 479.147
13791.1659 | 2889.1216 | 2826.8572 | 5715.9788 | 184.0638 | 483.3208
13807.6872 | 2896.9788 | 2834.0483 | 5731.0271 | 184.5483 | 485.1737
13824.5873 | 2897.8933 | 2858.8896 | 5756.783 | 185.3777 | 487.9506
13838.8471 | 2902.8396 | 2860.9978 | 5763.8374 | 185.6049 | 489.0525
13853.8647 | 2895.7639 | 2866.6582 | 5762.4221 | 185.5593 | 489.463
13870.4722 | 2883.3042 | 2872.0469 | 5755.3511 | 185.3316 | 489.4484
13885.7135 | 2859.3105 | 2866.7461 | 5726.0566 | 184.3883 | 487.4922
13906.9745 | 2826.6711 | 2842.7097 | 5669.3809 | 182.5632 | 483.4061
13930.3127 | 2809.7576 | 2838.1328 | 5647.8904 | 181.8712 | 482.3819
13953.9236 | 2829.9646 | 2848.3933 | 5678.3579 | 182.8523 | 485.8061
13974.8162 | 2871.856 | 2855.6318 | 5727.4878 | 184.4344 | 490.743
13992.1873 | 2870.2842 | 2859.4829 | 5729.7671 | 184.5078 | 491.5486
14013.7116 | 2846.8799 | 2872.8274 | 5719.7073 | 184.1838 | 491.4404
14032.7986 | 2885.4094 | 2886.3945 | 5771.804 | 185.8614 | 496.592
14047.0502 | 2931.9067 | 2919.5916 | 5851.4983 | 188.4277 | 503.96
14057.7384 | 2944.5591 | 2930.3459 | 5874.905 | 189.1814 | 506.3609
14068.8066 | 2931.7629 | 2904.2529 | 5836.0159 | 187.9291 | 503.4051
14085.0924 | 2904.8953 | 2848.8372 | 5753.7324 | 185.2795 | 496.882
14106.7648 | 2874.4316 | 2827.5083 | 5701.9399 | 183.6117 | 493.1669
14130.1823 | 2858.6545 | 2873.9241 | 5732.5786 | 184.5983 | 496.6399
14148.367 | 2880.7566 | 2929.8169 | 5810.5735 | 187.1099 | 504.0448
14161.8854 | 2906.6113 | 2946.1956 | 5852.8069 | 188.4698 | 508.1935
14176.7549 | 2890.5764 | 2907.7031 | 5798.2795 | 186.714 | 503.9876
14196.2988 | 2899.2964 | 2878.0415 | 5777.3379 | 186.0396 | 502.8596
14214.8728 | 2919.7908 | 2881.5366 | 5801.3274 | 186.8121 | 505.6083
14231.1913 | 2888.3882 | 2921.1091 | 5809.4973 | 187.0752 | 506.9016
14250.0824 | 2840.3337 | 2923.0762 | 5763.4099 | 185.5911 | 503.5479
14272.0707 | 2850.0042 | 2888.2397 | 5738.2439 | 184.7807 | 502.1227
14295.1291 | 2877.0374 | 2870.6082 | 5747.6455 | 185.0835 | 503.758
14316.1068 | 2909.5728 | 2874.426 | 5783.9988 | 186.2541 | 507.6881
14335.2427 | 2929.79 | 2891.1516 | 5820.9416 | 187.4437 | 511.6137
14351.9213 | 2950.5623 | 2912.8899 | 5863.4521 | 188.8126 | 515.9496
14366.1392 | 2964.0947 | 2920.0881 | 5884.1829 | 189.4802 | 518.2867
14380.6147 | 2941.9641 | 2922.7964 | 5864.7605 | 188.8548 | 517.0965
14397.5509 | 2944.1909 | 2926.8965 | 5871.0874 | 189.0585 | 518.264
14411.8026 | 2926.4983 | 2928.8516 | 5855.3499 | 188.5517 | 517.3864
14430.8266 | 2900.5625 | 2900.6775 | 5801.24 | 186.8093 | 513.2818
14453.3395 | 2870.6033 | 2888.7476 | 5759.3508 | 185.4604 | 510.3705
14476.9073 | 2865.136 | 2902.0767 | 5767.2126 | 185.7136 | 511.9006
14500.0322 | 2900.5076 | 2903.8357 | 5804.3433 | 186.9092 | 516.0193
14519.076 | 2930.9409 | 2903.9124 | 5834.8533 | 187.8917 | 519.413
14538.5383 | 2911.0144 | 2921.4714 | 5832.4858 | 187.8155 | 519.8982
14558.6825 | 2929.8679 | 2925.2515 | 5855.1194 | 188.5443 | 522.6389
14574.7713 | 2971.3147 | 2956.5767 | 5927.8914 | 190.8877 | 529.7194
14586.4899 | 2993.2708 | 2977.6184 | 5970.8892 | 192.2723 | 533.9907
14596.8808 | 2994.6208 | 2970.5593 | 5965.1802 | 192.0884 | 533.8601
14610.6499 | 2972.5588 | 2914.4651 | 5887.0239 | 189.5717 | 527.3624
14630.6904 | 2928.9255 | 2888.7026 | 5817.6282 | 187.337 | 521.8608
14654.2174 | 2905.1499 | 2915.0266 | 5820.1765 | 187.4191 | 522.9289
14673.4582 | 2929.6196 | 2973.1248 | 5902.7444 | 190.0779 | 531.0438
14687.148 | 2957.2615 | 2995.2732 | 5952.5347 | 191.6812 | 536.0228
14701.5536 | 2945.1057 | 2956.8872 | 5901.9929 | 190.0537 | 531.9928
14721.1674 | 2947.9497 | 2927.9275 | 5875.8772 | 189.2127 | 530.3454
14739.5771 | 2967.3611 | 2930.709 | 5898.0701 | 189.9274 | 533.0142
14756.1928 | 2933.9038 | 2967.5181 | 5901.4219 | 190.0353 | 533.9184
14775.5653 | 2887.7949 | 2964.522 | 5852.3169 | 188.4541 | 530.1708
14798.0152 | 2897.9785 | 2936.7073 | 5834.6858 | 187.8863 | 529.3767
14820.7018 | 2926.5747 | 2919.2942 | 5845.8689 | 188.2464 | 531.2045
14841.6981 | 2956.1475 | 2922.1973 | 5878.3447 | 189.2922 | 534.9122
14860.9972 | 2981.9221 | 2946.6912 | 5928.6133 | 190.9109 | 540.188
14876.1208 | 3009.8801 | 2967.7705 | 5977.6506 | 192.49 | 545.2103
14889.1112 | 3014.7876 | 2965.989 | 5980.7766 | 192.5907 | 545.9718
14904.3339 | 2998.9233 | 2960.98 | 5959.9033 | 191.9185 | 544.6226
14920.4041 | 2986.1956 | 2976.8428 | 5963.0383 | 192.0195 | 545.4966
14935.671 | 2960.7275 | 2966.2837 | 5927.0112 | 190.8593 | 542.7557
14956.3981 | 2928.5679 | 2937.8716 | 5866.4395 | 188.9088 | 537.9544
14980.3832 | 2906.7239 | 2933.5835 | 5840.3074 | 188.0673 | 536.417
15004.0222 | 2918.4524 | 2939.4792 | 5857.9316 | 188.6349 | 538.8847
15026.4034 | 2958.9602 | 2947.1343 | 5906.0945 | 190.1858 | 544.1258
15044.7408 | 2962.5117 | 2950.3486 | 5912.8604 | 190.4037 | 545.4139
15066.074 | 2955.7039 | 2974.5869 | 5930.2908 | 190.965 | 547.7974
15083.241 | 2994.7102 | 3003.8293 | 5998.5396 | 193.1627 | 554.7331
15094.4957 | 3038.4485 | 3032.5254 | 6070.9739 | 195.4952 | 561.8506
15104.3947 | 3046.1138 | 3020.3879 | 6066.5017 | 195.3512 | 561.8049
15115.8056 | 3026.9915 | 2966.9592 | 5993.9507 | 193.0149 | 555.5055
15135.9568 | 2975.1672 | 2925.3674 | 5900.5347 | 190.0068 | 547.5769
15158.9068 | 2948 | 2947.5496 | 5895.5496 | 189.8462 | 547.9438
15179.1711 | 2969.5522 | 3009.636 | 5979.1882 | 192.5395 | 556.4603
15192.8539 | 2997.9255 | 3032.8174 | 6030.7429 | 194.1997 | 561.7642
15207.0939 | 2988.7227 | 2999.115 | 5987.8376 | 192.8181 | 558.2903
15226.6017 | 2991.9175 | 2968.2085 | 5960.126 | 191.9257 | 556.4194
15244.1966 | 3000.0222 | 2982.3325 | 5982.3547 | 192.6415 | 559.14
15261.0908 | 2970.3384 | 3015.3391 | 5985.6775 | 192.7485 | 560.0706
15279.5262 | 2935.051 | 2999.2778 | 5934.3289 | 191.095 | 555.9367
15302.4878 | 2947.4807 | 2964.6956 | 5912.1763 | 190.3816 | 554.6938
15324.7897 | 2970.5828 | 2951.2195 | 5921.8022 | 190.6916 | 556.4066
15345.9551 | 2998.4089 | 2957.7954 | 5956.2043 | 191.7994 | 560.4119
15365.1248 | 3013.0835 | 2988.6675 | 6001.751 | 193.2661 | 565.4028
15380.0421 | 3046.4939 | 3015.9631 | 6062.457 | 195.2209 | 571.6761
15392.4345 | 3056.4133 | 3011.115 | 6067.5283 | 195.3842 | 572.6154
15406.5439 | 3044.3674 | 3009.1304 | 6053.4978 | 194.9324 | 571.8149
15421.6092 | 3025.8967 | 3002.8989 | 6028.7957 | 194.137 | 570.0384
15438.4767 | 2980.8538 | 2995.0466 | 5975.9004 | 192.4337 | 565.655
15461.0304 | 2940.9639 | 2966.4619 | 5907.4258 | 190.2287 | 559.9904
15486.6918 | 2933.4216 | 2962.4514 | 5895.873 | 189.8566 | 559.8229
15511.1164 | 2966.6843 | 2967.4988 | 5934.1831 | 191.0903 | 564.3491
15532.4741 | 3004.2366 | 2971.665 | 5975.9016 | 192.4337 | 569.0992
15551.3174 | 3002.7461 | 2998.8044 | 6001.5505 | 193.2596 | 572.2351
15569.8705 | 3025.6335 | 3025.0388 | 6050.6724 | 194.8414 | 577.6071
15582.1323 | 3073.5515 | 3057.2549 | 6130.8064 | 197.4219 | 585.7177
15591.199 | 3083.9307 | 3071.0605 | 6154.9912 | 198.2007 | 588.3704
15601.1668 | 3062.9521 | 3030.5762 | 6093.5283 | 196.2215 | 582.8674
15617.4572 | 3017.8408 | 2971.8694 | 5989.7102 | 192.8784 | 573.5351
15641.1417 | 2975.396 | 2973.72 | 5949.116 | 191.5712 | 570.512
15662.0739 | 2996.3875 | 3032.6228 | 6029.0103 | 194.1439 | 578.9475
15675.9525 | 3033.3728 | 3063.8164 | 6097.1892 | 196.3394 | 586.0133
15689.8475 | 3018.1465 | 3030.7666 | 6048.9131 | 194.7848 | 581.8887
15709.0498 | 3025.7073 | 3001.9194 | 6027.6267 | 194.0993 | 580.5507
15726.4663 | 3035.2261 | 3008.8127 | 6044.0388 | 194.6278 | 582.7768
15742.8361 | 3005.0632 | 3038.4351 | 6043.4983 | 194.6104 | 583.3312
15762.1014 | 2959.1282 | 3024.0447 | 5983.1729 | 192.6678 | 578.2152
15784.8754 | 2972.741 | 2997.2207 | 5969.9617 | 192.2424 | 577.7721
15807.4395 | 2995.3794 | 2979.646 | 5975.0254 | 192.4055 | 579.0888
15828.472 | 3026.0112 | 2990.375 | 6016.3862 | 193.7374 | 583.8732
15847.1894 | 3049.6824 | 3025.2378 | 6074.9202 | 195.6223 | 590.2509
15860.3733 | 3083.7168 | 3052.9553 | 6136.6721 | 197.6108 | 596.7469
15871.579 | 3094.5923 | 3040.5452 | 6135.1375 | 197.5613 | 597.0192
15885.157 | 3070.1885 | 3036.7871 | 6106.9756 | 196.6545 | 594.7871
15900.5615 | 3034.4402 | 3032.9639 | 6067.4041 | 195.3802 | 591.5061
15919.0761 | 2989.6816 | 3011.29 | 6000.9717 | 193.241 | 585.7109
15943.2675 | 2956.4851 | 2990.531 | 5947.0161 | 191.5035 | 581.3268
15968.6958 | 2959.2273 | 2986.9246 | 5946.1519 | 191.4757 | 582.1693
15993.181 | 3000.8013 | 2986.8928 | 5987.6941 | 192.8134 | 587.1355
16014.0783 | 3030.6921 | 2998.3215 | 6029.0137 | 194.144 | 591.9596
16032.3702 | 3039.6934 | 3031.7024 | 6071.3958 | 195.5088 | 596.8018
16048.3529 | 3080.4282 | 3072.2883 | 6152.7166 | 198.1274 | 605.3984
16056.0989 | 3108.6936 | 3096.2595 | 6204.9531 | 199.8095 | 610.8329
16065.5305 | 3103.4402 | 3078.085 | 6181.5251 | 199.0551 | 608.884
16077.7236 | 3058.2019 | 3020.7131 | 6078.915 | 195.7509 | 599.2313
16098.6161 | 3009.8416 | 2996.8301 | 6006.6716 | 193.4245 | 592.8793
16120.9891 | 3014.3691 | 3041.7002 | 6056.0693 | 195.0152 | 598.5858
16134.7058 | 3047.1846 | 3083.6406 | 6130.8252 | 197.4225 | 606.4903
16149.1649 | 3038.1414 | 3052.9072 | 6091.0486 | 196.1416 | 603.0954
16167.5898 | 3037.5198 | 3019.4475 | 6056.9673 | 195.0441 | 600.4051
16186.5135 | 3065.4507 | 3015.6558 | 6081.1064 | 195.8215 | 603.5035
16202.0801 | 3039.6375 | 3052.5901 | 6092.2275 | 196.1796 | 605.1886
16219.6714 | 3000.8093 | 3055.0127 | 6055.822 | 195.0073 | 602.2253
16240.775 | 2994.3789 | 3016.0364 | 6010.4153 | 193.5451 | 598.4875
16263.6632 | 3007.8391 | 2998.7539 | 6006.593 | 193.422 | 598.9498
16285.4441 | 3033.2415 | 3007.5283 | 6040.7698 | 194.5226 | 603.1645
16303.94 | 3058.7168 | 3041.3914 | 6100.1082 | 196.4333 | 609.7811
16318.4341 | 3097.1499 | 3071.1489 | 6168.2988 | 198.6292 | 617.1458
16328.3763 | 3115.6829 | 3067.5012 | 6183.1841 | 199.1085 | 619.012
16341.1545 | 3097.2087 | 3056.8301 | 6154.0388 | 198.17 | 616.5763
16355.5006 | 3052.3501 | 3058.2964 | 6110.6465 | 196.7727 | 612.7663
16373.2936 | 3004.2761 | 3027.8879 | 6032.1641 | 194.2454 | 605.5543
16398.1251 | 2972.655 | 2999.3872 | 5972.0422 | 192.3094 | 600.428
16423.3517 | 2974.4729 | 2997.8062 | 5972.2791 | 192.317 | 601.3755
16448.1936 | 3011.2954 | 2995.9182 | 6007.2136 | 193.442 | 605.8082
16469.6247 | 3047.9141 | 3005.9578 | 6053.8718 | 194.9445 | 611.309
16487.3292 | 3063.3469 | 3046.9368 | 6110.2837 | 196.761 | 617.6686
16502.0121 | 3105.2913 | 3095.6245 | 6200.9158 | 199.6795 | 627.3886
16508.1192 | 3129.3721 | 3119.9927 | 6249.3647 | 201.2396 | 632.5245
16516.9784 | 3112.0464 | 3090.1289 | 6202.1753 | 199.7201 | 628.0851
16529.8487 | 3055.8789 | 3025.7595 | 6081.6384 | 195.8386 | 616.3584
16552.1984 | 3020.7607 | 3033.7087 | 6054.4695 | 194.9637 | 614.4346
16570.8715 | 3039.7605 | 3070.4692 | 6110.2297 | 196.7593 | 620.7929
16583.2336 | 3056.0969 | 3076.905 | 6133.002 | 197.4926 | 623.5714
16601.6037 | 3041.949 | 3043.6528 | 6085.6018 | 195.9662 | 619.4374
16619.2498 | 3061.948 | 3024.667 | 6086.615 | 195.9988 | 620.1991
16636.9974 | 3069.7124 | 3046.9619 | 6116.6743 | 196.9668 | 623.9276
16652.1256 | 3037.3423 | 3066.4504 | 6103.7927 | 196.552 | 623.1797
16670.4525 | 3018.8459 | 3043.6794 | 6062.5254 | 195.2231 | 619.6477
16692.4898 | 3009.3972 | 3008.175 | 6017.5723 | 193.7756 | 615.8661
16714.6658 | 3027.0676 | 3007.9695 | 6035.0371 | 194.338 | 618.4741
16735.6843 | 3051.4417 | 3029.655 | 6081.0967 | 195.8211 | 623.978
16750.5013 | 3094.1919 | 3082.51 | 6176.7019 | 198.8998 | 634.3491
16760.9902 | 3112.9221 | 3090.6387 | 6203.5608 | 199.7647 | 637.5064
16771.3974 | 3117.1716 | 3068.5928 | 6185.7644 | 199.1916 | 636.0723
16784.9893 | 3077.3389 | 3071.2988 | 6148.6377 | 197.9961 | 632.767
16800.6934 | 3020.0898 | 3045.6711 | 6065.761 | 195.3273 | 624.8221
16823.8066 | 2981.0642 | 3007.9768 | 5989.041 | 192.8568 | 617.768
16850.178 | 2975.4114 | 2990.0361 | 5965.4475 | 192.0971 | 616.2989
16875.3276 | 3004.1384 | 2988.4812 | 5992.6196 | 192.972 | 620.0301
16898.7253 | 3055.9763 | 2996.6028 | 6052.5791 | 194.9028 | 627.1021
16915.6265 | 3068.2158 | 3045.1016 | 6113.3174 | 196.8587 | 634.0287
16930.538 | 3110.8374 | 3112.8118 | 6223.6492 | 200.4116 | 646.0405
16935.083 | 3131.7039 | 3124.4421 | 6256.146 | 201.458 | 649.5881
16943.3955 | 3114.8774 | 3097.1812 | 6212.0586 | 200.0383 | 645.327
16956.9839 | 3061.5715 | 3039.2568 | 6100.8284 | 196.4565 | 634.2804
16975.7887 | 3029.4858 | 3043.2029 | 6072.6887 | 195.5504 | 632.055
16995.8397 | 3044.323 | 3068.9729 | 6113.2959 | 196.858 | 637.033
17006.9114 | 3061.6929 | 3071.1455 | 6132.8384 | 197.4873 | 639.4857
17025.6241 | 3056.8884 | 3038.303 | 6095.1914 | 196.275 | 636.2595
17042.3809 | 3061.8535 | 3027.4124 | 6089.2659 | 196.0842 | 636.2665
17059.4267 | 3060.9651 | 3059.9009 | 6120.866 | 197.1018 | 640.2081
17075.0294 | 3034.4822 | 3063.158 | 6097.6401 | 196.3539 | 638.3621
17092.7292 | 3025.2009 | 3030.1907 | 6055.3916 | 194.9934 | 634.5963
17115.8027 | 3013.5049 | 3001.1721 | 6014.677 | 193.6823 | 631.1803
17136.4622 | 3036.7039 | 3010.8291 | 6047.533 | 194.7403 | 635.3942
17156.1972 | 3056.9636 | 3053.6899 | 6110.6536 | 196.7729 | 642.7655
17168.7866 | 3087.804 | 3091.5662 | 6179.3701 | 198.9857 | 650.4706
17178.8092 | 3115.2317 | 3087.1025 | 6202.3342 | 199.7252 | 653.2691
17189.8436 | 3101.6052 | 3063.9648 | 6165.5701 | 198.5413 | 649.8139
17203.3119 | 3054.2122 | 3071.6367 | 6125.8489 | 197.2622 | 646.1334
17220.7506 | 3003.0532 | 3026.8845 | 6029.9377 | 194.1737 | 636.6618
17245.1624 | 2978.467 | 2984.1584 | 5962.6255 | 192.0062 | 630.4471
17271.8426 | 2978.9253 | 2981.1536 | 5960.0789 | 191.9242 | 631.1528
17295.4652 | 3026.0154 | 2988.928 | 6014.9434 | 193.6909 | 637.834
17315.7936 | 3055.3782 | 3007.0679 | 6062.446 | 195.2206 | 643.6268
17331.7798 | 3076.1079 | 3070.2043 | 6146.3123 | 197.9212 | 653.133
17341.8991 | 3119.9656 | 3123.26 | 6243.2256 | 201.042 | 663.8188
17345.5664 | 3116.4814 | 3119.6816 | 6236.1631 | 200.8145 | 663.2081
17356.9854 | 3076.3208 | 3070.4385 | 6146.7593 | 197.9356 | 654.1305
17371.7104 | 3043.1365 | 3032.3584 | 6075.4949 | 195.6408 | 647.0951
17390.6259 | 3038.3801 | 3048.0212 | 6086.4014 | 195.992 | 648.9626
17406.1062 | 3049.4507 | 3051.3755 | 6100.8262 | 196.4565 | 651.0797
17420.2239 | 3056.47 | 3039.155 | 6095.625 | 196.289 | 651.0522
17439.3399 | 3047.8027 | 3017.8386 | 6065.6414 | 195.3235 | 648.5607
17454.4985 | 3056.8518 | 3051.7441 | 6108.5959 | 196.7067 | 653.7213
17469.7212 | 3038.9624 | 3061.2693 | 6100.2317 | 196.4373 | 653.3955
17485.4999 | 3025.3962 | 3022.1619 | 6047.5581 | 194.7411 | 648.3387
17507.3892 | 3004.8384 | 2992.6892 | 5997.5276 | 193.1301 | 643.78
17529.1397 | 3008.9866 | 3002.0977 | 6011.0842 | 193.5666 | 646.0368
17548.4318 | 3038.2808 | 3040.0078 | 6078.2886 | 195.7307 | 653.9785
17562.1263 | 3073.9104 | 3080.0305 | 6153.9409 | 198.1668 | 662.6349
17570.8526 | 3105.311 | 3080.823 | 6186.134 | 199.2035 | 666.4323
17581.0605 | 3102.2378 | 3056.7209 | 6158.9587 | 198.3284 | 663.8902
17592.9796 | 3050.2178 | 3058.9097 | 6109.1274 | 196.7238 | 658.9652
17609.8984 | 2993.9099 | 3017.2195 | 6011.1294 | 193.5681 | 649.0181
17633.8591 | 2964.9392 | 2969.8638 | 5934.803 | 191.1103 | 641.649
17660.059 | 2964.1523 | 2966.6477 | 5930.8 | 190.9814 | 642.1689
17684.2132 | 3004.377 | 2969.0728 | 5973.4497 | 192.3547 | 647.6715
17704.6616 | 3042.948 | 2991.5654 | 6034.5134 | 194.3211 | 655.0489
17719.5766 | 3076.5537 | 3058.4895 | 6135.0432 | 197.5583 | 666.5225
17727.7119 | 3104.3997 | 3124.9204 | 6229.3201 | 200.5942 | 677.0757
17730.4979 | 3099.0635 | 3102.3113 | 6201.3748 | 199.6943 | 674.1442
17742.1827 | 3040.0935 | 3051.6663 | 6091.7598 | 196.1645 | 662.6645
17759.492 | 3023.1804 | 3032.4766 | 6055.657 | 195.0019 | 659.3798
17773.5199 | 3042.7329 | 3032.7822 | 6075.5151 | 195.6414 | 662.0647
17789.3522 | 3032.4844 | 3019.5913 | 6052.0757 | 194.8866 | 660.0979
17806.1742 | 3030.6653 | 3007.4895 | 6038.1548 | 194.4383 | 659.2023
17823.1105 | 3037.616 | 3010.6067 | 6048.2227 | 194.7625 | 660.9295
17838.4614 | 3055.1084 | 3024.1448 | 6079.2532 | 195.7618 | 664.8926
17851.4669 | 3031.9014 | 3033.0344 | 6064.9358 | 195.3007 | 663.8103
17868.6853 | 2980.7483 | 3008.4019 | 5989.1501 | 192.8603 | 656.1478
17891.014 | 2971.0996 | 2982.5417 | 5953.6414 | 191.7169 | 653.0726
17911.9742 | 2988.9219 | 3006.0669 | 5994.9888 | 193.0483 | 658.3786
17928.0968 | 3045.0935 | 3059.564 | 6104.6575 | 196.5798 | 671.026
17935.8276 | 3083.2202 | 3071.1606 | 6154.3809 | 198.181 | 676.7833
17944.4595 | 3096.1611 | 3037.8564 | 6134.0176 | 197.5253 | 674.8687
17955.8587 | 3062.1409 | 3034.0649 | 6096.2058 | 196.3077 | 671.1347
17968.6929 | 3002.6331 | 3022.3447 | 6024.9778 | 194.014 | 663.7672
17988.8033 | 2956.1562 | 2971.5842 | 5927.7405 | 190.8828 | 653.7856
18014.2456 | 2938.6724 | 2940.2588 | 5878.9312 | 189.3111 | 649.3193
18039.5247 | 2942.5984 | 2935.6057 | 5878.2041 | 189.2877 | 650.1501
18063.9108 | 2990.7266 | 2958.469 | 5949.1956 | 191.5737 | 658.8915
18080.305 | 3044.7708 | 2992.8188 | 6037.5896 | 194.4201 | 669.2883
18091.7882 | 3087.5469 | 3067.2546 | 6154.8015 | 198.1946 | 682.7149
18095.0439 | 3089.7742 | 3112.6548 | 6202.429 | 199.7282 | 688.1218
18098.5561 | 3051.4319 | 3070.1257 | 6121.5576 | 197.1241 | 679.2814
18113.6436 | 2992.0918 | 3006.1733 | 5998.2651 | 193.1538 | 666.1551
18130.9529 | 3003.6592 | 3009.0806 | 6012.7397 | 193.6199 | 668.4007
18144.3979 | 3017.3069 | 3004.5044 | 6021.8113 | 193.9121 | 669.9055
18159.7138 | 3011.5295 | 2990.2336 | 6001.7632 | 193.2665 | 668.2389
18176.6664 | 3005.696 | 2986.2224 | 5991.9185 | 192.9495 | 667.7655
18191.4741 | 3020.7188 | 2999.304 | 6020.0227 | 193.8545 | 671.4441
18205.4518 | 3032.9224 | 2992.5769 | 6025.4993 | 194.0308 | 672.5714
18219.4727 | 2976.4084 | 2983.5415 | 5959.95 | 191.92 | 665.767
18240.7873 | 2947.7581 | 2961.8792 | 5909.6372 | 190.2999 | 660.919
18261.6764 | 2957.9023 | 2973.5669 | 5931.4692 | 191.0029 | 664.1204
18277.6055 | 3001.6462 | 3030.3303 | 6031.9766 | 194.2394 | 675.9628
18287.466 | 3042.4905 | 3043.8452 | 6086.3357 | 195.9899 | 682.4224
18294.6361 | 3064.6682 | 3023.9639 | 6088.6321 | 196.0638 | 682.9476
18305.3021 | 3038.7844 | 3014.7437 | 6053.5281 | 194.9334 | 679.4059
18316.7317 | 2984.9138 | 2995.9668 | 5980.8806 | 192.594 | 671.6716
18335.5435 | 2945.0442 | 2942.2844 | 5887.3286 | 189.5815 | 661.8444
18359.7502 | 2923.3516 | 2905.2798 | 5828.6313 | 187.6914 | 656.1109
18384.268 | 2908.7522 | 2908.5872 | 5817.3394 | 187.3277 | 655.7142
18409.3058 | 2944.804 | 2935.4641 | 5880.2681 | 189.3541 | 663.7101
18425.3223 | 3003.9727 | 2972.8708 | 5976.8435 | 192.464 | 675.1975
18436.3054 | 3059.6052 | 3032.7141 | 6092.3193 | 196.1825 | 688.653
18439.4807 | 3067.1853 | 3075.7192 | 6142.9045 | 197.8115 | 694.4905
18441.91 | 3023.4822 | 3055.6326 | 6079.1147 | 195.7573 | 687.3693
18455.3748 | 2972.9785 | 2984.2241 | 5957.2026 | 191.8316 | 674.0764
18471.2503 | 2962.7651 | 2959.9402 | 5922.7053 | 190.7207 | 670.7494
18488.1213 | 2990.9351 | 2970.5483 | 5961.4834 | 191.9694 | 675.7577
18499.8189 | 2983.6028 | 2969.7034 | 5953.3062 | 191.7061 | 675.2577
18516.0977 | 2980.939 | 2962.2805 | 5943.2195 | 191.3813 | 674.7068
18530.3121 | 2989.8945 | 2964.3577 | 5954.2522 | 191.7365 | 676.4782
18542.94 | 2995.8696 | 2955.0999 | 5950.9695 | 191.6308 | 676.566
18559.2945 | 2938.5457 | 2943.8513 | 5882.397 | 189.4227 | 669.3599
18578.4304 | 2925.322 | 2934.6631 | 5859.9851 | 188.701 | 667.4971
18598.2902 | 2930.4875 | 2956.6633 | 5887.1509 | 189.5758 | 671.3084
18611.9416 | 2977.5342 | 3004.8457 | 5982.3799 | 192.6423 | 682.668
18620.3159 | 3006.6782 | 3016.9304 | 6023.6086 | 193.9699 | 687.682
18627.6737 | 3018.9426 | 2999.9788 | 6018.9214 | 193.819 | 687.4184
18637.3022 | 2986.6816 | 2988.3428 | 5975.0244 | 192.4054 | 682.7577
18650.3917 | 2942.9409 | 2937.3501 | 5880.291 | 189.3549 | 672.4045
18670.895 | 2913.521 | 2878.9397 | 5792.4607 | 186.5266 | 663.0894
18695.231 | 2885.8518 | 2862.9497 | 5748.8015 | 185.1207 | 658.9493
18719.6474 | 2883.8274 | 2887.896 | 5771.7234 | 185.8588 | 662.4407
18740.7195 | 2913.0334 | 2932.5293 | 5845.5627 | 188.2366 | 671.6708
18753.8883 | 2983.3066 | 2966.8809 | 5950.1875 | 191.6057 | 684.1729
18761.4699 | 3038.4844 | 3016.155 | 6054.6394 | 194.9692 | 696.4645
18761.8499 | 3014.1306 | 3033.2515 | 6047.3821 | 194.7355 | 695.6438
18769.3919 | 2964.7512 | 2982.0217 | 5946.7729 | 191.4957 | 684.3455
18783.4629 | 2942.4253 | 2925.116 | 5867.5413 | 188.9443 | 675.7339
18799.0901 | 2943.5286 | 2938.8555 | 5882.384 | 189.4223 | 678.0068
18812.0199 | 2946.0918 | 2951.2593 | 5897.3511 | 189.9042 | 680.1994
18824.2514 | 2940.1287 | 2931.9846 | 5872.1133 | 189.0915 | 677.7289
18840.719 | 2939.7795 | 2924.3291 | 5864.1086 | 188.8338 | 677.3971
18853.1557 | 2953.915 | 2925.1294 | 5879.0444 | 189.3147 | 679.5707
18867.2547 | 2935.2446 | 2906.1118 | 5841.3564 | 188.1011 | 675.7192
18884.4054 | 2910.4097 | 2899.4062 | 5809.8159 | 187.0855 | 672.6816
18901.4874 | 2905.7246 | 2903.4919 | 5809.2166 | 187.0662 | 673.2206
18917.9445 | 2920.1624 | 2927.8049 | 5847.9673 | 188.314 | 678.3015
18929.6842 | 2945.8506 | 2963.0422 | 5908.8928 | 190.2759 | 685.7935
18937.3998 | 2969.6287 | 2964.9131 | 5934.5417 | 191.1018 | 689.0511
18945.8464 | 2964.3142 | 2960.1123 | 5924.4265 | 190.7761 | 688.1834
18955.6603 | 2926.9209 | 2917.9912 | 5844.9121 | 188.2156 | 679.2987
18972.6467 | 2889.9326 | 2851.4836 | 5741.4163 | 184.8829 | 667.8683
18996.1877 | 2858.6587 | 2825.8508 | 5684.5095 | 183.0504 | 662.0691
19018.5922 | 2836.4978 | 2856.1279 | 5692.6257 | 183.3118 | 663.7964
19040.0011 | 2854.3774 | 2901.2302 | 5755.6077 | 185.3399 | 671.8959
19053.7691 | 2928.1565 | 2919.4241 | 5847.5806 | 188.3015 | 683.1263
19062.0711 | 2987.9717 | 2947.8579 | 5935.8296 | 191.1433 | 693.7378
19065.1042 | 2970.7605 | 2985.9067 | 5956.6672 | 191.8143 | 696.284
19070.2449 | 2924.8784 | 2968.947 | 5893.8254 | 189.7907 | 689.124
19081.6814 | 2907.8691 | 2901.7273 | 5809.5964 | 187.0784 | 679.6831
19096.0834 | 2898.4395 | 2899.2727 | 5797.7122 | 186.6957 | 678.8047
19109.4352 | 2896.3784 | 2907.4763 | 5803.8547 | 186.8935 | 679.999
19121.7087 | 2897.1797 | 2893.179 | 5790.3586 | 186.4589 | 678.8534
19136.5013 | 2908.8455 | 2889.8911 | 5798.7366 | 186.7287 | 680.3616
19147.4832 | 2910.1956 | 2885.2263 | 5795.4219 | 186.622 | 680.3629
19161.6894 | 2887.4338 | 2863.7629 | 5751.1968 | 185.1978 | 675.6719
19178.6 | 2863.8379 | 2862.2866 | 5726.1245 | 184.3905 | 673.3201
19194.2587 | 2863.1804 | 2879.2476 | 5742.428 | 184.9155 | 675.7885
19208.8495 | 2895.0527 | 2890.1858 | 5785.2385 | 186.294 | 681.3441
19218.5073 | 2914.2544 | 2908.9868 | 5823.2412 | 187.5178 | 686.1646
19227.3455 | 2919.8086 | 2910.8005 | 5830.6091 | 187.755 | 687.3487
19236.0706 | 2927.1929 | 2907.5598 | 5834.7527 | 187.8885 | 688.1493
19244.5382 | 2894.8582 | 2866.8198 | 5761.678 | 185.5353 | 679.83
19261.6248 | 2835.9033 | 2804.6802 | 5640.5835 | 181.6359 | 666.1328
19285.5761 | 2801.6829 | 2785.6323 | 5587.3152 | 179.9206 | 660.6625
19307.6705 | 2796.5955 | 2815.9031 | 5612.4985 | 180.7315 | 664.4006
19327.2832 | 2817.2378 | 2864.4653 | 5681.7031 | 182.96 | 673.2761
19339.453 | 2894.8352 | 2880.6038 | 5775.439 | 185.9785 | 684.8147
19346.2547 | 2947.5496 | 2907.3667 | 5854.9163 | 188.5378 | 694.4827
19348.3005 | 2920.8582 | 2938.5164 | 5859.3745 | 188.6813 | 695.085
19354.3038 | 2876.6155 | 2917.479 | 5794.0945 | 186.5792 | 687.5543
19364.9582 | 2860.156 | 2858.4919 | 5718.6479 | 184.1497 | 678.975
19378.8158 | 2848.4651 | 2856.8909 | 5705.356 | 183.7217 | 677.8816
19392.0009 | 2846.8801 | 2853.7605 | 5700.6406 | 183.5698 | 677.7822
19404.2616 | 2860.2952 | 2851.4077 | 5711.7029 | 183.9261 | 679.5268
19416.6598 | 2874.5242 | 2850.6602 | 5725.1843 | 184.3602 | 681.5659
19426.5285 | 2860.3965 | 2824.3657 | 5684.7622 | 183.0585 | 677.0977
19443.0474 | 2832.4741 | 2812.0071 | 5644.4812 | 181.7614 | 672.8717
19458.2818 | 2819.271 | 2826.9624 | 5646.2334 | 181.8178 | 673.6079
19472.0672 | 2841.6589 | 2848.3438 | 5690.0027 | 183.2273 | 679.3106
19483.0235 | 2861.5598 | 2857.3872 | 5718.947 | 184.1593 | 683.1503
19490.9105 | 2867.6123 | 2858.1709 | 5725.7832 | 184.3795 | 684.2438
19501.0625 | 2873.3198 | 2861.3708 | 5734.6907 | 184.6663 | 685.6652
19508.4086 | 2871.5334 | 2835.5081 | 5707.0415 | 183.776 | 682.6164
19520.6425 | 2822.3013 | 2793.1685 | 5615.4697 | 180.8272 | 672.0848
19540.1013 | 2777.4487 | 2749.1082 | 5526.5569 | 177.9641 | 662.1026
19562.0278 | 2747.8738 | 2759.0474 | 5506.9211 | 177.3318 | 660.4905
19583.0405 | 2762.1682 | 2796.7517 | 5558.9199 | 179.0062 | 667.4433
19597.4856 | 2802.7766 | 2825.7527 | 5628.5293 | 181.2477 | 676.2996
19607.3497 | 2880.072 | 2842.8735 | 5722.9456 | 184.2881 | 687.9904
19611.1685 | 2889.843 | 2862.9233 | 5752.7664 | 185.2484 | 691.71
19615.2017 | 2853.8657 | 2879.3782 | 5733.2439 | 184.6197 | 689.5044
19622.8533 | 2812.9009 | 2853.1421 | 5666.043 | 182.4557 | 681.6884
19633.5007 | 2805.2083 | 2825.8608 | 5631.0691 | 181.3295 | 677.8482
19646.3675 | 2801.1218 | 2793.4287 | 5594.5505 | 180.1536 | 673.8936
19659.6913 | 2805.5935 | 2800.6545 | 5606.248 | 180.5303 | 675.7606
19671.0894 | 2823.7595 | 2802.1929 | 5625.9524 | 181.1648 | 678.5289
19681.1212 | 2824.1418 | 2791.9233 | 5616.0652 | 180.8464 | 677.6818
19693.6291 | 2800.0747 | 2773.9346 | 5574.0093 | 179.4921 | 673.0345
19708.0136 | 2780.4741 | 2776.6448 | 5557.1189 | 178.9482 | 671.4851
19721.8433 | 2786.4592 | 2800.2668 | 5586.7261 | 179.9016 | 675.5364
19731.9521 | 2811.6814 | 2811.9646 | 5623.646 | 181.0905 | 680.3492
19740.0746 | 2817.8948 | 2816.5193 | 5634.4141 | 181.4372 | 681.9325
19748.7007 | 2816.9983 | 2816.5273 | 5633.5256 | 181.4086 | 682.123
19756.9048 | 2817.7639 | 2792.0417 | 5609.8057 | 180.6448 | 679.5331
19767.8483 | 2777.4695 | 2754.9114 | 5532.3809 | 178.1516 | 670.5256
19785.3778 | 2733.9043 | 2710.9441 | 5444.8484 | 175.3329 | 660.5018
19806.7658 | 2710.8779 | 2709.5317 | 5420.4097 | 174.546 | 658.248
19825.9227 | 2727.4224 | 2740.5137 | 5467.936 | 176.0764 | 664.6618
19840.4052 | 2750.4299 | 2780.002 | 5530.4319 | 178.0888 | 672.7496
19849.761 | 2805.8564 | 2799.1455 | 5605.002 | 180.4901 | 682.1422
19854.911 | 2845.1392 | 2802.5837 | 5647.7229 | 181.8658 | 687.5198
19858.1166 | 2814.0408 | 2807.7908 | 5621.8315 | 181.0321 | 684.4784
19866.6238 | 2767.1577 | 2803.824 | 5570.9817 | 179.3946 | 678.5778
19875.8211 | 2748.8865 | 2781.418 | 5530.3044 | 178.0847 | 673.935
19888.4151 | 2757.6816 | 2739.2603 | 5496.9419 | 177.0104 | 670.2938
19901.6806 | 2751.9614 | 2755.7454 | 5507.7068 | 177.3571 | 672.0544
19911.4747 | 2773.4873 | 2763.9631 | 5537.4504 | 178.3149 | 676.0163
19920.8375 | 2769.4927 | 2750.3682 | 5519.8608 | 177.7484 | 674.1858
19932.3778 | 2753.1243 | 2733.4507 | 5486.575 | 176.6766 | 670.5085
19945.212 | 2736.8889 | 2742.3308 | 5479.2197 | 176.4397 | 670.0408
19956.7779 | 2752.7144 | 2758.9187 | 5511.6331 | 177.4835 | 674.3954
19964.8654 | 2763.9448 | 2768.4089 | 5532.3538 | 178.1507 | 677.2051
19973.3866 | 2757.3977 | 2754.6519 | 5512.0496 | 177.4969 | 675.0076
19983.0688 | 2764.135 | 2757.5818 | 5521.7168 | 177.8082 | 676.5193
19991.0141 | 2747.2751 | 2748.0571 | 5495.3323 | 176.9586 | 673.5544
20002.8085 | 2701.2175 | 2708.4236 | 5409.6411 | 174.1992 | 663.4425
20021.7323 | 2673.2908 | 2671.667 | 5344.9578 | 172.1163 | 656.1298
20039.903 | 2691.301 | 2672.0173 | 5363.3184 | 172.7075 | 658.9812
20055.0102 | 2720.6956 | 2712.6785 | 5433.374 | 174.9634 | 668.0921
20064.3264 | 2717.8801 | 2735.3176 | 5453.1978 | 175.6018 | 670.8412
20074.8082 | 2745.0178 | 2737.3279 | 5482.3457 | 176.5404 | 674.7792
20081.5855 | 2777.5083 | 2733.3323 | 5510.8406 | 177.458 | 678.5154
20086.169 | 2768.073 | 2732.3464 | 5500.4194 | 177.1224 | 677.3869
20095.357 | 2710.3713 | 2738.4431 | 5448.8145 | 175.4606 | 671.3386
20105.1137 | 2696.2356 | 2722.6755 | 5418.9111 | 174.4977 | 667.9784
20117.6519 | 2708.436 | 2686.0264 | 5394.4624 | 173.7104 | 665.3794
20129.5372 | 2706.2271 | 2710.9465 | 5417.1736 | 174.4417 | 668.5754
20138.3148 | 2731.3586 | 2718.6523 | 5450.011 | 175.4992 | 672.9214
20145.8008 | 2720.0139 | 2701.7515 | 5421.7654 | 174.5896 | 669.6828
20157.4041 | 2696.0701 | 2698.3464 | 5394.4165 | 173.7089 | 666.6885
20168.0911 | 2704.2383 | 2704.2952 | 5408.5334 | 174.1635 | 668.7875
20176.1833 | 2708.9866 | 2727.6575 | 5436.644 | 175.0687 | 672.5333
20183.9864 | 2704.3428 | 2718.5085 | 5422.8513 | 174.6246 | 671.0865
20192.722 | 2692.6211 | 2696.3091 | 5388.9302 | 173.5323 | 667.1773
20204.2203 | 2698.2415 | 2711.1282 | 5409.3696 | 174.1904 | 670.0892
20210.8228 | 2671.8003 | 2702.1636 | 5373.9639 | 173.0503 | 665.9208
20225.0978 | 2631.8503 | 2646.5762 | 5278.4265 | 169.9739 | 654.5442
20244.4085 | 2631.0681 | 2612.9299 | 5243.998 | 168.8652 | 650.8958
20260.0986 | 2676.4148 | 2632.1838 | 5308.5986 | 170.9455 | 659.4249
20271.4548 | 2688.6243 | 2673.2449 | 5361.8691 | 172.6609 | 666.4154
20278.6237 | 2685.874 | 2701.4521 | 5387.3262 | 173.4806 | 669.8161
20286.6203 | 2707.2866 | 2692.677 | 5399.9636 | 173.8876 | 671.6521
20291.6934 | 2721.9993 | 2676.3413 | 5398.3406 | 173.8353 | 671.6182
20298.9859 | 2699.1431 | 2666.2327 | 5365.3757 | 172.7738 | 667.7568
20308.5795 | 2650.1421 | 2670.4741 | 5320.6162 | 171.3324 | 662.4992
20320.0778 | 2644.1812 | 2645.3501 | 5289.5312 | 170.3315 | 659.0015
20333.3363 | 2661.9326 | 2632.1077 | 5294.0403 | 170.4767 | 659.9936
20342.7178 | 2677.032 | 2664.7212 | 5341.7532 | 172.0131 | 666.2491
20349.7305 | 2686.9954 | 2664.668 | 5351.6633 | 172.3322 | 667.7153
20357.3798 | 2657.5322 | 2652.4856 | 5310.0178 | 170.9912 | 662.7683
20368.2766 | 2652.1216 | 2661.0327 | 5313.1543 | 171.0922 | 663.5147
20375.667 | 2658.8279 | 2687.3074 | 5346.1353 | 172.1542 | 667.8757
20381.2437 | 2652.1404 | 2692.855 | 5344.9954 | 172.1175 | 667.916
20389.7136 | 2629.1147 | 2657.0088 | 5286.1235 | 170.2217 | 660.8339
20400.8062 | 2633.7576 | 2651.9336 | 5285.6912 | 170.2078 | 661.1393
20409.7983 | 2624.8257 | 2653.4036 | 5278.2292 | 169.9675 | 660.497
20420.6462 | 2597.0203 | 2617.655 | 5214.6753 | 167.921 | 652.8909
20437.3994 | 2590.0371 | 2592.0847 | 5182.1218 | 166.8727 | 649.3474
20451.5672 | 2619.3816 | 2590.0422 | 5209.4238 | 167.7519 | 653.221
20462.7041 | 2652.3125 | 2593.1235 | 5245.436 | 168.9115 | 658.0948
20472.3164 | 2643.967 | 2624.5264 | 5268.4934 | 169.654 | 661.2981
20478.8489 | 2644.4502 | 2662.792 | 5307.2422 | 170.9018 | 666.3744
20483.9499 | 2656.9624 | 2644.7917 | 5301.7541 | 170.7251 | 665.8512
20490.177 | 2651.8396 | 2616.8481 | 5268.6877 | 169.6603 | 661.8995
20499.3883 | 2631.6111 | 2606.3943 | 5238.0054 | 168.6722 | 658.3407
20508.751 | 2600.6853 | 2599.8645 | 5200.5498 | 167.4661 | 653.9316
20521.7251 | 2589.8621 | 2580.2832 | 5170.1453 | 166.487 | 650.5197
20534.3798 | 2620.1147 | 2590.1387 | 5210.2534 | 167.7786 | 655.9705
20540.7841 | 2647.0015 | 2611.6946 | 5258.696 | 169.3385 | 662.2759
20547.2653 | 2624.0544 | 2608.2964 | 5232.3508 | 168.4902 | 659.1659
20555.875 | 2611.2009 | 2620.4565 | 5231.6575 | 168.4678 | 659.3547
20562.2117 | 2606.6389 | 2648.5527 | 5255.1916 | 169.2257 | 662.525
20567.1915 | 2596.4319 | 2654.6946 | 5251.1265 | 169.0948 | 662.1728
20574.6962 | 2579.7554 | 2607.8098 | 5187.5652 | 167.048 | 654.3963
20586.0686 | 2577.999 | 2595.4739 | 5173.4729 | 166.5942 | 652.9794
20595.5433 | 2579.2612 | 2593.8796 | 5173.1409 | 166.5835 | 653.238
20605.5822 | 2557.1736 | 2577.0479 | 5134.2214 | 165.3302 | 648.6394
20620.039 | 2541.698 | 2552.0349 | 5093.7329 | 164.0264 | 643.9758
20633.3768 | 2561.5859 | 2566.8462 | 5128.4321 | 165.1438 | 648.782
20642.7116 | 2601.1482 | 2560.0725 | 5161.2207 | 166.1997 | 653.2254
20651.1442 | 2614.2471 | 2558.7764 | 5173.0234 | 166.5797 | 654.9866
20658.0754 | 2603.71 | 2598.6807 | 5202.3906 | 167.5254 | 658.9261
20662.519 | 2594.9663 | 2608.0857 | 5203.052 | 167.5467 | 659.1516
20668.9419 | 2590.2642 | 2567.6428 | 5157.907 | 166.0929 | 653.6355
20678.2767 | 2584.8354 | 2551.2305 | 5136.0659 | 165.3896 | 651.1616
20687.2711 | 2569.7622 | 2548.8401 | 5118.6023 | 164.8273 | 649.2298
20698.0957 | 2532.6665 | 2530.8186 | 5063.4851 | 163.0524 | 642.575
20712.5549 | 2550.3193 | 2537.4104 | 5087.7297 | 163.8331 | 646.1027
20719.9966 | 2584.896 | 2563.2737 | 5148.1697 | 165.7794 | 654.013
20725.2282 | 2587.7039 | 2568.9363 | 5156.6401 | 166.0522 | 655.2545
20731.8166 | 2577.6807 | 2574.1985 | 5151.8791 | 165.8988 | 654.8576
20736.6379 | 2568.7734 | 2596.9709 | 5165.7444 | 166.3453 | 656.7727
20741.331 | 2560.8035 | 2598.2756 | 5159.0791 | 166.1307 | 656.0738
20747.3063 | 2540.6729 | 2555.0073 | 5095.6802 | 164.0891 | 648.1981
20758.8489 | 2525.1296 | 2538.4622 | 5063.5918 | 163.0558 | 644.4746
20768.8411 | 2532.6458 | 2532.1914 | 5064.8372 | 163.0959 | 644.9434
20778.6259 | 2513.5554 | 2534.8701 | 5048.4255 | 162.5675 | 643.1565
20791.2316 | 2497.9246 | 2507.5654 | 5005.49 | 161.1849 | 638.0735
20804.2593 | 2513.3384 | 2518.8164 | 5032.1548 | 162.0435 | 641.8745
20813.2071 | 2551.7424 | 2524.6941 | 5076.4365 | 163.4695 | 647.8013
20819.1988 | 2584.3176 | 2527.6372 | 5111.9548 | 164.6132 | 652.5216
20823.5444 | 2570.9023 | 2553.259 | 5124.1614 | 165.0063 | 654.2162
20827.3376 | 2543.2666 | 2559.499 | 5102.7656 | 164.3173 | 651.6033
20834.6301 | 2527.9148 | 2514.3926 | 5042.3074 | 162.3705 | 644.1084
20844.9861 | 2524.968 | 2487.7717 | 5012.7397 | 161.4183 | 640.6497
20855.5425 | 2522.9768 | 2494.7046 | 5017.6814 | 161.5775 | 641.606
20864.425 | 2505.585 | 2491.0422 | 4996.6272 | 160.8995 | 639.186
20876.4339 | 2509.8098 | 2491.6345 | 5001.4443 | 161.0546 | 640.1704
20884.7639 | 2532.489 | 2510.083 | 5042.572 | 162.379 | 645.6922
20889.45 | 2538.6604 | 2521.6946 | 5060.355 | 162.9516 | 648.1147
20895.8892 | 2522.5757 | 2532.2642 | 5054.8398 | 162.774 | 647.6079
20900.2605 | 2519.1716 | 2553.2646 | 5072.4363 | 163.3406 | 649.9982
20904.4966 | 2516.3184 | 2534.583 | 5050.9014 | 162.6472 | 647.3698
20911.4838 | 2495.4246 | 2498.7451 | 4994.1697 | 160.8203 | 640.3125
20921.8164 | 2491.3242 | 2481.7043 | 4973.0286 | 160.1396 | 637.917
20931.1862 | 2487.9067 | 2485.6345 | 4973.5413 | 160.1561 | 638.2685
20940.4114 | 2468.6941 | 2480.1045 | 4948.7986 | 159.3593 | 635.3731
20952.5579 | 2458.5747 | 2464.6084 | 4923.1831 | 158.5345 | 632.451
20963.6319 | 2477.0872 | 2473.6746 | 4950.7617 | 159.4225 | 636.33
20971.6308 | 2492.9668 | 2498.9229 | 4991.8896 | 160.7469 | 641.8611
20976.4847 | 2521.4041 | 2510.8701 | 5032.2742 | 162.0474 | 647.2035
20978.7671 | 2539.3298 | 2520.1765 | 5059.5063 | 162.9243 | 650.7767
20980.5366 | 2501.4668 | 2513.7109 | 5015.1777 | 161.4968 | 645.1293
20988.2908 | 2468.2471 | 2464.8821 | 4933.1291 | 158.8547 | 634.8095
20999.8148 | 2459.2852 | 2427.3794 | 4886.6646 | 157.3585 | 629.1756
21011.8283 | 2462.1238 | 2441.5459 | 4903.6697 | 157.9061 | 631.7262
21021.2937 | 2459.5676 | 2447.9248 | 4907.4924 | 158.0292 | 632.5035
21030.8686 | 2475.6016 | 2455.2454 | 4930.8469 | 158.7812 | 635.803
21037.7602 | 2493.6672 | 2466.6804 | 4960.3477 | 159.7312 | 639.8166
21042.0685 | 2481.729 | 2489.5457 | 4971.2747 | 160.0831 | 641.3573
21047.7198 | 2469.5566 | 2497.5981 | 4967.1548 | 159.9504 | 640.9979
21051.5805 | 2480.2178 | 2494.1431 | 4974.3608 | 160.1825 | 642.0456
21056.2992 | 2473.1091 | 2471.2786 | 4944.3877 | 159.2173 | 638.32
21063.5591 | 2451.8784 | 2444.823 | 4896.7014 | 157.6817 | 632.3816
21073.5024 | 2436.501 | 2442.8447 | 4879.3457 | 157.1228 | 630.4377
21082.5318 | 2426.2812 | 2442.2583 | 4868.5396 | 156.7748 | 629.311
21092.7059 | 2421.7444 | 2429.5691 | 4851.3135 | 156.2201 | 627.387
21103.4069 | 2434.1138 | 2428.1321 | 4862.2459 | 156.5722 | 629.1198
21111.0072 | 2456.2358 | 2445.3052 | 4901.541 | 157.8375 | 634.4326
21116.4113 | 2447.2742 | 2459.7424 | 4907.0166 | 158.0139 | 635.3039
21121.911 | 2467.3682 | 2470.2026 | 4937.5708 | 158.9978 | 639.4262
21123.5709 | 2484.5361 | 2479.7275 | 4964.2637 | 159.8573 | 642.9335
21125.2612 | 2450.53 | 2463.344 | 4913.874 | 158.2347 | 636.4583
21134.0271 | 2415.7468 | 2410.5833 | 4826.3301 | 155.4156 | 625.3788
21145.4229 | 2414.9277 | 2383.0396 | 4797.9673 | 154.5023 | 622.0389
21156.8536 | 2414.3428 | 2399.0574 | 4813.4001 | 154.9993 | 624.377
21165.6475 | 2413.5549 | 2413.4561 | 4827.011 | 155.4376 | 626.4028
21174.136 | 2429.2158 | 2422.4392 | 4851.655 | 156.2311 | 629.8534
21179.7663 | 2441.9128 | 2428.5999 | 4870.5127 | 156.8384 | 632.4697
21184.499 | 2439.0947 | 2436.4082 | 4875.5029 | 156.9991 | 633.2592
21189.6164 | 2434.9199 | 2438.3362 | 4873.2561 | 156.9267 | 633.1202
21193.603 | 2448.0657 | 2427.25 | 4875.3157 | 156.993 | 633.507
21198.7577 | 2420.7476 | 2423.1921 | 4843.9397 | 155.9827 | 629.583
21205.7751 | 2395.7852 | 2428.6345 | 4824.4197 | 155.3541 | 627.2535
21213.1072 | 2394.0281 | 2409.8826 | 4803.9106 | 154.6937 | 624.803
21221.8359 | 2390.1841 | 2398.4873 | 4788.6714 | 154.203 | 623.0772
21231.0798 | 2379.4365 | 2373.7405 | 4753.177 | 153.06 | 618.7282
21242.7973 | 2389.7292 | 2381.0334 | 4770.7627 | 153.6263 | 621.3601
21249.2388 | 2409.5923 | 2411.5779 | 4821.1702 | 155.2495 | 628.1158
21252.9481 | 2418.771 | 2441.0161 | 4859.7871 | 156.493 | 633.2574
21254.9694 | 2433.3459 | 2439.5083 | 4872.8542 | 156.9138 | 635.0205
21255.9998 | 2429.4741 | 2431.0142 | 4860.4883 | 156.5156 | 633.4397
21260.9283 | 2387.1848 | 2394.0417 | 4781.2266 | 153.9632 | 623.2545
21270.4893 | 2370.4834 | 2353.583 | 4724.0664 | 152.1226 | 616.0803
21282.5565 | 2376.0352 | 2339.9575 | 4715.9927 | 151.8626 | 615.3763
21291.812 | 2374.4331 | 2364.6135 | 4739.0466 | 152.605 | 618.6535
21299.9905 | 2372.9172 | 2381.1985 | 4754.1157 | 153.0902 | 620.8591
21306.8214 | 2392.6362 | 2377.8381 | 4770.4744 | 153.617 | 623.1952
21312.1019 | 2400.8135 | 2390.1489 | 4790.9624 | 154.2767 | 626.0268
21316.0932 | 2391.1787 | 2395.6431 | 4786.8218 | 154.1434 | 625.6029
21320.9029 | 2408.7937 | 2391.8342 | 4800.6279 | 154.588 | 627.5488
21324.0222 | 2399.7856 | 2379.896 | 4779.6816 | 153.9135 | 624.9021
21329.4543 | 2365.7485 | 2397.5803 | 4763.3289 | 153.3869 | 622.9227
21335.749 | 2340.8218 | 2388.9639 | 4729.7856 | 152.3067 | 618.7187
21343.3493 | 2338.6384 | 2368.7896 | 4707.428 | 151.5868 | 616.0133
21353.4092 | 2342.9565 | 2326.866 | 4669.8225 | 150.3758 | 611.3803
21364.0402 | 2351.3799 | 2326.5754 | 4677.9553 | 150.6377 | 612.75
21372.0322 | 2372.8267 | 2356.5483 | 4729.375 | 152.2935 | 619.717

## FZ50 GTR data
revs | Left Rear | Right Rear | Total Force | Torque | Power
rpm | N | N | N | lbft | bhp
3410.6189 | 3656.9478 | 3697.1763 | 7354.124 | 330.876 | 214.8645 |  | Constants
3424.9242 | 3677.4109 | 3693.8818 | 7371.2927 | 331.6484 | 216.2694 | 0.7373 | convert Nm to lbft
3437.2196 | 3716.7866 | 3757.1245 | 7473.9111 | 336.2654 | 220.0674 | 5252.11 | convert lbft to bhp (part of)
3445.1806 | 3717.842 | 3781.6047 | 7499.4468 | 337.4143 | 221.3307 | 85% | Drivetrain efficiency
3454.3368 | 3694.626 | 3737.1851 | 7431.811 | 334.3713 | 219.9175
3467.9599 | 3661.3254 | 3727.3047 | 7388.6301 | 332.4285 | 219.502 | 1.481 | gear ratio
3480.8008 | 3689.4092 | 3751.8325 | 7441.2417 | 334.7956 | 221.8835 | 4.4 | final ratio
3492.2018 | 3705.3596 | 3775.7515 | 7481.1111 | 336.5894 | 223.803 | 6.5164 | total gearing reduction
3501.8464 | 3711.2747 | 3772.5029 | 7483.7776 | 336.7093 | 224.5011
3512.2571 | 3693.6624 | 3751.76 | 7445.4224 | 334.9837 | 224.0145
3523.6327 | 3700.7444 | 3767.1907 | 7467.9351 | 335.9965 | 225.4196 | 33.8 | wheel radius cm
3535.5463 | 3704.8708 | 3763.6545 | 7468.5254 | 336.0231 | 226.1996 | 0.338 | in m
3546.6413 | 3717.7373 | 3773.6121 | 7491.3494 | 337.05 | 227.6029
3557.1168 | 3725.2583 | 3779.8469 | 7505.1052 | 337.6689 | 228.6943
3567.8653 | 3725.3174 | 3771.929 | 7497.2463 | 337.3153 | 229.1452
3579.303 | 3731.1873 | 3730.3474 | 7461.5347 | 335.7086 | 228.7848
3591.0481 | 3728.5708 | 3764.9326 | 7493.5034 | 337.1469 | 230.5189
3601.9919 | 3738.9973 | 3773.8984 | 7512.8958 | 338.0194 | 231.8198
3612.7736 | 3740.1084 | 3772.8608 | 7512.9692 | 338.0227 | 232.516
3623.574 | 3735.1567 | 3751.2261 | 7486.3828 | 336.8265 | 232.3858
3635.067 | 3735.6799 | 3770.1294 | 7505.8093 | 337.7006 | 233.7278
3646.559 | 3741.7358 | 3766.7942 | 7508.53 | 337.823 | 234.5517
3657.8824 | 3736.4517 | 3784.4841 | 7520.9358 | 338.3811 | 235.6688
3668.6201 | 3737.6704 | 3790.6501 | 7528.3206 | 338.7134 | 236.5927
3679.6297 | 3736.8923 | 3789.4934 | 7526.3857 | 338.6263 | 237.2417
3690.9716 | 3732.2812 | 3789.9839 | 7522.2651 | 338.441 | 237.8427
3702.3865 | 3737.7031 | 3797.0991 | 7534.8022 | 339.005 | 238.9759
3713.2018 | 3746.0378 | 3801.353 | 7547.3909 | 339.5714 | 240.0744
3723.7262 | 3759.2366 | 3795.0686 | 7554.3052 | 339.8825 | 240.9754
3734.7361 | 3756.1719 | 3784.4783 | 7540.6501 | 339.2681 | 241.251
3746.1653 | 3768.4355 | 3770.0156 | 7538.4512 | 339.1692 | 241.9187
3757.7962 | 3757.6741 | 3776.4822 | 7534.1562 | 338.976 | 242.5316
3769.3514 | 3769.9985 | 3778.9319 | 7548.9304 | 339.6407 | 243.7544
3780.5125 | 3771.4351 | 3781.8369 | 7553.272 | 339.836 | 244.6168
3791.7055 | 3756.8892 | 3795.6799 | 7552.5691 | 339.8044 | 245.3182
3803.3498 | 3746.3984 | 3803.6677 | 7550.0662 | 339.6918 | 245.99
3815.0361 | 3756.5679 | 3802.5454 | 7559.1133 | 340.0988 | 247.0415
3826.2777 | 3750.6028 | 3817.8926 | 7568.4954 | 340.5209 | 248.077
3837.3756 | 3755.8042 | 3821.8044 | 7577.6086 | 340.931 | 249.0961
3848.449 | 3761.3879 | 3818.604 | 7579.9919 | 341.0382 | 249.8935
3859.5676 | 3764.51 | 3815.9121 | 7580.4221 | 341.0575 | 250.6297
3870.8957 | 3783.2314 | 3791.0759 | 7574.3074 | 340.7824 | 251.1625
3882.255 | 3777.5708 | 3811.0664 | 7588.6372 | 341.4272 | 252.3762
3893.3908 | 3787.7185 | 3810.8567 | 7598.5752 | 341.8743 | 253.4315
3904.2617 | 3794.6606 | 3805.2302 | 7599.8909 | 341.9335 | 254.1831
3915.6481 | 3804.5686 | 3794.5908 | 7599.1594 | 341.9006 | 254.8999
3927.2942 | 3836.7463 | 3754.0251 | 7590.7715 | 341.5232 | 255.3758
3938.5227 | 3833.5227 | 3764.8889 | 7598.4116 | 341.8669 | 256.3638
3949.3863 | 3818.1121 | 3801.2939 | 7619.406 | 342.8115 | 257.7812
3960.435 | 3806.2463 | 3810.8882 | 7617.1345 | 342.7093 | 258.4253
3971.5538 | 3817.9109 | 3785.4016 | 7603.3125 | 342.0874 | 258.6805
3982.8919 | 3798.1311 | 3818.51 | 7616.6411 | 342.6871 | 259.8738
3994.0644 | 3802.0159 | 3823.7817 | 7625.7976 | 343.0991 | 260.9161
4004.8919 | 3797.8904 | 3835.0542 | 7632.9446 | 343.4206 | 261.8686
4015.7534 | 3839.6365 | 3788.9993 | 7628.6357 | 343.2268 | 262.4305
4027.1393 | 3820.6885 | 3799.0046 | 7619.6931 | 342.8244 | 262.8661
4038.6839 | 3842.4146 | 3785.1199 | 7627.5344 | 343.1772 | 263.891
4049.7507 | 3861.2009 | 3775.2185 | 7636.4194 | 343.577 | 264.9223
4061.0129 | 3861.7004 | 3778.2651 | 7639.9656 | 343.7365 | 265.7824
4072.4393 | 3861.2905 | 3770.989 | 7632.2795 | 343.3907 | 266.2621
4084.067 | 3866.7 | 3771.53 | 7638.23 | 343.6584 | 267.2305
4095.6073 | 3861.0498 | 3778.8989 | 7639.9487 | 343.7358 | 268.0459
4107.0467 | 3860.4597 | 3788.6753 | 7649.135 | 344.1491 | 269.1178
4118.2749 | 3851.5623 | 3801.3723 | 7652.9346 | 344.32 | 269.9876
4129.7292 | 3815.7659 | 3817.2109 | 7632.9768 | 343.4221 | 270.0325
4141.3328 | 3803.8083 | 3837.7705 | 7641.5789 | 343.8091 | 271.0964
4152.7713 | 3792.6497 | 3855.5618 | 7648.2114 | 344.1075 | 272.0811
4164.0712 | 3786.6072 | 3868.095 | 7654.7021 | 344.3995 | 273.053
4175.4229 | 3785.1079 | 3866.9561 | 7652.064 | 344.2808 | 273.703
4187.0218 | 3798.677 | 3855.1929 | 7653.8699 | 344.3621 | 274.5281
4198.516 | 3802.0916 | 3853.2102 | 7655.3018 | 344.4265 | 275.3332
4209.9543 | 3816.5071 | 3844.9817 | 7661.4888 | 344.7049 | 276.3064
4221.2373 | 3809.1018 | 3856.8347 | 7665.9365 | 344.905 | 277.2078
4232.6243 | 3810.0771 | 3860.2595 | 7670.3367 | 345.103 | 278.1151
4243.8012 | 3818.2058 | 3860.7622 | 7678.968 | 345.4913 | 279.1633
4254.705 | 3825.291 | 3861.6414 | 7686.9324 | 345.8496 | 280.1709
4265.499 | 3828.9556 | 3863.2168 | 7692.1724 | 346.0854 | 281.0731
4276.26 | 3823.1831 | 3868.5061 | 7691.6892 | 346.0637 | 281.7645
4287.2367 | 3813.8472 | 3868.8674 | 7682.7146 | 345.6599 | 282.1582
4298.7093 | 3808.6929 | 3866.447 | 7675.1399 | 345.3191 | 282.6343
4310.479 | 3802.8491 | 3870.7356 | 7673.5847 | 345.2491 | 283.3507
4322.149 | 3802.0396 | 3877.3608 | 7679.4004 | 345.5108 | 284.3332
4333.6948 | 3801.8418 | 3879.3916 | 7681.2334 | 345.5932 | 285.1607
4345.347 | 3797.9011 | 3883.2163 | 7681.1174 | 345.588 | 285.9232
4357.2116 | 3841.7871 | 3837.6543 | 7679.4414 | 345.5126 | 286.6413
4368.9224 | 3847.5942 | 3854.9934 | 7702.5876 | 346.554 | 288.278
4379.8993 | 3851.2556 | 3871.373 | 7722.6287 | 347.4557 | 289.7542
4390.4605 | 3852.8811 | 3872.2617 | 7725.1428 | 347.5688 | 290.5474
4401.3844 | 3846.2161 | 3869.7583 | 7715.9744 | 347.1563 | 290.9247
4412.7717 | 3837.3589 | 3873.9226 | 7711.2815 | 346.9452 | 291.4999
4424.2225 | 3843.0762 | 3866.9031 | 7709.9792 | 346.8866 | 292.207
4435.7663 | 3850.3113 | 3866.0662 | 7716.3774 | 347.1744 | 293.2126
4447.0831 | 3846.8052 | 3876.1428 | 7722.948 | 347.4701 | 294.2109
4458.0157 | 3842.0049 | 3888.4326 | 7730.4375 | 347.807 | 295.2202
4469.0941 | 3835.0615 | 3884.9531 | 7720.0146 | 347.3381 | 295.5548
4480.6294 | 3830.5747 | 3887.0681 | 7717.6428 | 347.2314 | 296.2267
4492.1776 | 3823.6926 | 3892.3271 | 7716.0198 | 347.1583 | 296.9277
4503.7281 | 3824.4038 | 3900.0894 | 7724.4932 | 347.5396 | 298.0181
4514.9977 | 3834.9165 | 3897.1013 | 7732.0178 | 347.8781 | 299.0548
4526.0163 | 3839.0618 | 3900.2017 | 7739.2634 | 348.2041 | 300.0656
4536.981 | 3839.2463 | 3903.0295 | 7742.2759 | 348.3397 | 300.9096
4547.9731 | 3836.323 | 3904.1089 | 7740.4319 | 348.2567 | 301.5668
4559.141 | 3839.3701 | 3897.7112 | 7737.0813 | 348.1059 | 302.1765
4570.5038 | 3845.6423 | 3885.4541 | 7731.0964 | 347.8367 | 302.6953
4582.1953 | 3884.3689 | 3842.9761 | 7727.345 | 347.6679 | 303.3223
4594.0617 | 3883.2881 | 3842.137 | 7725.425 | 347.5815 | 304.0323
4605.7996 | 3867.5269 | 3862.1287 | 7729.6555 | 347.7718 | 304.976
4617.5401 | 3871.717 | 3863.5266 | 7735.2437 | 348.0233 | 305.9744
4629.0099 | 3865.4055 | 3874.959 | 7740.3645 | 348.2537 | 306.9375
4640.4458 | 3861.9109 | 3879.6592 | 7741.5701 | 348.3079 | 307.7437
4651.8856 | 3852.5464 | 3903.9761 | 7756.5225 | 348.9806 | 309.0982
4662.8998 | 3869.6277 | 3887.9058 | 7757.5334 | 349.0261 | 309.8705
4673.7186 | 3866.8757 | 3888.6921 | 7755.5679 | 348.9377 | 310.5107
4684.8995 | 3860.0527 | 3901.6692 | 7761.7219 | 349.2146 | 311.5006
4696.3716 | 3875.9717 | 3872.8342 | 7748.8059 | 348.6335 | 311.7437
4707.6764 | 3878.2493 | 3890.9321 | 7769.1814 | 349.5502 | 313.3158
4718.9259 | 3901.1833 | 3857.2483 | 7758.4316 | 349.0665 | 313.63
4730.2806 | 3889.0542 | 3881.9187 | 7770.9729 | 349.6308 | 314.8928
4741.4423 | 3899.4934 | 3864.7498 | 7764.2432 | 349.328 | 315.3625
4752.5201 | 3877.9946 | 3899.3264 | 7777.321 | 349.9164 | 316.6317
4763.2636 | 3883.8909 | 3888.156 | 7772.0469 | 349.6791 | 317.1323
4774.3062 | 3887.6282 | 3881.8447 | 7769.4729 | 349.5633 | 317.7622
4785.6189 | 3901.4756 | 3870.8879 | 7772.3635 | 349.6934 | 318.6337
4796.7998 | 3923.3574 | 3852.437 | 7775.7944 | 349.8477 | 319.5191
4807.9385 | 3921.7671 | 3852.8757 | 7774.6428 | 349.7959 | 320.2136
4819.3829 | 3895.7585 | 3862.2952 | 7758.0537 | 349.0495 | 320.291
4831.1957 | 3893.0317 | 3858.5083 | 7751.54 | 348.7565 | 320.8064
4842.903 | 3920.1116 | 3849.9709 | 7770.0825 | 349.5907 | 322.3531
4854.202 | 3922.3542 | 3847.5042 | 7769.8584 | 349.5806 | 323.0959
4865.7122 | 3914.6187 | 3849.7859 | 7764.4045 | 349.3353 | 323.6347
4877.6011 | 3876.824 | 3863.5894 | 7740.4133 | 348.2559 | 323.423
4889.6245 | 3863.2961 | 3901.5046 | 7764.8008 | 349.3531 | 325.2417
4900.9486 | 3850.3154 | 3928.2046 | 7778.52 | 349.9703 | 326.571
4911.825 | 3852.1931 | 3927.3777 | 7779.5708 | 350.0176 | 327.3399
4923.0313 | 3853.2542 | 3914.8132 | 7768.0674 | 349.5001 | 327.6016
4935.0053 | 3851.667 | 3905.2046 | 7756.8716 | 348.9963 | 327.9251
4947.0573 | 3858.6353 | 3906.6567 | 7765.292 | 349.3752 | 329.0828
4958.3976 | 3873.6238 | 3904.2573 | 7777.8811 | 349.9416 | 330.3719
4969.4419 | 3871.4058 | 3916.04 | 7787.4458 | 350.3719 | 331.5149
4980.615 | 3864.1567 | 3924.0127 | 7788.1694 | 350.4045 | 332.2912
4991.5544 | 3864.301 | 3934.719 | 7799.02 | 350.8927 | 333.485
5002.0333 | 3869.0676 | 3941.7234 | 7810.791 | 351.4223 | 334.6895
5012.2133 | 3881.4773 | 3921.1196 | 7802.5969 | 351.0536 | 335.0188
5023.0157 | 3884.1794 | 3901.4663 | 7785.6458 | 350.2909 | 335.0114
5034.6644 | 3854.093 | 3915.4705 | 7769.5635 | 349.5674 | 335.0947
5046.5899 | 3846.3289 | 3918.4915 | 7764.8203 | 349.354 | 335.6834
5058.5802 | 3844.2095 | 3919.4688 | 7763.6782 | 349.3026 | 336.4315
5070.5745 | 3855.2112 | 3916.0183 | 7771.2295 | 349.6423 | 337.5572
5082.3345 | 3879.8325 | 3888.4695 | 7768.302 | 349.5106 | 338.2126
5093.9372 | 3900.282 | 3888.8306 | 7789.1125 | 350.4469 | 339.8928
5104.9447 | 3915.1423 | 3889.6038 | 7804.7461 | 351.1503 | 341.311
5115.1241 | 3918.7043 | 3897.8113 | 7816.5156 | 351.6798 | 342.5073
5125.3536 | 3894.7139 | 3914.2163 | 7808.9302 | 351.3386 | 342.8592
5136.7067 | 3881.6016 | 3903.957 | 7785.5586 | 350.287 | 342.5903
5148.8701 | 3889.3501 | 3879.1765 | 7768.5266 | 349.5207 | 342.6502
5160.5771 | 3872.5586 | 3920.4622 | 7793.0208 | 350.6228 | 344.5122
5171.4786 | 3881.3442 | 3913.7676 | 7795.1118 | 350.7168 | 345.3326
5182.2821 | 3864.9399 | 3933.9468 | 7798.8867 | 350.8867 | 346.2216
5193.6534 | 3859.3184 | 3930.7117 | 7790.03 | 350.4882 | 346.5872
5205.2508 | 3857.4021 | 3932.1133 | 7789.5154 | 350.465 | 347.3382
5216.4723 | 3869.6104 | 3937.5232 | 7807.1335 | 351.2577 | 348.8743
5227.0066 | 3874.7563 | 3932.7129 | 7807.4692 | 351.2728 | 349.5939
5237.7921 | 3908.6672 | 3900.1416 | 7808.8088 | 351.3331 | 350.3753
5248.7886 | 3925.8232 | 3868.1897 | 7794.0129 | 350.6674 | 350.4456
5260.1272 | 3933.7085 | 3854.2576 | 7787.9661 | 350.3953 | 350.9302
5271.9443 | 3895.8413 | 3876.4197 | 7772.261 | 349.6887 | 351.0093
5284.0016 | 3888.6714 | 3883.4873 | 7772.1587 | 349.6841 | 351.8075
5295.9505 | 3881.8782 | 3892.908 | 7774.7861 | 349.8024 | 352.7222
5307.7082 | 3872.2927 | 3913.1248 | 7785.4175 | 350.2807 | 353.9887
5319.1179 | 3874.9089 | 3921.9385 | 7796.8474 | 350.7949 | 355.2705
5330.0299 | 3879.7417 | 3925.4519 | 7805.1936 | 351.1704 | 356.3804
5340.8655 | 3897.6182 | 3906.9937 | 7804.6118 | 351.1443 | 357.0783
5351.7647 | 3880.9128 | 3927.2822 | 7808.1951 | 351.3055 | 357.9712
5362.6201 | 3878.9944 | 3927.1426 | 7806.137 | 351.2129 | 358.6028
5373.6714 | 3912.092 | 3885.6833 | 7797.7754 | 350.8367 | 358.9569
5384.9115 | 3924.8621 | 3868.9136 | 7793.7756 | 350.6567 | 359.5232
5396.0846 | 3911.0129 | 3894.4385 | 7805.4514 | 351.182 | 360.8089
5407.1481 | 3915.437 | 3876.4512 | 7791.8882 | 350.5718 | 360.9204
5418.2828 | 3892.7053 | 3911.9048 | 7804.6101 | 351.1442 | 362.2541
5429.0286 | 3882.3391 | 3923.7532 | 7806.0923 | 351.2109 | 363.0415
5439.7996 | 3913.9536 | 3894.833 | 7808.7866 | 351.3321 | 363.8873
5450.6574 | 3925.3457 | 3876.4614 | 7801.8071 | 351.0181 | 364.2877
5461.5653 | 3924.7729 | 3875.561 | 7800.334 | 350.9518 | 364.9478
5472.743 | 3919.7534 | 3868.9802 | 7788.7336 | 350.4299 | 365.1509
5484.274 | 3913.7993 | 3866.1943 | 7779.9937 | 350.0366 | 365.5096
5496.0835 | 3916.6392 | 3857.2246 | 7773.8638 | 349.7609 | 366.0081
5507.7328 | 3917.4453 | 3855.6238 | 7773.0691 | 349.7251 | 366.7464
5519.4765 | 3916.8958 | 3860.9736 | 7777.8694 | 349.9411 | 367.7553
5530.8548 | 3901.9482 | 3875.2893 | 7777.2375 | 349.9126 | 368.4835
5542.2948 | 3856.6086 | 3916.761 | 7773.3696 | 349.7386 | 369.0621
5554.158 | 3845.1851 | 3931.4761 | 7776.6611 | 349.8867 | 370.0086
5565.0997 | 3852.1609 | 3931.8955 | 7784.0564 | 350.2194 | 371.0901
5576.172 | 3858.5745 | 3919.9985 | 7778.573 | 349.9727 | 371.5665
5587.7193 | 3883.3225 | 3887.6035 | 7770.926 | 349.6287 | 371.9699
5599.2473 | 3875.7644 | 3897.6804 | 7773.4448 | 349.742 | 372.8581
5610.8634 | 3860.3606 | 3916.3335 | 7776.6941 | 349.8882 | 373.7878
5621.4612 | 3865.8108 | 3945.7478 | 7811.5586 | 351.4568 | 376.1728
5630.9353 | 3871.1924 | 3953.0239 | 7824.2163 | 352.0263 | 377.4173
5640.255 | 3870.4648 | 3942.9512 | 7813.416 | 351.5404 | 377.5202
5650.6931 | 3853.3772 | 3922.8337 | 7776.2109 | 349.8665 | 376.4179
5662.3727 | 3842.9307 | 3909.342 | 7752.2727 | 348.7894 | 376.0347
5674.4789 | 3838.0176 | 3904.2163 | 7742.2339 | 348.3378 | 376.3507
5686.4849 | 3840.7346 | 3908.2705 | 7749.0051 | 348.6424 | 377.4768
5698.2012 | 3835.7078 | 3916.0212 | 7751.729 | 348.765 | 378.3875
5709.7823 | 3827.9673 | 3929.1863 | 7757.1536 | 349.009 | 379.4219
5721.1949 | 3828.5364 | 3942.4229 | 7770.9592 | 349.6302 | 380.8569
5731.84 | 3830.168 | 3954.9705 | 7785.1384 | 350.2681 | 382.2618
5742.0327 | 3838.4036 | 3928.5835 | 7766.9871 | 349.4515 | 382.0487
5753.1644 | 3869.7827 | 3905.5913 | 7775.374 | 349.8288 | 383.2027
5764.225 | 3879.6118 | 3906.7939 | 7786.4058 | 350.3251 | 384.4841
5774.2109 | 3855.0515 | 3921.6936 | 7776.7451 | 349.8905 | 384.6723
5784.8647 | 3843.0452 | 3919.321 | 7762.3662 | 349.2436 | 384.6695
5796.7949 | 3836.9604 | 3901.1694 | 7738.1299 | 348.1531 | 384.2593
5808.4972 | 3852.0537 | 3902.8147 | 7754.8684 | 348.9062 | 385.8679
5819.2757 | 3866.1443 | 3905.6155 | 7771.7598 | 349.6662 | 387.426
5829.4795 | 3873.9993 | 3907.1553 | 7781.1545 | 350.0889 | 388.5745
5839.7947 | 3865.2871 | 3900.1089 | 7765.396 | 349.3799 | 388.4737
5850.7859 | 3858.7012 | 3889.825 | 7748.5261 | 348.6209 | 388.3594
5862.307 | 3858.9136 | 3879.1577 | 7738.0713 | 348.1505 | 388.5991
5873.8018 | 3849.3813 | 3877.832 | 7727.2134 | 347.662 | 388.8147
5885.5729 | 3818.7812 | 3914.6348 | 7733.416 | 347.941 | 389.9066
5897.2059 | 3810.0623 | 3926.2104 | 7736.2727 | 348.0696 | 390.8216
5908.2443 | 3832.1509 | 3916.9268 | 7749.0776 | 348.6457 | 392.2012
5919.066 | 3842.5649 | 3906.073 | 7748.6379 | 348.6259 | 392.8973
5929.9185 | 3808.9456 | 3934.8689 | 7743.8145 | 348.4089 | 393.3726
5940.9576 | 3818.4321 | 3939.9375 | 7758.3696 | 349.0637 | 394.8457
5951.0145 | 3833.6702 | 3925.9868 | 7759.657 | 349.1217 | 395.5797
5961.2638 | 3785.0908 | 3955.7048 | 7740.7957 | 348.2731 | 395.2978
5972.8874 | 3762.9153 | 3968.8171 | 7731.7324 | 347.8653 | 395.6048
5983.8659 | 3764.2676 | 3975.3701 | 7739.6377 | 348.221 | 396.7372
5994.2702 | 3783.2839 | 3972.291 | 7755.575 | 348.938 | 398.2454
6004.4443 | 3825.4014 | 3939.1829 | 7764.5842 | 349.3433 | 399.3848
6014.4022 | 3805.2292 | 3940.6694 | 7745.8987 | 348.5027 | 399.0844
6025.0903 | 3788.0295 | 3947.9236 | 7735.9531 | 348.0552 | 399.2803
6036.1725 | 3775.6941 | 3944.6562 | 7720.3503 | 347.3532 | 399.2079
6047.2792 | 3773.2981 | 3946.4224 | 7719.7205 | 347.3248 | 399.9098
6058.4598 | 3766.0488 | 3941.3157 | 7707.3645 | 346.7689 | 400.0079
6069.9663 | 3761.6506 | 3936.4355 | 7698.0862 | 346.3515 | 400.2852
6081.7368 | 3762.9517 | 3927.6567 | 7690.6084 | 346.015 | 400.6718
6093.3488 | 3764.2517 | 3930.2622 | 7694.5139 | 346.1908 | 401.6407
6104.6501 | 3761.2058 | 3938.7156 | 7699.9214 | 346.434 | 402.6684
6115.6443 | 3756.6997 | 3935.6594 | 7692.3591 | 346.0938 | 402.9974
6127.1385 | 3791.2026 | 3877.1968 | 7668.3994 | 345.0158 | 402.4972
6139.5554 | 3832.3867 | 3842.8459 | 7675.2327 | 345.3233 | 403.6723
6150.7664 | 3784.135 | 3905.2466 | 7689.3816 | 345.9598 | 405.1549
6161.0565 | 3771.8406 | 3939.4985 | 7711.3391 | 346.9477 | 406.9916
6171.4521 | 3759.1172 | 3952.5327 | 7711.6499 | 346.9617 | 407.6948
6181.2205 | 3815.2024 | 3929.6501 | 7744.8525 | 348.4556 | 410.0982
6189.5977 | 3801.6687 | 3936.0884 | 7737.7571 | 348.1363 | 410.2778
6198.6131 | 3772.1606 | 3943.958 | 7716.1187 | 347.1628 | 409.7263
6209.3876 | 3743.5117 | 3922.0913 | 7665.603 | 344.89 | 407.7515
6221.2 | 3757.165 | 3892.6335 | 7649.7986 | 344.1789 | 407.6849
6233.016 | 3786.0525 | 3858.5012 | 7644.5537 | 343.9429 | 408.1792
6244.8244 | 3757.9282 | 3889.25 | 7647.1782 | 344.061 | 409.0929
6256.525 | 3759.6782 | 3901.8049 | 7661.4832 | 344.7046 | 410.626
6267.0022 | 3776.1755 | 3907.7119 | 7683.8875 | 345.7126 | 412.5165
6276.7385 | 3807.1025 | 3889.4094 | 7696.512 | 346.2806 | 413.8362
6286.6877 | 3770.1755 | 3903.0027 | 7673.1782 | 345.2308 | 413.2355
6297.4638 | 3758.8682 | 3900.3909 | 7659.259 | 344.6046 | 413.1929
6308.3379 | 3771.7349 | 3884.2476 | 7655.9824 | 344.4571 | 413.7294
6319.2866 | 3780.2434 | 3876.1121 | 7656.3555 | 344.4739 | 414.4676
6330.1205 | 3804.9949 | 3852.3994 | 7657.3943 | 344.5207 | 415.2345
6340.5196 | 3800.7004 | 3848.5408 | 7649.2412 | 344.1538 | 415.4738
6351.1973 | 3783.187 | 3873.6958 | 7656.8828 | 344.4977 | 416.5893
6361.6838 | 3765.2993 | 3896.0251 | 7661.3245 | 344.6975 | 417.5191
6371.4394 | 3748.23 | 3913.9873 | 7662.2173 | 344.7377 | 418.2081
6381.6409 | 3756.6755 | 3892.6506 | 7649.3262 | 344.1577 | 418.173
6392.4917 | 3765.4312 | 3854.7991 | 7620.2302 | 342.8486 | 417.2907
6403.9475 | 3757.6047 | 3855.8662 | 7613.4709 | 342.5445 | 417.6677
6415.623 | 3762.4714 | 3839.2151 | 7601.6865 | 342.0143 | 417.7815
6427.2938 | 3771.0393 | 3840.2561 | 7611.2954 | 342.4466 | 419.0706
6438.2915 | 3791.9351 | 3827.364 | 7619.2991 | 342.8067 | 420.2291
6448.5985 | 3800.4375 | 3833.9126 | 7634.3501 | 343.4839 | 421.7333
6458.6036 | 3808.186 | 3821.5022 | 7629.6882 | 343.2741 | 422.1297
6468.8476 | 3808.5083 | 3818.8418 | 7627.3501 | 343.1689 | 422.6696
6479.0969 | 3802.7637 | 3816.7166 | 7619.4802 | 342.8148 | 422.9025
6489.3124 | 3797.9277 | 3813.8298 | 7611.7576 | 342.4674 | 423.14
6499.9458 | 3788.3701 | 3810.9136 | 7599.2837 | 341.9062 | 423.1388
6510.8006 | 3786.0891 | 3810.5684 | 7596.6575 | 341.788 | 423.699
6521.2551 | 3793.6714 | 3820.448 | 7614.1194 | 342.5737 | 425.3548
6530.8201 | 3783.8894 | 3831.3088 | 7615.1982 | 342.6222 | 426.039
6540.5559 | 3765.9241 | 3835.554 | 7601.478 | 342.0049 | 425.9054
6551.2528 | 3743.7971 | 3832.3931 | 7576.1902 | 340.8671 | 425.1828
6562.3811 | 3730.0461 | 3832.8945 | 7562.9407 | 340.271 | 425.1602
6573.5553 | 3725.2305 | 3841.8923 | 7567.1228 | 340.4592 | 426.1197
6584.1508 | 3710.8743 | 3869.8911 | 7580.7654 | 341.073 | 427.576
6593.9577 | 3721.6287 | 3853.8137 | 7575.4424 | 340.8335 | 427.9122
6604.5923 | 3733.7463 | 3801.3091 | 7535.0554 | 339.0164 | 426.3173
6616.5604 | 3754.3342 | 3776.7798 | 7531.114 | 338.8391 | 426.8664
6628.1706 | 3763.7913 | 3767.5129 | 7531.3042 | 338.8476 | 427.6262
6638.776 | 3778.113 | 3770.3625 | 7548.4756 | 339.6202 | 429.287
6649.4898 | 3785.4048 | 3756.5427 | 7541.9475 | 339.3265 | 429.6079
6660.1588 | 3774.4485 | 3780.6702 | 7555.1187 | 339.9191 | 431.0487
6669.9505 | 3739.7725 | 3830.7014 | 7570.4739 | 340.61 | 432.5598
6678.9007 | 3756.813 | 3832.7356 | 7589.5486 | 341.4682 | 434.2316
6687.4696 | 3765.2766 | 3811.719 | 7576.9956 | 340.9034 | 434.0695
6696.5206 | 3757.8989 | 3791.5347 | 7549.4336 | 339.6633 | 433.0759
6707.0654 | 3739.5068 | 3766.3411 | 7505.8479 | 337.7023 | 431.2536
6718.7077 | 3733.0703 | 3748.1917 | 7481.262 | 336.5961 | 430.5872
6730.5446 | 3734.3303 | 3750.2559 | 7484.5862 | 336.7457 | 431.5374
6741.6256 | 3729.9194 | 3766.989 | 7496.9084 | 337.3001 | 432.9595
6752.0678 | 3723.4595 | 3793.6577 | 7517.1172 | 338.2093 | 434.799
6761.9249 | 3708.3181 | 3807.5566 | 7515.8748 | 338.1534 | 435.3618
6771.7481 | 3695.7419 | 3817.8533 | 7513.5952 | 338.0509 | 435.862
6781.868 | 3684.563 | 3815.53 | 7500.093 | 337.4434 | 435.729
6792.0969 | 3677.6111 | 3810.3899 | 7488.001 | 336.8993 | 435.6826
6802.7105 | 3666.3594 | 3802.6023 | 7468.9617 | 336.0427 | 435.2539
6813.6341 | 3701.6665 | 3789.6597 | 7491.3262 | 337.049 | 437.2582
6823.6433 | 3733.1389 | 3768.3992 | 7501.5381 | 337.5084 | 438.4975
6832.1178 | 3754.3381 | 3762.2495 | 7516.5876 | 338.1855 | 439.9229
6841.4444 | 3740.3704 | 3745.6284 | 7485.9988 | 336.8093 | 438.7307
6851.794 | 3718.4917 | 3733.4722 | 7451.9639 | 335.278 | 437.3967
6862.9898 | 3703.5605 | 3731.666 | 7435.2266 | 334.5249 | 437.1274
6874.2264 | 3700.9443 | 3730.3313 | 7431.2756 | 334.3472 | 437.6104
6885.1437 | 3710.3469 | 3724.7493 | 7435.0962 | 334.5191 | 438.5308
6895.9204 | 3692.2539 | 3746.1279 | 7438.3818 | 334.6669 | 439.4112
6906.3539 | 3685.6184 | 3766.2786 | 7451.897 | 335.275 | 440.8757
6915.983 | 3703.4329 | 3751.2922 | 7454.7251 | 335.4022 | 441.6579
6925.4752 | 3715.5288 | 3740.3474 | 7455.8762 | 335.454 | 442.3324
6935.2897 | 3698.6914 | 3745.9719 | 7444.6633 | 334.9495 | 442.2931
6945.2919 | 3686.0662 | 3746.7876 | 7432.8538 | 334.4182 | 442.2283
6955.0831 | 3682.2498 | 3744.4543 | 7426.7041 | 334.1415 | 442.4854
6965.3026 | 3672.7622 | 3741.3689 | 7414.1311 | 333.5758 | 442.3853
6975.6026 | 3670.5022 | 3749.6174 | 7420.1196 | 333.8452 | 443.3974
6985.1764 | 3669.6392 | 3762.0068 | 7431.646 | 334.3638 | 444.6956
6994.193 | 3658.6255 | 3764.2766 | 7422.9021 | 333.9704 | 444.7457
7003.9544 | 3634.1245 | 3754.8574 | 7388.9819 | 332.4443 | 443.3313
7014.8151 | 3638.6023 | 3742.6375 | 7381.2397 | 332.096 | 443.5535
7025.5301 | 3642.1169 | 3733.1475 | 7375.2644 | 331.8271 | 443.8714
7035.4309 | 3651.6445 | 3742.4194 | 7394.064 | 332.6729 | 445.6299
7045.3811 | 3659.2251 | 3712.5925 | 7371.8176 | 331.672 | 444.9175
7055.606 | 3664.72 | 3708.9858 | 7373.7058 | 331.757 | 445.6774
7065.994 | 3659.7207 | 3692.7288 | 7352.4495 | 330.8006 | 445.0469
7076.5026 | 3664.7668 | 3682.5403 | 7347.3071 | 330.5693 | 445.397
7087.4076 | 3662.762 | 3669.115 | 7331.877 | 329.875 | 445.1466
7098.2217 | 3680.1523 | 3669.8948 | 7350.0471 | 330.6925 | 446.9307
7107.9505 | 3691.6406 | 3683.6543 | 7375.2949 | 331.8285 | 449.0805
7116.1872 | 3706 | 3699.0725 | 7405.0725 | 333.1682 | 451.4162
7123.6365 | 3685.0681 | 3710.8501 | 7395.9182 | 332.7564 | 451.3301
7131.857 | 3645.3557 | 3691.7185 | 7337.0742 | 330.1089 | 448.2559
7143.1746 | 3628.7639 | 3667.042 | 7295.8059 | 328.2521 | 446.442
7154.7131 | 3624.9177 | 3651.6379 | 7276.5557 | 327.386 | 445.9832
7165.5202 | 3642.5955 | 3658.5801 | 7301.1755 | 328.4937 | 448.1681
7175.801 | 3634.0393 | 3671.9023 | 7305.9417 | 328.7082 | 449.1041
7185.5036 | 3618.144 | 3693.9048 | 7312.0488 | 328.9829 | 450.0873
7195.2504 | 3592.3643 | 3710.6011 | 7302.9653 | 328.5742 | 450.1379
7205.1127 | 3580.2534 | 3721.5088 | 7301.7622 | 328.5201 | 450.6807
7214.771 | 3577.2048 | 3720.9573 | 7298.1621 | 328.3581 | 451.0623
7224.2294 | 3575.2043 | 3717.5764 | 7292.7808 | 328.116 | 451.3206
7233.9535 | 3585.9749 | 3698.6572 | 7284.6321 | 327.7494 | 451.4231
7243.7365 | 3614.9431 | 3666.0085 | 7280.9517 | 327.5838 | 451.8052
7253.1174 | 3630.3787 | 3655.0969 | 7285.4756 | 327.7873 | 452.6714
7262.2529 | 3632.1738 | 3649.0903 | 7281.2642 | 327.5979 | 452.9796
7271.5096 | 3620.9502 | 3646.9211 | 7267.8713 | 326.9953 | 452.7227
7281.2804 | 3596.0801 | 3646.1494 | 7242.2295 | 325.8416 | 451.7316
7291.8083 | 3580.8105 | 3636.3682 | 7217.1787 | 324.7145 | 450.82
7302.9405 | 3589.6545 | 3613.5476 | 7203.2021 | 324.0857 | 450.6339
7313.8858 | 3610.304 | 3607.9138 | 7218.2178 | 324.7613 | 452.25
7323.7276 | 3629.79 | 3607.7527 | 7237.5427 | 325.6308 | 454.071
7332.5501 | 3637.2512 | 3606.7388 | 7243.99 | 325.9208 | 455.023
7341.5481 | 3606.6104 | 3624.4548 | 7231.0652 | 325.3393 | 454.7685
7351.3754 | 3585.624 | 3628.6179 | 7214.2419 | 324.5824 | 454.3178
7360.9655 | 3579.438 | 3631.1309 | 7210.5688 | 324.4171 | 454.6789
7370.4064 | 3574.7932 | 3639.2175 | 7214.0107 | 324.572 | 455.4793
7379.6298 | 3565.3452 | 3641.2615 | 7206.6067 | 324.2389 | 455.5813
7388.8026 | 3563.8784 | 3651.0459 | 7214.9243 | 324.6131 | 456.674
7397.5866 | 3552.6538 | 3654.3186 | 7206.9724 | 324.2553 | 456.713
7406.3695 | 3540.1008 | 3644.5198 | 7184.6206 | 323.2497 | 455.8371
7416.4352 | 3524.4607 | 3631.613 | 7156.0737 | 321.9653 | 454.643
7427.0517 | 3514.4719 | 3630.1321 | 7144.604 | 321.4493 | 454.564
7437.1389 | 3552.2583 | 3607.2046 | 7159.4629 | 322.1178 | 456.1281
7446.3712 | 3584.228 | 3577.4497 | 7161.6777 | 322.2174 | 456.8356
7455.6949 | 3565.6924 | 3573.1335 | 7138.8259 | 321.1893 | 455.9481
7466.2024 | 3552.8071 | 3568.6421 | 7121.4492 | 320.4075 | 455.4793
7476.5782 | 3548.1682 | 3559.6799 | 7107.8481 | 319.7955 | 455.2411
7486.8158 | 3555.7861 | 3565.0847 | 7120.8709 | 320.3815 | 456.6997
7496.5936 | 3562.167 | 3562.7334 | 7124.9004 | 320.5628 | 457.5549
7505.5157 | 3597.0752 | 3558.9597 | 7156.0349 | 321.9636 | 460.1013
7513.4226 | 3597.3352 | 3564.6299 | 7161.9651 | 322.2304 | 460.9677
7520.8719 | 3567.8098 | 3585.6543 | 7153.4641 | 321.8479 | 460.877
7529.2625 | 3537.9619 | 3580.3669 | 7118.3289 | 320.2671 | 459.125
7538.7622 | 3514.9004 | 3560.9958 | 7075.8962 | 318.358 | 456.964
7549.3927 | 3503.6494 | 3547.8328 | 7051.4822 | 317.2595 | 456.0295
7560.233 | 3506.1812 | 3550.6914 | 7056.8726 | 317.5021 | 457.0334
7570.0125 | 3502.9988 | 3565.623 | 7068.6218 | 318.0307 | 458.3865
7579.155 | 3490.2825 | 3592.498 | 7082.7805 | 318.6677 | 459.8594
7588.1354 | 3462.2456 | 3606.2034 | 7068.449 | 318.0229 | 459.4726
7597.3508 | 3470.0566 | 3588.709 | 7058.7656 | 317.5872 | 459.4004
7606.9059 | 3507.1462 | 3545.0251 | 7052.1714 | 317.2905 | 459.5485
7616.0909 | 3542.3528 | 3515.9346 | 7058.2874 | 317.5657 | 460.5024
7624.647 | 3542.9329 | 3527.4724 | 7070.4053 | 318.1109 | 461.8113
7632.7264 | 3536.6172 | 3522.9128 | 7059.53 | 317.6216 | 461.5895
7641.4656 | 3526.3286 | 3513.897 | 7040.2256 | 316.7531 | 460.8544
7650.7712 | 3505.9514 | 3511.2988 | 7017.2502 | 315.7194 | 459.9098
7660.3182 | 3497.9944 | 3504.2861 | 7002.2805 | 315.0459 | 459.5013
7670.3274 | 3467.1982 | 3509.7393 | 6976.9375 | 313.9056 | 458.4365
7680.8844 | 3460.6721 | 3508.8936 | 6969.5657 | 313.574 | 458.5824
7691.2765 | 3478.0686 | 3497.1108 | 6975.1794 | 313.8265 | 459.5727
7700.6113 | 3488.062 | 3510.5168 | 6998.5789 | 314.8793 | 461.6741
7709.1074 | 3496.2373 | 3512.9695 | 7009.2068 | 315.3575 | 462.8853
7717.2549 | 3491.7449 | 3510.9998 | 7002.7446 | 315.0667 | 462.9473
7725.8431 | 3474.6885 | 3510.5017 | 6985.1902 | 314.2769 | 462.3007
7734.9337 | 3456.8118 | 3504.8801 | 6961.6919 | 313.2197 | 461.2877
7744.3268 | 3438.8044 | 3514.1812 | 6952.9856 | 312.828 | 461.2703
7753.6296 | 3435.675 | 3533.3909 | 6969.0659 | 313.5515 | 462.8924
7761.6955 | 3433.9478 | 3542.8804 | 6976.8281 | 313.9007 | 463.8901
7769.4514 | 3427.8467 | 3536.0869 | 6963.9336 | 313.3206 | 463.4954
7778.4348 | 3410.8071 | 3511.2236 | 6922.0308 | 311.4353 | 461.2392
7788.5139 | 3397.9719 | 3500.3828 | 6898.3547 | 310.37 | 460.2572
7798.6664 | 3397.8342 | 3504.1521 | 6901.9863 | 310.5334 | 461.0998
7807.8608 | 3404.0454 | 3513.8154 | 6917.8608 | 311.2477 | 462.7052
7816.3674 | 3414.5938 | 3513.6499 | 6928.2437 | 311.7148 | 463.9045
7824.9037 | 3411.1145 | 3467.843 | 6878.9575 | 309.4973 | 461.1074
7834.9898 | 3411.2654 | 3448.553 | 6859.8184 | 308.6362 | 460.4172
7845.9717 | 3412.6978 | 3437.8418 | 6850.5396 | 308.2187 | 460.4389
7855.1526 | 3435.3467 | 3456.1907 | 6891.5374 | 310.0633 | 463.7364
7862.9587 | 3451.5591 | 3466.9517 | 6918.5107 | 311.2769 | 466.0141
7869.9668 | 3456.3625 | 3468.5295 | 6924.8921 | 311.564 | 466.8597
7876.9795 | 3445.9045 | 3455.7883 | 6901.6929 | 310.5202 | 465.7103
7885.0839 | 3423.4465 | 3438.1052 | 6861.5518 | 308.7142 | 463.478
7894.5499 | 3397.8608 | 3419.4302 | 6817.291 | 306.7228 | 461.0411
7904.9245 | 3400.7522 | 3409.7183 | 6810.4705 | 306.416 | 461.1851
7914.6358 | 3405.0625 | 3412.7488 | 6817.8113 | 306.7462 | 462.2494
7923.4193 | 3399.1379 | 3431.4207 | 6830.5586 | 307.3198 | 463.6276
7932.0704 | 3373.5774 | 3451.4424 | 6825.0198 | 307.0706 | 463.7575
7940.8334 | 3346.0425 | 3463.4097 | 6809.4521 | 306.3701 | 463.2108
7949.9753 | 3336.5752 | 3465.8083 | 6802.3835 | 306.0521 | 463.2627
7958.9033 | 3324.6528 | 3487.7271 | 6812.3799 | 306.5019 | 464.4645
7966.8784 | 3330.5928 | 3479.552 | 6810.1448 | 306.4013 | 464.7774
7974.981 | 3377.8564 | 3429.6091 | 6807.4656 | 306.2808 | 465.0671
7983.3885 | 3386.4343 | 3406.3184 | 6792.7527 | 305.6188 | 464.5511
7991.5425 | 3375.9001 | 3404.4834 | 6780.3835 | 305.0623 | 464.1788
8000.2939 | 3357.0349 | 3403.9458 | 6760.9807 | 304.1893 | 463.3574
8009.5728 | 3308.9758 | 3426.6711 | 6735.647 | 303.0495 | 462.1566
8019.2637 | 3282.8755 | 3433.0288 | 6715.9043 | 302.1613 | 461.3595
8029.3871 | 3303.313 | 3410.4426 | 6713.7556 | 302.0646 | 461.7941
8038.9574 | 3338.0791 | 3388.0923 | 6726.1714 | 302.6232 | 463.1995
8047.2943 | 3347.2158 | 3396.8669 | 6744.0828 | 303.4291 | 464.9147
8055.1447 | 3322.0566 | 3425.332 | 6747.3887 | 303.5778 | 465.5963
8062.999 | 3300.5776 | 3429.9031 | 6730.4807 | 302.8171 | 464.8825
8071.2463 | 3274.2456 | 3442.6396 | 6716.8853 | 302.2054 | 464.4179
8079.8764 | 3247.9961 | 3462.9148 | 6710.9109 | 301.9366 | 464.501
8087.936 | 3259.3787 | 3470.8643 | 6730.2429 | 302.8064 | 466.3037
8094.9493 | 3274.5811 | 3456.2532 | 6730.8342 | 302.833 | 466.7491
8102.1935 | 3289.3711 | 3409.6357 | 6699.0068 | 301.401 | 464.9577
8111.1879 | 3292.8662 | 3364.6641 | 6657.5303 | 299.5349 | 462.592
8121.0846 | 3266.6343 | 3368.4468 | 6635.0811 | 298.5249 | 461.5946
8130.5202 | 3268.1345 | 3373.3472 | 6641.4817 | 298.8128 | 462.5767
8139.5158 | 3266.04 | 3376.5547 | 6642.5947 | 298.8629 | 463.1661
8148.2794 | 3260.2041 | 3369.897 | 6630.1011 | 298.3008 | 462.7927
8157.4773 | 3249.7637 | 3362.6479 | 6612.4116 | 297.5049 | 462.079
8167.1443 | 3285.071 | 3316.0303 | 6601.1013 | 296.996 | 461.8353
8176.4576 | 3270.3528 | 3347.9351 | 6618.2878 | 297.7693 | 463.5657
8184.2024 | 3265.9509 | 3378.2295 | 6644.1804 | 298.9343 | 465.8201
8191.112 | 3285.6011 | 3379.8845 | 6665.4856 | 299.8928 | 467.7083
8197.3542 | 3315.2534 | 3337.8933 | 6653.1467 | 299.3377 | 467.1983
8204.1869 | 3305.3896 | 3315.3875 | 6620.7771 | 297.8813 | 465.3128
8212.6492 | 3285.2971 | 3287.8445 | 6573.1416 | 295.7381 | 462.4414
8222.0633 | 3279.3608 | 3269.8767 | 6549.2375 | 294.6626 | 461.2879
8231.5449 | 3267.3564 | 3284.6353 | 6551.9917 | 294.7865 | 462.014
8240.2147 | 3225.8232 | 3336.001 | 6561.8242 | 295.2289 | 463.1947
8248.297 | 3195.7927 | 3363.8828 | 6559.6755 | 295.1322 | 463.4972
8256.7337 | 3174.6812 | 3372.5579 | 6547.239 | 294.5727 | 463.0916
8265.3329 | 3182.9617 | 3370.6765 | 6553.6382 | 294.8606 | 464.027
8272.9163 | 3207.8267 | 3361.0403 | 6568.8669 | 295.5458 | 465.532
8279.728 | 3227.4502 | 3340.6313 | 6568.0815 | 295.5104 | 465.8596
8287.0013 | 3269.1282 | 3283.3164 | 6552.4446 | 294.8069 | 465.1588
8294.6977 | 3275.917 | 3250.7173 | 6526.6343 | 293.6456 | 463.7568
8303.0265 | 3232.8333 | 3272.0867 | 6504.9199 | 292.6687 | 462.678
8311.8123 | 3181.6814 | 3302.2278 | 6483.9092 | 291.7234 | 461.6715
8320.865 | 3162.335 | 3303.6833 | 6466.0183 | 290.9184 | 460.8991
8330.2826 | 3203.4832 | 3260.9624 | 6464.4456 | 290.8476 | 461.3085
8339.2321 | 3231.2053 | 3240.9973 | 6472.2026 | 291.1967 | 462.3583
8347.1361 | 3226.8545 | 3260.3855 | 6487.24 | 291.8732 | 463.8717
8354.6717 | 3214.2202 | 3267.9697 | 6482.1899 | 291.646 | 463.9291
8362.4153 | 3194.7705 | 3276.4807 | 6471.2512 | 291.1538 | 463.5755
8370.3035 | 3185.5215 | 3273.2795 | 6458.801 | 290.5937 | 463.12
8378.4231 | 3142.0964 | 3307.5132 | 6449.6096 | 290.1802 | 462.9096
8386.436 | 3138.4268 | 3326.293 | 6464.7197 | 290.86 | 464.4378
8393.1661 | 3150.199 | 3322.1775 | 6472.3765 | 291.2045 | 465.3611
8399.663 | 3162.2571 | 3292.7078 | 6454.9648 | 290.4211 | 464.4684
8407.5454 | 3198.5859 | 3213.5732 | 6412.1592 | 288.4952 | 461.8213
8416.495 | 3165.2458 | 3221.4934 | 6386.7393 | 287.3515 | 460.4802
8425.3349 | 3150.0505 | 3227.22 | 6377.2705 | 286.9255 | 460.2804
8434.2285 | 3140.717 | 3232.9609 | 6373.678 | 286.7638 | 460.5067
8442.9455 | 3127.52 | 3232.8213 | 6360.3413 | 286.1638 | 460.018
8451.7033 | 3118.0303 | 3234.9761 | 6353.0063 | 285.8338 | 459.9642
8460.6028 | 3144.3953 | 3205.6797 | 6350.075 | 285.7019 | 460.236
8468.9024 | 3187.6843 | 3179.3296 | 6367.0139 | 286.464 | 461.9164
8476.0621 | 3163.7358 | 3220.2119 | 6383.9478 | 287.2259 | 463.5365
8482.5101 | 3151.8022 | 3245.8191 | 6397.6213 | 287.8411 | 464.8827
8488.7074 | 3171.1506 | 3214.1265 | 6385.2771 | 287.2857 | 464.3247
8495.2213 | 3167.8401 | 3183.1699 | 6351.01 | 285.744 | 462.1872
8503.2913 | 3153.8579 | 3157.5212 | 6311.3791 | 283.9609 | 459.7395
8512.2578 | 3152.9194 | 3140.4392 | 6293.3586 | 283.1501 | 458.9102
8520.7609 | 3110.7761 | 3184.8076 | 6295.5837 | 283.2502 | 459.531
8528.7557 | 3094.6804 | 3209.0378 | 6303.7183 | 283.6162 | 460.5565
8536.5011 | 3073.7634 | 3220.2148 | 6293.9783 | 283.178 | 460.2625
8544.3409 | 3070.6272 | 3219.9207 | 6290.5479 | 283.0237 | 460.4341
8552.0957 | 3085.6099 | 3212.2285 | 6297.8384 | 283.3517 | 461.3861
8558.9015 | 3103.9067 | 3203.4421 | 6307.3489 | 283.7796 | 462.4506
8565.3326 | 3146.9021 | 3161.2795 | 6308.1816 | 283.817 | 462.8592
8572.0306 | 3157.2166 | 3123.0796 | 6280.2961 | 282.5624 | 461.1735
8579.5371 | 3124.9465 | 3124.3252 | 6249.2717 | 281.1666 | 459.2971
8587.979 | 3069.0227 | 3159.8738 | 6228.8965 | 280.2498 | 458.2501
8596.5182 | 3043.845 | 3167.9336 | 6211.7786 | 279.4797 | 457.4451
8605.0714 | 3092.5823 | 3117.0764 | 6209.6587 | 279.3843 | 457.744
8613.5454 | 3095.1938 | 3112.9102 | 6208.104 | 279.3144 | 458.0801
8621.4149 | 3115.9912 | 3105.6011 | 6221.5923 | 279.9212 | 459.4948
8628.6422 | 3092.573 | 3130.99 | 6223.563 | 280.0099 | 460.0256
8635.5966 | 3088.9968 | 3131.9858 | 6220.9827 | 279.8938 | 460.2055
8642.8443 | 3041.7747 | 3155.7043 | 6197.479 | 278.8363 | 458.8516
8650.5798 | 3015.3003 | 3175.9753 | 6191.2756 | 278.5572 | 458.8025
8658.0443 | 3011.1946 | 3194.3113 | 6205.5059 | 279.1975 | 460.2539
8664.2224 | 3028.5232 | 3187.0779 | 6215.6011 | 279.6517 | 461.3316
8670.2367 | 3064.7424 | 3129.3394 | 6194.0818 | 278.6835 | 460.0535
8677.6295 | 3078.4976 | 3074.6086 | 6153.1062 | 276.8399 | 457.3998
8686.0574 | 3036.3369 | 3090.0903 | 6126.4272 | 275.6396 | 455.8589
8694.4568 | 3020.7708 | 3098.554 | 6119.3247 | 275.32 | 455.7707
8702.8019 | 3008.8171 | 3104.1812 | 6112.9983 | 275.0354 | 455.7365
8710.9827 | 2997.6978 | 3103.9563 | 6101.6541 | 274.525 | 455.3184
8719.3494 | 2988.2842 | 3104.4363 | 6092.7205 | 274.123 | 455.0884
8727.705 | 3024.7905 | 3067.7681 | 6092.5586 | 274.1157 | 455.5124
8735.37 | 3040.2842 | 3076.7283 | 6117.0125 | 275.216 | 457.7424
8741.6297 | 3033.4934 | 3103.7705 | 6137.2639 | 276.1271 | 459.5869
8747.1382 | 3019.3562 | 3121.5344 | 6140.8906 | 276.2903 | 460.1483
8752.9235 | 3040.1804 | 3072.78 | 6112.9604 | 275.0337 | 458.3584
8759.7748 | 3031.5527 | 3044.9866 | 6076.5393 | 273.395 | 455.9841
8767.7061 | 3024.45 | 3018.0701 | 6042.52 | 271.8644 | 453.8419
8776.0699 | 2993.4333 | 3041.5239 | 6034.9573 | 271.5242 | 453.7062
8784.0543 | 2994.5474 | 3046.9873 | 6041.5347 | 271.8201 | 454.6139
8791.3019 | 2960.2832 | 3082.0913 | 6042.3745 | 271.8579 | 455.0523
8798.535 | 2950.2512 | 3088.1699 | 6038.4211 | 271.68 | 455.1287
8805.8439 | 2958.0396 | 3084.1257 | 6042.1653 | 271.8485 | 455.7892
8812.3513 | 2972.1729 | 3078.3398 | 6050.5127 | 272.224 | 456.7562
8818.326 | 3002.509 | 3050.6404 | 6053.1494 | 272.3427 | 457.265
8824.5572 | 3029.1807 | 3009.334 | 6038.5146 | 271.6842 | 456.4818
8830.93 | 3022.3457 | 2987.207 | 6009.5527 | 270.3812 | 454.6205
8838.4277 | 2958.3472 | 3021.3438 | 5979.6909 | 269.0376 | 452.7456
8846.7548 | 2921.0273 | 3029.981 | 5951.0083 | 267.7471 | 450.9984
8855.1244 | 2960.2012 | 2988.1787 | 5948.3799 | 267.6289 | 451.2257
8863.2807 | 2974.2839 | 2979.6279 | 5953.9119 | 267.8778 | 452.0613
8870.5925 | 2987.6819 | 2980.8794 | 5968.5613 | 268.5369 | 453.5475
8877.2439 | 2966.6128 | 3004.4153 | 5971.0281 | 268.6479 | 454.0751
8883.7991 | 2945.0273 | 3017.3804 | 5962.4077 | 268.26 | 453.7544
8890.63 | 2913.3752 | 3033.4368 | 5946.812 | 267.5583 | 452.9155
8897.7104 | 2887.2373 | 3051.8979 | 5939.1353 | 267.2129 | 452.6911
8904.5605 | 2890.4939 | 3065.1641 | 5955.658 | 267.9563 | 454.3
8910.2677 | 2904.9905 | 3050.155 | 5955.1455 | 267.9333 | 454.552
8916.0338 | 2949.7896 | 2993.5337 | 5943.3232 | 267.4014 | 453.9432
8922.8618 | 2956.8577 | 2942.2722 | 5899.1299 | 265.413 | 450.9128
8930.5635 | 2911.8279 | 2964.3257 | 5876.1536 | 264.3793 | 449.5443
8938.623 | 2892.0205 | 2969.2642 | 5861.2847 | 263.7103 | 448.8114
8946.5928 | 2882.615 | 2972.7278 | 5855.3428 | 263.443 | 448.7562
8954.4082 | 2874.3525 | 2974.6077 | 5848.9602 | 263.1558 | 448.6586
8962.1687 | 2868.1233 | 2975.0081 | 5843.1313 | 262.8935 | 448.6
8969.8016 | 2893.1255 | 2947.9058 | 5841.0312 | 262.7991 | 448.8206
8976.9653 | 2914.1272 | 2951.5295 | 5865.6567 | 263.907 | 451.0728
8982.7203 | 2908.5002 | 2979.9783 | 5888.4785 | 264.9338 | 453.1181
8987.3988 | 2927.9119 | 2964.0977 | 5892.0095 | 265.0927 | 453.626
8992.6368 | 2921.7175 | 2931.3369 | 5853.0544 | 263.34 | 450.8895
8999.5033 | 2903.5366 | 2903.7588 | 5807.2954 | 261.2812 | 447.706
9007.5308 | 2889.498 | 2898.4463 | 5787.9443 | 260.4106 | 446.6122
9015.1328 | 2859.3484 | 2926.8311 | 5786.1794 | 260.3312 | 446.8528
9022.1636 | 2846.6714 | 2947.6455 | 5794.3169 | 260.6973 | 447.8302
9029.0674 | 2824.5974 | 2958.9485 | 5783.5459 | 260.2127 | 447.3398
9036.0108 | 2830.0784 | 2962.9224 | 5793.0007 | 260.6381 | 448.4157
9042.3055 | 2845.0076 | 2956.7673 | 5801.7749 | 261.0328 | 449.4077
9047.6723 | 2859.814 | 2944.8972 | 5804.7112 | 261.1649 | 449.902
9053.3148 | 2898.1194 | 2898.1123 | 5796.2317 | 260.7834 | 449.525
9059.1864 | 2898.3289 | 2869.4485 | 5767.7773 | 259.5032 | 447.6083
9065.9485 | 2855.7244 | 2883.1968 | 5738.9211 | 258.2049 | 445.7014
9073.5785 | 2809.7598 | 2900.6653 | 5710.425 | 256.9228 | 443.8615
9081.5058 | 2825.1321 | 2877.4841 | 5702.6162 | 256.5715 | 443.6418
9089.1707 | 2829.5342 | 2873.9736 | 5703.5078 | 256.6116 | 444.0857
9096.2651 | 2860.7781 | 2857.6226 | 5718.4006 | 257.2817 | 445.5928
9102.6618 | 2841.1472 | 2879.5564 | 5720.7036 | 257.3853 | 446.0857
9108.7344 | 2825.5254 | 2893.2864 | 5718.8118 | 257.3002 | 446.2357
9115.0449 | 2794.95 | 2905.1196 | 5700.0696 | 256.4569 | 445.0814
9121.7004 | 2771.5195 | 2926.5913 | 5698.1108 | 256.3688 | 445.2533
9127.9863 | 2774.5535 | 2937.9905 | 5712.5439 | 257.0182 | 446.6887
9133.0128 | 2789.0857 | 2926.3384 | 5715.4241 | 257.1478 | 447.16
9138.2753 | 2831.4788 | 2861.6414 | 5693.1201 | 256.1443 | 445.6717
9144.8643 | 2815.5315 | 2838.5625 | 5654.094 | 254.3884 | 442.9358
9152.3369 | 2783.8748 | 2843.4612 | 5627.3359 | 253.1845 | 441.1998
9159.848 | 2772.21 | 2846.7954 | 5619.0054 | 252.8097 | 440.9082
9167.253 | 2762.8696 | 2848.8257 | 5611.6953 | 252.4808 | 440.6906
9174.5869 | 2751.7017 | 2849.7939 | 5601.4956 | 252.0219 | 440.2415
9182.0205 | 2748.0059 | 2851.6067 | 5599.6125 | 251.9372 | 440.4501
9189.1166 | 2785.6289 | 2816.1904 | 5601.8193 | 252.0365 | 440.9642
9195.4795 | 2794.5581 | 2834.8723 | 5629.4304 | 253.2787 | 443.4445
9200.4646 | 2787.5132 | 2863.1655 | 5650.6787 | 254.2347 | 445.3596
9204.6255 | 2804.605 | 2837.0271 | 5641.6321 | 253.8277 | 444.8477
9209.7837 | 2796.6121 | 2806.7715 | 5603.3835 | 252.1068 | 442.0794
9216.4788 | 2781.2866 | 2776.4893 | 5557.7759 | 250.0549 | 438.7999
9223.9904 | 2754.918 | 2790.9111 | 5545.8291 | 249.5174 | 438.2135
9231.0335 | 2740.3313 | 2807.9949 | 5548.3262 | 249.6297 | 438.7456
9237.4588 | 2716.79 | 2834.282 | 5551.072 | 249.7532 | 439.2683
9243.9417 | 2707.7512 | 2838.2554 | 5546.0066 | 249.5253 | 439.1754
9250.2825 | 2718.3535 | 2836.354 | 5554.7075 | 249.9168 | 440.1662
9255.742 | 2731.1479 | 2831.6873 | 5562.8352 | 250.2825 | 441.0704
9260.7509 | 2766.4575 | 2803.8521 | 5570.3096 | 250.6188 | 441.902
9265.8735 | 2785.5017 | 2759.5945 | 5545.0962 | 249.4844 | 440.1451
9271.5539 | 2762.1548 | 2752.552 | 5514.7068 | 248.1171 | 438.0013
9278.5492 | 2703.2251 | 2779.3088 | 5482.5339 | 246.6696 | 435.7746
9286.0451 | 2679.6663 | 2781.5789 | 5461.2451 | 245.7118 | 434.4331
9293.5353 | 2706.0181 | 2757.3904 | 5463.4084 | 245.8091 | 434.9558
9300.5807 | 2724.5259 | 2747.446 | 5471.9719 | 246.1944 | 435.9678
9306.711 | 2729.4927 | 2758.5378 | 5488.0305 | 246.9169 | 437.5354
9312.2125 | 2715.5479 | 2770.8696 | 5486.4175 | 246.8443 | 437.6654
9317.8007 | 2712.2937 | 2769.7319 | 5482.0256 | 246.6467 | 437.5775
9323.6653 | 2668.8223 | 2794.3015 | 5463.1238 | 245.7963 | 436.3432
9329.5707 | 2659.8074 | 2812.4175 | 5472.2249 | 246.2058 | 437.3469
9334.7574 | 2667.1978 | 2807.6494 | 5474.8472 | 246.3237 | 437.7997
9339.5361 | 2702.5745 | 2763.6975 | 5466.272 | 245.9379 | 437.3378
9345.1821 | 2701.2498 | 2726.9192 | 5428.1689 | 244.2236 | 434.5518
9352.0841 | 2669.5461 | 2727.8621 | 5397.4082 | 242.8396 | 432.4084
9359.3131 | 2657.0588 | 2727.6792 | 5384.738 | 242.2696 | 431.7268
9366.2863 | 2652.8831 | 2726.1228 | 5379.0059 | 242.0117 | 431.5885
9373.2069 | 2641.9558 | 2725.3557 | 5367.3115 | 241.4855 | 430.9684
9380.3491 | 2635.8396 | 2725.9272 | 5361.7668 | 241.236 | 430.8513
9387.2261 | 2670.8213 | 2696.4707 | 5367.292 | 241.4846 | 431.6115
9393.181 | 2679.1787 | 2720.0732 | 5399.252 | 242.9226 | 434.4569
9397.4864 | 2694.4148 | 2730.5728 | 5424.9875 | 244.0805 | 436.7279
9401.0132 | 2707.2529 | 2706.927 | 5414.1799 | 243.5942 | 436.0214
9405.7284 | 2691.5886 | 2677.2312 | 5368.8198 | 241.5534 | 432.5853
9412.1776 | 2674.7747 | 2649.9651 | 5324.7397 | 239.5701 | 429.3277
9419.2877 | 2670.8755 | 2642.6404 | 5313.5159 | 239.0651 | 428.7464
9425.8697 | 2662.2268 | 2657.084 | 5319.3108 | 239.3259 | 429.5139
9431.8281 | 2647.4453 | 2674.2373 | 5321.6826 | 239.4326 | 429.9771
9437.8454 | 2598.3257 | 2722.9995 | 5321.3252 | 239.4165 | 430.2225
9443.6324 | 2600.5479 | 2724.2854 | 5324.8333 | 239.5743 | 430.7701
9448.5749 | 2619.9299 | 2715.6448 | 5335.5747 | 240.0576 | 431.865
9453.226 | 2666.3899 | 2672.2224 | 5338.6123 | 240.1943 | 432.3235
9457.7955 | 2670.7222 | 2643.3987 | 5314.1209 | 239.0924 | 430.5482
9463.357 | 2650.9839 | 2628.8884 | 5279.8723 | 237.5515 | 428.025
9470.1541 | 2588.0491 | 2656.9905 | 5245.0396 | 235.9843 | 425.5066
9477.3586 | 2571.4597 | 2662.0295 | 5233.4893 | 235.4646 | 424.8925
9484.3032 | 2609.6448 | 2632.04 | 5241.6848 | 235.8333 | 425.8697
9490.4627 | 2616.6479 | 2635.8262 | 5252.4741 | 236.3188 | 427.0235
9495.9152 | 2625.2207 | 2643.8013 | 5269.022 | 237.0633 | 428.6149
9500.8915 | 2627.844 | 2631.1536 | 5258.9976 | 236.6123 | 428.0237
9506.08 | 2621.4084 | 2625.6187 | 5247.0271 | 236.0737 | 427.2826
9511.8775 | 2603.01 | 2635.1133 | 5238.1233 | 235.6731 | 426.8177
9517.1312 | 2604.6484 | 2641.3757 | 5246.0242 | 236.0286 | 427.6976
9521.6687 | 2605.7476 | 2634.3865 | 5240.134 | 235.7636 | 427.4211
9526.7656 | 2597.606 | 2615.6089 | 5213.2148 | 234.5524 | 425.453
9532.9857 | 2582.7974 | 2599.3757 | 5182.1731 | 233.1558 | 423.1958
9539.5992 | 2577.6104 | 2596.9836 | 5174.594 | 232.8148 | 422.87
9545.7523 | 2548.9321 | 2632.123 | 5181.0552 | 233.1055 | 423.6711
9551.3552 | 2556.2864 | 2599.4316 | 5155.718 | 231.9655 | 421.8467
9558.1634 | 2571.7388 | 2574.6614 | 5146.4001 | 231.5463 | 421.3844
9565.0048 | 2556.6968 | 2592.1826 | 5148.8794 | 231.6578 | 421.8892
9570.3028 | 2549.7329 | 2621.9414 | 5171.6743 | 232.6834 | 423.9917
9575.0816 | 2582.5073 | 2610.9297 | 5193.437 | 233.6626 | 425.9884
9578.9889 | 2592.9895 | 2596.7444 | 5189.7339 | 233.496 | 425.8584
9582.7838 | 2586.0408 | 2582.2041 | 5168.2449 | 232.5291 | 424.2631
9588.1594 | 2567.4868 | 2557.2395 | 5124.7263 | 230.5711 | 420.9266
9594.5864 | 2554.7063 | 2542.439 | 5097.1453 | 229.3302 | 418.9418
9601.0938 | 2545.7737 | 2553.8162 | 5099.5898 | 229.4402 | 419.427
9606.8663 | 2529.228 | 2573.6797 | 5102.9077 | 229.5895 | 419.9523
9612.2687 | 2520.1821 | 2588.2271 | 5108.4092 | 229.837 | 420.6414
9617.6145 | 2518.51 | 2589.6545 | 5108.1646 | 229.826 | 420.8552
9622.4323 | 2527.7673 | 2581.2781 | 5109.0454 | 229.8656 | 421.1386
9627.0752 | 2542.5137 | 2569.4231 | 5111.9368 | 229.9957 | 421.5803
9631.5934 | 2537.7256 | 2555.5376 | 5093.2632 | 229.1556 | 420.2374
9636.6163 | 2519.8213 | 2553.8264 | 5073.6477 | 228.273 | 418.8373
9642.517 | 2500.501 | 2534.8101 | 5035.311 | 226.5482 | 415.9271
9649.1988 | 2501.9387 | 2516.252 | 5018.1907 | 225.7779 | 414.8001
9656.0501 | 2516.0913 | 2505.8523 | 5021.9436 | 225.9468 | 415.4051
9661.8266 | 2531.8638 | 2503.4021 | 5035.2659 | 226.5461 | 416.7562
9666.9119 | 2539.9055 | 2513.8372 | 5053.7427 | 227.3775 | 418.5057
9671.5275 | 2530.123 | 2515.6748 | 5045.7979 | 227.02 | 418.0473
9676.2036 | 2515.6731 | 2518.8721 | 5034.5452 | 226.5137 | 417.3166
9681.4725 | 2503.032 | 2525.1448 | 5028.1768 | 226.2272 | 417.0157
9686.1871 | 2499.1169 | 2534.219 | 5033.3359 | 226.4593 | 417.6469
9690.3393 | 2493.5706 | 2530.3154 | 5023.886 | 226.0341 | 417.0414
9695.2567 | 2478.1748 | 2515.9182 | 4994.093 | 224.6937 | 414.7787
9701.2262 | 2463.5801 | 2504.2273 | 4967.8074 | 223.5111 | 412.8496
9707.3904 | 2459.4255 | 2504.3286 | 4963.7541 | 223.3287 | 412.7748
9713.0748 | 2462.8071 | 2501.6611 | 4964.4683 | 223.3608 | 413.076
9718.5536 | 2463.0198 | 2489.3728 | 4952.3926 | 222.8175 | 412.3036
9724.6046 | 2460.353 | 2474.4404 | 4934.7935 | 222.0257 | 411.0942
9730.9221 | 2470.053 | 2470.896 | 4940.949 | 222.3027 | 411.8744
9736.0662 | 2487.7561 | 2486.123 | 4973.8792 | 223.7842 | 414.8386
9739.4053 | 2486.9512 | 2506.4382 | 4993.3894 | 224.662 | 416.6087
9742.622 | 2481.4309 | 2504.0791 | 4985.51 | 224.3075 | 416.0887
9746.6413 | 2458.7117 | 2479.1511 | 4937.8628 | 222.1638 | 412.2821
9752.232 | 2442.7585 | 2461.1345 | 4903.8931 | 220.6354 | 409.6807
9758.6432 | 2426.4189 | 2459.1484 | 4885.5674 | 219.8109 | 408.418
9764.4728 | 2414.0552 | 2478.0054 | 4892.0605 | 220.1031 | 409.2051
9769.8437 | 2406.4736 | 2499.1375 | 4905.6111 | 220.7127 | 410.5643
9774.5339 | 2402.1833 | 2509.249 | 4911.4324 | 220.9746 | 411.2488
9778.8212 | 2431.5583 | 2476.4797 | 4908.0381 | 220.8219 | 411.1449
9783.4199 | 2456.1201 | 2440.7886 | 4896.9087 | 220.3212 | 410.4055
9788.1351 | 2451.8445 | 2437.6274 | 4889.4719 | 219.9866 | 409.9797
9792.6894 | 2443.7151 | 2440.8562 | 4884.5713 | 219.7661 | 409.7594
9797.3079 | 2421.4626 | 2438.4297 | 4859.8923 | 218.6558 | 407.8814
9802.9533 | 2407.0386 | 2419.7751 | 4826.8137 | 217.1675 | 405.3386
9809.5674 | 2410.0154 | 2402.4133 | 4812.4287 | 216.5203 | 404.4032
9815.7315 | 2433.4058 | 2391.2783 | 4824.6841 | 217.0717 | 405.6879
9820.8046 | 2444.1909 | 2397.0654 | 4841.2563 | 217.8173 | 407.2917
9825.2563 | 2426.043 | 2421.127 | 4847.1699 | 218.0834 | 407.9741
9829.644 | 2407.5173 | 2437.6614 | 4845.1787 | 217.9938 | 407.9886
9833.8731 | 2394.761 | 2438.125 | 4832.886 | 217.4407 | 407.1286
9838.3272 | 2390.8096 | 2446.3875 | 4837.197 | 217.6347 | 407.6763
9842.4409 | 2379.7129 | 2443.1707 | 4822.8835 | 216.9907 | 406.64
9846.6595 | 2367.2151 | 2440.9041 | 4808.1191 | 216.3264 | 405.5689
9851.9319 | 2348.6274 | 2428.5537 | 4777.1812 | 214.9344 | 403.175
9857.5948 | 2369.5159 | 2401.8384 | 4771.3542 | 214.6723 | 402.9147
9862.8835 | 2387.5154 | 2380.1116 | 4767.627 | 214.5046 | 402.8159
9868.0475 | 2380.6172 | 2361.1604 | 4741.7776 | 213.3416 | 400.8417
9874.3504 | 2368.9714 | 2359.6338 | 4728.6052 | 212.7489 | 399.9835
9880.7395 | 2370.4714 | 2355.1448 | 4725.6162 | 212.6144 | 399.9893
9885.9268 | 2392.8877 | 2372.8308 | 4765.7185 | 214.4187 | 403.5954
9889.5054 | 2412.5474 | 2393.0823 | 4805.6296 | 216.2144 | 407.1227
9891.3938 | 2412.3298 | 2396.6523 | 4808.9822 | 216.3652 | 407.4845
9894.1087 | 2383.2 | 2379.5112 | 4762.7112 | 214.2834 | 403.6746
9899.1538 | 2352.4419 | 2351.4548 | 4703.8967 | 211.6372 | 398.8929
9905.628 | 2337.1028 | 2348.2415 | 4685.3442 | 210.8025 | 397.5795
9911.3562 | 2329.397 | 2366.72 | 4696.1169 | 211.2872 | 398.7241
9916.0586 | 2326.9297 | 2388.6675 | 4715.5972 | 212.1636 | 400.568
9920.3273 | 2324.3577 | 2395.2473 | 4719.605 | 212.344 | 401.081
9924.3524 | 2322.823 | 2385.3416 | 4708.1646 | 211.8292 | 400.2711
9928.824 | 2330.5994 | 2370.3838 | 4700.9832 | 211.5061 | 399.8407
9933.3026 | 2339.1177 | 2355.8342 | 4694.9519 | 211.2348 | 399.5078
9937.4 | 2325.5691 | 2361.0195 | 4686.5886 | 210.8585 | 398.9607
9941.9415 | 2290.5984 | 2379.825 | 4670.4233 | 210.1312 | 397.7662
9947.074 | 2288.5112 | 2351.7664 | 4640.2776 | 208.7749 | 395.4028
9952.8768 | 2294.0205 | 2333.4275 | 4627.448 | 208.1976 | 394.5396
9958.7635 | 2306.6982 | 2322.9446 | 4629.6428 | 208.2964 | 394.9602
9963.713 | 2292.7952 | 2352.7776 | 4645.5728 | 209.0131 | 396.5162
9967.9013 | 2306.79 | 2357.7278 | 4664.5178 | 209.8655 | 398.3006
9971.403 | 2304.6653 | 2354.4922 | 4659.1575 | 209.6243 | 397.9826
9975.2719 | 2296.9573 | 2348.8894 | 4645.8467 | 209.0254 | 396.9996
9979.6362 | 2291.9277 | 2351.0732 | 4643.001 | 208.8974 | 396.93
9983.5261 | 2257.884 | 2374.343 | 4632.2271 | 208.4127 | 396.1633
9987.7261 | 2250.48 | 2376.2732 | 4626.7532 | 208.1664 | 395.8616
9991.9097 | 2242.6704 | 2364.2446 | 4606.915 | 207.2738 | 394.3294
9996.6471 | 2242.8018 | 2352.0879 | 4594.8896 | 206.7328 | 393.4866
10001.7773 | 2241.5466 | 2331.645 | 4573.1917 | 205.7566 | 391.8294
10007.0322 | 2243.5745 | 2297.8767 | 4541.4512 | 204.3285 | 389.3143
10013.4271 | 2266.7051 | 2263.7559 | 4530.4609 | 203.834 | 388.6204
10019.9107 | 2261.103 | 2282.6055 | 4543.7085 | 204.43 | 390.0091
10024.261 | 2254.4702 | 2327.3757 | 4581.8459 | 206.1459 | 393.4534
10027.3769 | 2279.354 | 2342.5942 | 4621.9482 | 207.9502 | 397.0204
10029.2187 | 2295.4438 | 2321.7212 | 4617.165 | 207.735 | 396.6824
10031.5629 | 2287.6306 | 2293.9836 | 4581.6143 | 206.1355 | 393.7201
10036.2186 | 2257.6084 | 2262.9465 | 4520.5549 | 203.3883 | 388.6533
10042.1718 | 2240.0171 | 2261.364 | 4501.3811 | 202.5257 | 387.2344
10047.6179 | 2235.0046 | 2280.2051 | 4515.2097 | 203.1478 | 388.6346
10051.8213 | 2215.5386 | 2320.1509 | 4535.6895 | 204.0693 | 390.5607
10055.4081 | 2193.7346 | 2343.5103 | 4537.2449 | 204.1392 | 390.834
10059.3097 | 2193.0349 | 2330.7095 | 4523.7444 | 203.5318 | 389.8223
10063.5516 | 2222.9043 | 2298.1531 | 4521.0574 | 203.4109 | 389.7551
10067.4718 | 2253.4521 | 2264.1777 | 4517.6299 | 203.2567 | 389.6113
10071.1204 | 2214.8379 | 2290.3633 | 4505.2012 | 202.6975 | 388.6802
10075.6071 | 2182.9358 | 2298.2488 | 4481.1846 | 201.617 | 386.7805
10080.7443 | 2161.6592 | 2289.2393 | 4450.8984 | 200.2543 | 384.3623
10086.4527 | 2183.4946 | 2257.5308 | 4441.0254 | 199.8101 | 383.7268
10092.0888 | 2190.1519 | 2263.3135 | 4453.4653 | 200.3698 | 385.0167
10096.3552 | 2208.5132 | 2270.1394 | 4478.6526 | 201.5031 | 387.3579
10099.6517 | 2220.208 | 2266.7578 | 4486.9658 | 201.8771 | 388.2037
10102.9261 | 2190.6589 | 2287.0662 | 4477.7251 | 201.4613 | 387.5298
10106.8277 | 2184.8442 | 2286.4448 | 4471.2891 | 201.1718 | 387.1222
10110.2362 | 2182.5928 | 2291.0405 | 4473.6333 | 201.2772 | 387.4558
10113.2856 | 2177.7893 | 2293.8833 | 4471.6726 | 201.189 | 387.4028
10116.8316 | 2165.1584 | 2275.1125 | 4440.271 | 199.7762 | 384.8172
10121.4745 | 2158.429 | 2252.6414 | 4411.0703 | 198.4624 | 382.4619
10126.8099 | 2158.4382 | 2233.7664 | 4392.2046 | 197.6136 | 381.0269
10132.045 | 2162.344 | 2221.2534 | 4383.5974 | 197.2263 | 380.4768
10137.364 | 2160.3816 | 2203.6201 | 4364.0017 | 196.3447 | 378.9749
10143.3661 | 2185.9634 | 2162.2827 | 4348.2461 | 195.6358 | 377.8302
10149.5128 | 2181.9336 | 2190.6482 | 4372.5818 | 196.7307 | 380.175
10153.0506 | 2194.5 | 2241.9895 | 4436.4895 | 199.6061 | 385.866
10154.2641 | 2231.3308 | 2236.8203 | 4468.1511 | 201.0306 | 388.6662
10155.2584 | 2226.7815 | 2210.2935 | 4437.075 | 199.6324 | 386.0008
10158.4944 | 2195.5881 | 2175.0278 | 4370.616 | 196.6423 | 380.3404
10163.9743 | 2166.9424 | 2159.9854 | 4326.9277 | 194.6767 | 376.7417
10169.6278 | 2164.678 | 2171.1694 | 4335.8474 | 195.078 | 377.7283
10173.8266 | 2172.0466 | 2187.8083 | 4359.855 | 196.1581 | 379.9766
10177.2013 | 2134.5911 | 2229.6379 | 4364.229 | 196.3549 | 380.484
10181.0236 | 2142.5261 | 2224.2332 | 4366.7593 | 196.4688 | 380.8475
10184.3493 | 2162.1213 | 2187.6467 | 4349.7681 | 195.7043 | 379.4896
10187.8487 | 2177.1489 | 2173.0818 | 4350.2307 | 195.7251 | 379.6603
10191.8411 | 2170.6328 | 2159.9888 | 4330.6216 | 194.8429 | 378.0971
10195.6856 | 2133.2043 | 2180.1321 | 4313.3364 | 194.0652 | 376.73
10200.4684 | 2104.3425 | 2188.229 | 4292.5715 | 193.1309 | 375.0923
10205.6312 | 2113.8433 | 2163.2012 | 4277.0444 | 192.4323 | 373.9246
10210.6915 | 2102.1792 | 2186.0762 | 4288.2554 | 192.9367 | 375.0907
10215.0511 | 2132.5952 | 2175.594 | 4308.1892 | 193.8336 | 376.9952
10218.0493 | 2116.2913 | 2199.4182 | 4315.7095 | 194.1719 | 377.7641
10221.3785 | 2109.9448 | 2207.1611 | 4317.106 | 194.2348 | 378.0094
10224.6459 | 2111.2275 | 2199.5073 | 4310.7349 | 193.9481 | 377.5722
10227.3398 | 2133.469 | 2183.7234 | 4317.1924 | 194.2387 | 378.2375
10230.0174 | 2106.1121 | 2198.5906 | 4304.7026 | 193.6767 | 377.242
10233.659 | 2087.5837 | 2185.0342 | 4272.6179 | 192.2332 | 374.5635
10238.0513 | 2082.1165 | 2165.0098 | 4247.1262 | 191.0863 | 372.4886
10243.0031 | 2084.6418 | 2147.2253 | 4231.8672 | 190.3997 | 371.3298
10247.9549 | 2087.3748 | 2134.5125 | 4221.8872 | 189.9507 | 370.6332
10252.9476 | 2086.842 | 2119.7456 | 4206.5876 | 189.2623 | 369.47
10258.4589 | 2100.7439 | 2084.616 | 4185.3599 | 188.3073 | 367.8031
10264.1731 | 2100.9443 | 2110.8008 | 4211.7451 | 189.4944 | 370.328
10267.845 | 2108.0369 | 2152.2703 | 4260.3071 | 191.6793 | 374.7319
10269.2438 | 2151.9026 | 2148.135 | 4300.0376 | 193.4668 | 378.2781
10270.1612 | 2147.0076 | 2131.7971 | 4278.8047 | 192.5115 | 376.4438
10272.6162 | 2117.8931 | 2101.7983 | 4219.6914 | 189.8519 | 371.3319
10277.4969 | 2077.7075 | 2101.429 | 4179.1365 | 188.0273 | 367.9378
10282.6609 | 2083.7026 | 2095.7939 | 4179.4966 | 188.0435 | 368.1544
10286.4599 | 2082.3694 | 2120.9561 | 4203.3254 | 189.1156 | 370.3901
10289.7063 | 2070.8552 | 2128.0881 | 4198.9434 | 188.9184 | 370.1208
10293.032 | 2075.9104 | 2127.6428 | 4203.5532 | 189.1258 | 370.6469
10296.62 | 2084.728 | 2100.6738 | 4185.4019 | 188.3092 | 369.175
10299.9678 | 2092.5127 | 2093.4712 | 4185.9839 | 188.3353 | 369.3464
10303.6013 | 2090.136 | 2084.4028 | 4174.5388 | 187.8204 | 368.4665
10307.2137 | 2073.1829 | 2082.9751 | 4156.158 | 186.9934 | 366.9727
10311.5699 | 2029.1801 | 2101.8311 | 4131.0111 | 185.862 | 364.9065
10316.7852 | 2041.8423 | 2079.4868 | 4121.3291 | 185.4264 | 364.2354
10321.477 | 2024.5898 | 2102.1382 | 4126.728 | 185.6693 | 364.8784
10325.4206 | 2037.623 | 2123.8135 | 4161.4365 | 187.2309 | 368.0879
10328.1879 | 2035.3197 | 2127.1895 | 4162.5092 | 187.2792 | 368.2814
10330.5741 | 2035.2297 | 2132.6753 | 4167.905 | 187.5219 | 368.844
10333.6398 | 2039.1064 | 2120.4458 | 4159.5522 | 187.1461 | 368.2141
10336.0691 | 2067.188 | 2098.5168 | 4165.7048 | 187.4229 | 368.8454
10338.2349 | 2034.0342 | 2108.9983 | 4143.0325 | 186.4029 | 366.9148
10342.0164 | 2009.5666 | 2101.2444 | 4110.811 | 184.9532 | 364.1943
10346.5696 | 2001.6688 | 2081.3647 | 4083.0336 | 183.7034 | 361.8927
10351.2149 | 2009.2201 | 2070.5903 | 4079.8104 | 183.5584 | 361.7693
10355.8473 | 2009.0551 | 2056.4714 | 4065.5265 | 182.9157 | 360.6641
10360.6721 | 2009.5228 | 2045.135 | 4054.6578 | 182.4267 | 359.8675
10365.934 | 2032.6313 | 2011.9265 | 4044.5579 | 181.9723 | 359.1534
10370.8508 | 2048.7041 | 2029.9321 | 4078.6362 | 183.5056 | 362.3513
10373.4678 | 2045.7412 | 2075.9983 | 4121.7395 | 185.4449 | 366.273
10374.3805 | 2037.5858 | 2103.0928 | 4140.6786 | 186.297 | 367.9884
10375.7957 | 2045.8397 | 2062.5898 | 4108.4296 | 184.846 | 365.1722
10378.7891 | 2027.15 | 2032.3485 | 4059.4985 | 182.6445 | 360.9271
10383.1232 | 2016.9128 | 2019.5848 | 4036.4977 | 181.6097 | 359.032
10387.4374 | 2020.4548 | 2017.1683 | 4037.6232 | 181.6603 | 359.2813
10390.9636 | 1990.4739 | 2057.1584 | 4047.6323 | 182.1106 | 360.2943
10394.182 | 2001.5294 | 2048.2266 | 4049.756 | 182.2062 | 360.5949
10397.1091 | 2000.6853 | 2046.0881 | 4046.7734 | 182.072 | 360.4308
10400.7204 | 2006.748 | 2025.9204 | 4032.6685 | 181.4374 | 359.2993
10404.0822 | 2013.3292 | 2021.3903 | 4034.7195 | 181.5297 | 359.5983
10407.1526 | 2016.1781 | 2012.032 | 4028.2101 | 181.2368 | 359.1241
10410.5319 | 2008.834 | 1997.8021 | 4006.6361 | 180.2661 | 357.3167
10414.8496 | 1994.9011 | 1986.8533 | 3981.7544 | 179.1467 | 355.245
10419.6826 | 1949.5887 | 2023.825 | 3973.4137 | 178.7714 | 354.6653
10424.0364 | 1956.8315 | 2034.0308 | 3990.8623 | 179.5565 | 356.3716
10427.1872 | 1967.2438 | 2053.759 | 4021.0028 | 180.9125 | 359.1716
10429.5349 | 1957.3171 | 2065.894 | 4023.2112 | 181.0119 | 359.4498
10431.8593 | 1960.1702 | 2058.1396 | 4018.3098 | 180.7914 | 359.0919
10434.418 | 1993.5177 | 2032.2904 | 4025.8081 | 181.1287 | 359.8502
10436.3064 | 1991.1423 | 2017.4799 | 4008.6222 | 180.3555 | 358.3789
10438.9828 | 1949.4052 | 2031.7526 | 3981.1577 | 179.1198 | 356.0148
10443.2597 | 1932.2798 | 2019.0292 | 3951.309 | 177.7769 | 353.4903
10447.3897 | 1938.2566 | 2003.7921 | 3942.0487 | 177.3602 | 352.8014
10451.5419 | 1940.4447 | 1992.5673 | 3933.012 | 176.9537 | 352.1325
10456.1359 | 1933.4194 | 1982.2435 | 3915.663 | 176.1731 | 350.7333
10460.9735 | 1942.6605 | 1958.1294 | 3900.7899 | 175.5039 | 349.5627
10465.8868 | 1967.0942 | 1953.2091 | 3920.3033 | 176.3819 | 351.4764
10469.3524 | 1997.363 | 1960.0055 | 3957.3685 | 178.0495 | 354.917
10470.8328 | 2011.0531 | 1990.699 | 4001.7521 | 180.0464 | 358.9483
10471.3982 | 1969.2203 | 2019.5271 | 3988.7474 | 179.4613 | 357.8011
10473.0383 | 1923.4287 | 2019.0396 | 3942.4683 | 177.3791 | 353.7051
10476.997 | 1930.7273 | 1968.5771 | 3899.3044 | 175.4371 | 349.9648
10481.4149 | 1942.2686 | 1950.8754 | 3893.1439 | 175.1599 | 349.5593
10484.8665 | 1949.2052 | 1957.615 | 3906.8202 | 175.7752 | 350.9028
10487.7912 | 1921.8269 | 1993.5022 | 3915.3291 | 176.1581 | 351.7651
10490.7183 | 1931.3081 | 1980.8192 | 3912.1273 | 176.014 | 351.5756
10493.6138 | 1938.5298 | 1959.5126 | 3898.0424 | 175.3803 | 350.4065
10496.9104 | 1942.5361 | 1949.7538 | 3892.2899 | 175.1215 | 349.9993
10500.2186 | 1947.1083 | 1943.0671 | 3890.1754 | 175.0264 | 349.9194
10503.1084 | 1946.4087 | 1933.0127 | 3879.4214 | 174.5425 | 349.0481
10506.6684 | 1932.0331 | 1925.2972 | 3857.3303 | 173.5486 | 347.1781
10511.0758 | 1921.1248 | 1922.5049 | 3843.6296 | 172.9322 | 346.0901
10515.1802 | 1910.4867 | 1938.2832 | 3848.7699 | 173.1634 | 346.6883
10518.5071 | 1913.3049 | 1965.3408 | 3878.6458 | 174.5076 | 349.4899
10520.8244 | 1907.9551 | 1965.0627 | 3873.0178 | 174.2544 | 349.0597
10523.0509 | 1901.7477 | 1976.5245 | 3878.2722 | 174.4908 | 349.6072
10525.7891 | 1926.4707 | 1956.5743 | 3883.045 | 174.7056 | 350.1286
10527.1401 | 1926.9877 | 1954.9839 | 3881.9716 | 174.6573 | 350.0767
10529.3771 | 1914.9105 | 1942.311 | 3857.2216 | 173.5437 | 347.9187
10532.9359 | 1895.4211 | 1918.6246 | 3814.0458 | 171.6011 | 344.1405
10537.2583 | 1892.4163 | 1910.5615 | 3802.9778 | 171.1032 | 343.2827
10541.5375 | 1889.2755 | 1916.7007 | 3805.9762 | 171.2381 | 343.6928
10545.0136 | 1888.6902 | 1914.1559 | 3802.8461 | 171.0972 | 343.5234
10549.0026 | 1877.4453 | 1904.4644 | 3781.9097 | 170.1553 | 341.7614
10553.7422 | 1875.2061 | 1907.4948 | 3782.7008 | 170.1909 | 341.9865
10557.3535 | 1901.8391 | 1906.5968 | 3808.4359 | 171.3487 | 344.431
10559.3247 | 1931.5618 | 1919.7001 | 3851.2618 | 173.2756 | 348.3691
10560.3831 | 1929.0669 | 1924.9817 | 3854.0486 | 173.4009 | 348.6561
10561.4999 | 1906.8927 | 1921.2048 | 3828.0975 | 172.2334 | 346.3451
10564.3138 | 1886.6401 | 1901.0332 | 3787.6733 | 170.4146 | 342.7791
10568.1454 | 1884.8831 | 1884.1904 | 3769.0735 | 169.5778 | 341.2195
10571.6378 | 1895.0886 | 1879.2051 | 3774.2937 | 169.8126 | 341.805
10574.5649 | 1902.884 | 1880.9281 | 3783.8121 | 170.2409 | 342.7619
10577.2273 | 1897.6625 | 1876.7535 | 3774.416 | 169.8181 | 341.9968
10580.2907 | 1884.4475 | 1880.7307 | 3765.1782 | 169.4025 | 341.2586
10583.6094 | 1876.2279 | 1890.801 | 3767.0289 | 169.4858 | 341.5334
10586.2439 | 1877.0326 | 1891.6978 | 3768.7303 | 169.5623 | 341.7727
10588.7151 | 1876.2396 | 1879.799 | 3756.0386 | 168.9913 | 340.7013
10592.1924 | 1862.6533 | 1870.3225 | 3732.9758 | 167.9537 | 338.7205
10596.1674 | 1851.5359 | 1872.7814 | 3724.3173 | 167.5641 | 338.0617
10599.6959 | 1851.8987 | 1880.5117 | 3732.4104 | 167.9282 | 338.9091
10602.6672 | 1860.162 | 1885.4198 | 3745.5818 | 168.5208 | 340.2004
10605.0732 | 1865.634 | 1887.438 | 3753.072 | 168.8578 | 340.9581
10607.1679 | 1864.3228 | 1883.1018 | 3747.4246 | 168.6037 | 340.5123
10609.7429 | 1866.8811 | 1872.6323 | 3739.5134 | 168.2478 | 339.8759
10612.213 | 1864.527 | 1888.6631 | 3753.1901 | 168.8631 | 341.1984
10613.2144 | 1858.417 | 1884.2662 | 3742.6832 | 168.3904 | 340.2753
10615.9642 | 1843.8043 | 1862.235 | 3706.0393 | 166.7417 | 337.0311
10620.2889 | 1825.5992 | 1840.2527 | 3665.8519 | 164.9336 | 333.5122
10624.68 | 1826.1713 | 1844.6119 | 3670.7832 | 165.1555 | 334.0989
10628.5373 | 1838.3983 | 1848.9949 | 3687.3932 | 165.9028 | 335.7325
10631.3781 | 1835.8055 | 1845.0328 | 3680.8384 | 165.6079 | 335.2253
10634.9905 | 1834.6003 | 1833.9559 | 3668.5563 | 165.0553 | 334.2202
10639.0191 | 1845.4524 | 1821.1154 | 3666.5677 | 164.9658 | 334.1656
10641.7655 | 1866.3325 | 1841.4658 | 3707.7983 | 166.8209 | 338.0105
10642.8239 | 1868.7064 | 1859.6432 | 3728.3496 | 167.7455 | 339.9178
10643.4837 | 1850.9274 | 1862.5128 | 3713.4402 | 167.0747 | 338.5795
10645.6927 | 1831.4128 | 1844.4971 | 3675.9099 | 165.3861 | 335.2272
10648.9694 | 1825.5652 | 1823.5449 | 3649.1101 | 164.1804 | 332.8856
10652.3639 | 1839.3293 | 1809.9901 | 3649.3195 | 164.1898 | 333.0108
10655.3877 | 1835.455 | 1815.1118 | 3650.5668 | 164.2459 | 333.2192
10658.0723 | 1826.8262 | 1825.1337 | 3651.9598 | 164.3086 | 333.4303
10660.9329 | 1813.645 | 1843.244 | 3656.889 | 164.5304 | 333.97
10663.2887 | 1810.4615 | 1848.2225 | 3658.6841 | 164.6111 | 334.2078
10665.2925 | 1812.2687 | 1839.9043 | 3652.173 | 164.3182 | 333.6757
10668.089 | 1800.5992 | 1823.9371 | 3624.5364 | 163.0748 | 331.2375
10671.7399 | 1786.8059 | 1818.7041 | 3605.51 | 162.2187 | 329.6115
10675.5447 | 1781.0897 | 1827.3333 | 3608.423 | 162.3498 | 329.9954
10678.5778 | 1785.3566 | 1839.9869 | 3625.3435 | 163.1111 | 331.637
10680.7915 | 1794.391 | 1835.6541 | 3630.045 | 163.3226 | 332.136
10683.0273 | 1814.5762 | 1811.3285 | 3625.9047 | 163.1363 | 331.8266
10685.776 | 1822.8291 | 1797.1198 | 3619.9489 | 162.8684 | 331.3668
10687.9686 | 1824.928 | 1825.2158 | 3650.1438 | 164.2269 | 334.1994
10688.8604 | 1818.7498 | 1831.2655 | 3650.0153 | 164.2211 | 334.2155
10689.9608 | 1807.405 | 1816.7018 | 3624.1068 | 163.0554 | 331.8773
10693.1746 | 1782.0271 | 1790.2007 | 3572.2278 | 160.7213 | 327.2248
10697.5692 | 1769.2169 | 1779.2002 | 3548.4171 | 159.65 | 325.1773
10701.8263 | 1795.978 | 1771.8279 | 3567.8059 | 160.5223 | 327.0842
10704.7615 | 1796.5214 | 1771.6276 | 3568.1489 | 160.5378 | 327.2054
10707.8808 | 1787.2426 | 1776.16 | 3563.4026 | 160.3242 | 326.8653
10711.829 | 1756.229 | 1782.3145 | 3538.5435 | 159.2058 | 324.7047
10715.5849 | 1772.7443 | 1797.4822 | 3570.2264 | 160.6312 | 327.7269
10717.4185 | 1793.9116 | 1813.1263 | 3607.038 | 162.2875 | 331.1627
10717.64 | 1800.2548 | 1822.9868 | 3623.2416 | 163.0165 | 332.6572
10718.5119 | 1780.5101 | 1811.1267 | 3591.6368 | 161.5945 | 329.7823
10720.8526 | 1762.9291 | 1792.451 | 3555.3801 | 159.9633 | 326.5245
10724.0209 | 1757.6996 | 1781.0463 | 3538.7458 | 159.2149 | 325.0929
10727.0342 | 1764.4493 | 1773.1785 | 3537.6278 | 159.1646 | 325.0815
10729.8237 | 1786.3231 | 1754.8065 | 3541.1296 | 159.3221 | 325.4879
10732.4442 | 1786.7354 | 1749.8331 | 3536.5685 | 159.1169 | 325.1481
10735.0949 | 1780.0916 | 1760.8853 | 3540.9768 | 159.3153 | 325.6338
10737.4333 | 1763.4871 | 1778.7275 | 3542.2146 | 159.3709 | 325.8186
10739.436 | 1754.6084 | 1777.6589 | 3532.2673 | 158.9234 | 324.9642
10742.2091 | 1743.6973 | 1769.4449 | 3513.1422 | 158.0629 | 323.2882
10745.571 | 1731.6942 | 1770.0149 | 3501.7091 | 157.5485 | 322.3369
10748.6204 | 1729.1393 | 1778.6511 | 3507.7904 | 157.8221 | 322.9883
10751.1791 | 1731.162 | 1788.4561 | 3519.618 | 158.3543 | 324.1545
10753.2761 | 1737.5635 | 1774.843 | 3512.4065 | 158.0298 | 323.5534
10755.5539 | 1759.3163 | 1754.7555 | 3514.0718 | 158.1047 | 323.7754
10758.0846 | 1766.3408 | 1746.441 | 3512.7819 | 158.0467 | 323.7327
10759.7317 | 1772.071 | 1772.9401 | 3545.0111 | 159.4968 | 326.7529
10760.4265 | 1759.7711 | 1770.6357 | 3530.4069 | 158.8397 | 325.4278
10762.0269 | 1742.9594 | 1752.7867 | 3495.7461 | 157.2802 | 322.2808
10765.7828 | 1721.9703 | 1730.9164 | 3452.8867 | 155.3519 | 318.4406
10769.8965 | 1717.0443 | 1727.9651 | 3445.0094 | 154.9975 | 317.8355
10773.3737 | 1748.4542 | 1718.8506 | 3467.3048 | 156.0006 | 319.9957
10775.8473 | 1746.231 | 1719.5781 | 3465.8091 | 155.9333 | 319.9311
10778.9037 | 1726.7991 | 1721.6932 | 3448.4923 | 155.1542 | 318.4229
10782.4824 | 1707.7416 | 1737.2201 | 3444.9617 | 154.9953 | 318.2025
10785.505 | 1720.6 | 1754.7664 | 3475.3663 | 156.3633 | 321.1009
10786.574 | 1736.9877 | 1767.4832 | 3504.4708 | 157.6728 | 323.8221
10786.9411 | 1735.5731 | 1767.8364 | 3503.4095 | 157.625 | 323.735
10788.3132 | 1716.6819 | 1755.5188 | 3472.2007 | 156.2209 | 320.892
10790.7016 | 1703.4792 | 1742.0348 | 3445.514 | 155.0202 | 318.4961
10793.5622 | 1698.9065 | 1733.2413 | 3432.1478 | 154.4188 | 317.3447
10796.4846 | 1705.7013 | 1721.4351 | 3427.1364 | 154.1934 | 316.9671
10799.3813 | 1715.7196 | 1715.4934 | 3431.213 | 154.3768 | 317.4293
10801.8363 | 1740.1691 | 1697.9669 | 3438.136 | 154.6882 | 318.1421
10803.7783 | 1744.6442 | 1700.1058 | 3444.75 | 154.9858 | 318.8114
10805.6702 | 1724.0353 | 1713.2878 | 3437.3231 | 154.6517 | 318.1797
10807.8431 | 1702.4564 | 1716.1559 | 3418.6123 | 153.8098 | 316.5114
10810.7526 | 1688.8947 | 1718.0594 | 3406.9541 | 153.2853 | 315.5169
10813.7181 | 1681.8214 | 1722.6621 | 3404.4835 | 153.1742 | 315.3746
10816.1894 | 1681.0779 | 1733.1531 | 3414.231 | 153.6127 | 316.3499
10818.3214 | 1680.7743 | 1738.4128 | 3419.1871 | 153.8357 | 316.8715
10820.2564 | 1700.5334 | 1705.1168 | 3405.6503 | 153.2267 | 315.6735
10822.8454 | 1714.3896 | 1694.8781 | 3409.2677 | 153.3894 | 316.0844
10824.8376 | 1718.3921 | 1714.1935 | 3432.5856 | 154.4385 | 318.3048
10825.4589 | 1708.5994 | 1727.92 | 3436.5194 | 154.6155 | 318.6879
10826.5022 | 1693.3495 | 1711.2452 | 3404.5947 | 153.1792 | 315.7578
10829.6659 | 1674.0452 | 1687.129 | 3361.1742 | 151.2256 | 311.8218
10833.6781 | 1667.1473 | 1675.4381 | 3342.5854 | 150.3892 | 310.2122
10837.3629 | 1674.7439 | 1682.6956 | 3357.4395 | 151.0576 | 311.6967
10840.1838 | 1706.3987 | 1679.8077 | 3386.2064 | 152.3518 | 314.4492
10841.7645 | 1688.8829 | 1687.9445 | 3376.8274 | 151.9299 | 313.624
10844.0038 | 1664.8773 | 1708.8286 | 3373.7059 | 151.7894 | 313.3988
10846.8993 | 1682.6692 | 1687.8717 | 3370.5409 | 151.647 | 313.1884
10848.3192 | 1709.8097 | 1677.6113 | 3387.421 | 152.4065 | 314.7981
10849.7017 | 1694.9329 | 1689.8456 | 3384.7784 | 152.2876 | 314.5926
10851.4583 | 1672.2609 | 1692.765 | 3365.0259 | 151.3989 | 312.8074
10853.5846 | 1658.0149 | 1695.9492 | 3353.9641 | 150.9012 | 311.8402
10856.1141 | 1649.9277 | 1695.0796 | 3345.0073 | 150.4982 | 311.0799
10858.4933 | 1654.7579 | 1684.9606 | 3339.7185 | 150.2603 | 310.6561
10860.975 | 1663.6002 | 1673.5355 | 3337.1357 | 150.1441 | 310.4868
10863.515 | 1679.2246 | 1660.3762 | 3339.6008 | 150.255 | 310.7888
10865.6109 | 1696.802 | 1649.4943 | 3346.2963 | 150.5562 | 311.472
10867.1846 | 1690.3704 | 1657.5685 | 3347.9388 | 150.6301 | 311.67
10868.9646 | 1660.3053 | 1669.3809 | 3329.6862 | 149.8089 | 310.0216
10871.5361 | 1644.8916 | 1673.5634 | 3318.455 | 149.3036 | 309.049
10874.1974 | 1638.8121 | 1675.2118 | 3314.0239 | 149.1042 | 308.7119
10876.3667 | 1636.5316 | 1683.6576 | 3320.1892 | 149.3816 | 309.3479
10878.4253 | 1634.6641 | 1692.2887 | 3326.9528 | 149.6859 | 310.0367
10880.2065 | 1649.8466 | 1658 | 3307.8466 | 148.8263 | 308.3067
10882.6859 | 1664.0804 | 1647.2096 | 3311.29 | 148.9812 | 308.698
10884.924 | 1661.3949 | 1666.4738 | 3327.8687 | 149.7271 | 310.3073
10885.5978 | 1662.3774 | 1677.2749 | 3339.6523 | 150.2573 | 311.4254
10886.6026 | 1650.1373 | 1666.5887 | 3316.7261 | 149.2258 | 309.316
10889.1963 | 1644.4528 | 1627.6382 | 3272.0909 | 147.2176 | 305.2261
10892.9801 | 1653.251 | 1599.547 | 3252.798 | 146.3495 | 303.5318
10896.6496 | 1642.2285 | 1618.8862 | 3261.1147 | 146.7237 | 304.4104
10899.2328 | 1639.4524 | 1647.8159 | 3287.2683 | 147.9004 | 306.9245
10900.9196 | 1636.6611 | 1665.1825 | 3301.8436 | 148.5562 | 308.3331
10902.2799 | 1621.3353 | 1675.5535 | 3296.8888 | 148.3333 | 307.9088
10904.1357 | 1617.1794 | 1672.636 | 3289.8154 | 148.015 | 307.3005
10906.1115 | 1643.6469 | 1644.3488 | 3287.9956 | 147.9331 | 307.1861
10907.5057 | 1665.7346 | 1621.0658 | 3286.8004 | 147.8794 | 307.1137
10909.1551 | 1662.0339 | 1612.0208 | 3274.0547 | 147.3059 | 305.9691
10911.3723 | 1627.0679 | 1629.894 | 3256.9619 | 146.5369 | 304.4336
10913.9706 | 1610.9866 | 1639.6338 | 3250.6204 | 146.2516 | 303.9131
10916.3369 | 1611.7406 | 1637.5281 | 3249.2687 | 146.1908 | 303.8526
10918.6135 | 1619.5001 | 1631.566 | 3251.0662 | 146.2716 | 304.0841
10920.8365 | 1620.574 | 1629.7662 | 3250.3402 | 146.239 | 304.0781
10922.7249 | 1652.3339 | 1611.7866 | 3264.1205 | 146.859 | 305.4201
10923.9512 | 1655.0249 | 1608.1492 | 3263.1741 | 146.8164 | 305.3658
10925.4246 | 1617.2847 | 1628.3635 | 3245.6482 | 146.0279 | 303.7667
10927.9168 | 1597.6732 | 1630.069 | 3227.7422 | 145.2222 | 302.1598
10930.4743 | 1593.9196 | 1632.0328 | 3225.9524 | 145.1417 | 302.0629
10932.5528 | 1591.9884 | 1645.1659 | 3237.1543 | 145.6457 | 303.1695
10934.1532 | 1587.8124 | 1656.3203 | 3244.1327 | 145.9597 | 303.8675
10935.5987 | 1605.8798 | 1618.1542 | 3224.0339 | 145.0554 | 302.0248
10938.0688 | 1623.0803 | 1598.9938 | 3222.0741 | 144.9672 | 301.9094
10940.1286 | 1606.6261 | 1620.1854 | 3226.8115 | 145.1804 | 302.4102
10941.1124 | 1626.3114 | 1612.3024 | 3238.6138 | 145.7114 | 303.5436
10942.791 | 1635.0703 | 1585.0338 | 3220.1041 | 144.8786 | 301.8551
10945.0641 | 1624.72 | 1569.1072 | 3193.8271 | 143.6963 | 299.454
10948.0832 | 1616.5687 | 1568.2891 | 3184.8578 | 143.2928 | 298.6954
10951.1093 | 1592.1737 | 1594.2863 | 3186.46 | 143.3649 | 298.9283
10953.3043 | 1588.134 | 1616.4276 | 3204.5616 | 144.1793 | 300.6867
10955.0062 | 1585.0376 | 1624.6355 | 3209.6731 | 144.4093 | 301.2131
10956.5915 | 1582.4951 | 1629.1472 | 3211.6423 | 144.4979 | 301.4415
10958.1815 | 1593.1556 | 1615.6644 | 3208.8201 | 144.3709 | 301.2204
10959.5151 | 1607.4473 | 1601.4128 | 3208.8601 | 144.3727 | 301.2608
10960.9547 | 1621.9036 | 1576.6516 | 3198.5552 | 143.9091 | 300.3327
10962.7102 | 1627.0946 | 1557.6168 | 3184.7114 | 143.2862 | 299.0808
10964.988 | 1591.683 | 1577.0609 | 3168.7439 | 142.5678 | 297.6431
10967.5898 | 1574.8953 | 1590.9576 | 3165.8529 | 142.4377 | 297.4421
10969.7731 | 1572.0013 | 1592.5862 | 3164.5875 | 142.3808 | 297.3824
10971.9669 | 1576.3231 | 1589.037 | 3165.3601 | 142.4155 | 297.5145
10974.1992 | 1600.3618 | 1574.8885 | 3175.2504 | 142.8605 | 298.5048
10975.5188 | 1607.4111 | 1575.8145 | 3183.2256 | 143.2193 | 299.2905
10976.5562 | 1589.246 | 1595.5657 | 3184.8116 | 143.2907 | 299.4679
10978.0192 | 1567.0817 | 1594.0305 | 3161.1122 | 142.2244 | 297.2791
10980.1722 | 1554.3179 | 1593.6644 | 3147.9823 | 141.6337 | 296.1024
10982.6364 | 1550.5149 | 1596.5867 | 3147.1016 | 141.5941 | 296.086
10984.4013 | 1549.7433 | 1609.7633 | 3159.5066 | 142.1522 | 297.3008
10985.6486 | 1547.2574 | 1618.3262 | 3165.5836 | 142.4256 | 297.9065
10986.9821 | 1549.6038 | 1586.8096 | 3136.4133 | 141.1132 | 295.1972
10989.4709 | 1564.3705 | 1577.2793 | 3141.6498 | 141.3488 | 295.757
10991.8489 | 1569.1274 | 1563.5872 | 3132.7146 | 140.9468 | 294.9796
10992.8572 | 1599.6129 | 1555.4796 | 3155.0925 | 141.9536 | 297.114
10994.5906 | 1594.7778 | 1545.2751 | 3140.053 | 141.2769 | 295.7444
10996.5034 | 1580.993 | 1534.0994 | 3115.0924 | 140.1539 | 293.4445
10999.2988 | 1573.4508 | 1545.6179 | 3119.0687 | 140.3328 | 293.8938
11001.7047 | 1546.0819 | 1570.4769 | 3116.5588 | 140.2199 | 293.7215
11003.3029 | 1546.4563 | 1585.8505 | 3132.3068 | 140.9284 | 295.2486
11005.0316 | 1541.123 | 1584.3059 | 3125.429 | 140.619 | 294.6466
11006.6729 | 1556.3094 | 1572.8993 | 3129.2087 | 140.789 | 295.0469
11008.1381 | 1560.9736 | 1567.6985 | 3128.6721 | 140.7649 | 295.0356
11009.4134 | 1570.3533 | 1559.1785 | 3129.5317 | 140.8036 | 295.1508
11010.7038 | 1579.2004 | 1538.022 | 3117.2224 | 140.2497 | 294.0244
11012.4978 | 1583.6212 | 1521.3268 | 3104.948 | 139.6975 | 292.9143
11014.7511 | 1551.3287 | 1538.9248 | 3090.2535 | 139.0364 | 291.5877
11017.0731 | 1540.9091 | 1551.4937 | 3092.4027 | 139.1331 | 291.852
11018.9872 | 1534.6356 | 1551.5259 | 3086.1615 | 138.8523 | 291.3136
11021.2008 | 1533.7388 | 1550.5371 | 3084.2759 | 138.7674 | 291.1941
11023.5369 | 1556.1425 | 1541.8655 | 3098.0079 | 139.3852 | 292.5526
11024.6116 | 1567.0013 | 1541.6865 | 3108.6879 | 139.8658 | 293.5897
11025.3588 | 1546.5027 | 1562.2419 | 3108.7446 | 139.8683 | 293.615
11026.8602 | 1527.1089 | 1557.0708 | 3084.1797 | 138.7631 | 291.3346
11028.8256 | 1519.4742 | 1555.5828 | 3075.057 | 138.3526 | 290.5246
11030.8923 | 1517.188 | 1560.6857 | 3077.8737 | 138.4794 | 290.8452
11032.318 | 1515.2673 | 1573.5433 | 3088.8107 | 138.9714 | 291.9164
11033.3729 | 1508.7932 | 1574.1166 | 3082.9098 | 138.7059 | 291.3866
11034.9489 | 1503.9369 | 1563.9294 | 3067.8663 | 138.0291 | 290.0062
11037.285 | 1525.9843 | 1524.6437 | 3050.6279 | 137.2535 | 288.4377
11039.6816 | 1551.4835 | 1516.0104 | 3067.4939 | 138.0124 | 290.0953
11040.7296 | 1562.1329 | 1514.2899 | 3076.4229 | 138.4141 | 290.9674
11041.7705 | 1558.1204 | 1514.7939 | 3072.9143 | 138.2562 | 290.6629
11043.814 | 1538.1608 | 1503.4314 | 3041.5922 | 136.847 | 287.7534
11046.4158 | 1513.9056 | 1519.2755 | 3033.1812 | 136.4686 | 287.0253
11048.9779 | 1506.7051 | 1537.9036 | 3044.6086 | 136.9827 | 288.1735
11050.4968 | 1511.0417 | 1547.874 | 3058.9158 | 137.6264 | 289.5675
11051.6019 | 1508.9449 | 1549.8215 | 3058.7665 | 137.6197 | 289.5823
11053.1826 | 1515.7737 | 1540.8197 | 3056.5934 | 137.5219 | 289.418
11054.5266 | 1522.9866 | 1534.0487 | 3057.0353 | 137.5418 | 289.495
11055.4533 | 1534.1398 | 1523.0521 | 3057.1919 | 137.5489 | 289.5341
11056.7286 | 1540.942 | 1501.1084 | 3042.0504 | 136.8676 | 288.1333
11058.5657 | 1544.6935 | 1482.7926 | 3027.4861 | 136.2123 | 286.8015
11060.7805 | 1515.9907 | 1500.7048 | 3016.6956 | 135.7268 | 285.8365
11063.0315 | 1505.718 | 1512.6609 | 3018.3789 | 135.8026 | 286.0542
11064.8511 | 1498.1816 | 1513.2382 | 3011.4198 | 135.4895 | 285.4416
11067.0974 | 1498.0731 | 1516.3754 | 3014.4485 | 135.6257 | 285.7867
11069.149 | 1517.1757 | 1512.4409 | 3029.6166 | 136.3082 | 287.278
11069.8717 | 1532.004 | 1509.9246 | 3041.9286 | 136.8621 | 288.4643
11070.4732 | 1510.3778 | 1527.162 | 3037.5398 | 136.6647 | 288.0638
11071.921 | 1492.5114 | 1520.5175 | 3013.0288 | 135.5619 | 285.7766
11073.7091 | 1487.4097 | 1518.5116 | 3005.9213 | 135.2421 | 285.1486
11075.5404 | 1483.6385 | 1527.9984 | 3011.637 | 135.4993 | 285.738
11076.6816 | 1480.9481 | 1538.1931 | 3019.1412 | 135.8369 | 286.4795
11077.6387 | 1477.1869 | 1532.4878 | 3009.6747 | 135.411 | 285.6059
11079.4315 | 1491.5112 | 1494.8584 | 2986.3696 | 134.3624 | 283.4402
11081.9517 | 1496.0548 | 1494.8922 | 2990.947 | 134.5684 | 283.9393
11083.5848 | 1518.5618 | 1481.3352 | 2999.897 | 134.971 | 284.8309
11084.5512 | 1524.4646 | 1486.5414 | 3011.006 | 135.4709 | 285.9106
11085.7495 | 1509.2137 | 1481.962 | 2991.1758 | 134.5787 | 284.0583
11087.8221 | 1477.2361 | 1488.833 | 2966.0691 | 133.4491 | 281.7267
11090.7771 | 1472.1243 | 1487.7128 | 2959.837 | 133.1687 | 281.2097
11093.0036 | 1475.9409 | 1502.9462 | 2978.8871 | 134.0258 | 283.0764
11094.1634 | 1484.6071 | 1514.7076 | 2999.3147 | 134.9448 | 285.0474
11094.871 | 1480.52 | 1517.6195 | 2998.1395 | 134.892 | 284.9539
11095.9434 | 1467.4606 | 1525.9851 | 2993.4457 | 134.6808 | 284.5352
11097.0986 | 1476.687 | 1513.4926 | 2990.1796 | 134.5338 | 284.2544
11098.016 | 1492.1602 | 1490.5706 | 2982.7307 | 134.1987 | 283.5697
11099.4043 | 1502.8368 | 1466.3951 | 2969.2319 | 133.5914 | 282.3217
11101.393 | 1508.6561 | 1446.7821 | 2955.4382 | 132.9708 | 281.0605
11103.412 | 1486.8644 | 1460.3699 | 2947.2343 | 132.6017 | 280.3313
11105.5219 | 1473.1819 | 1475.1128 | 2948.2947 | 132.6494 | 280.4854
11107.5315 | 1462.2871 | 1478.1558 | 2940.4429 | 132.2961 | 279.7891
11109.6507 | 1465.7816 | 1484.5963 | 2950.3779 | 132.7431 | 280.788
11111.2803 | 1472.5822 | 1491.0853 | 2963.6675 | 133.341 | 282.0941
11111.8702 | 1479.1311 | 1497.9581 | 2977.0892 | 133.9449 | 283.3867
11112.4379 | 1475.1058 | 1494.3615 | 2969.4673 | 133.602 | 282.6756
11113.5802 | 1465.9198 | 1485.3695 | 2951.2893 | 132.7841 | 280.9741
11115.2099 | 1470.9165 | 1471.6764 | 2942.5929 | 132.3928 | 280.1872
11116.7416 | 1463.8956 | 1488.2107 | 2952.1063 | 132.8209 | 281.1318
11117.6776 | 1452.8878 | 1496.9956 | 2949.8834 | 132.7208 | 280.9438
11118.7419 | 1456.7852 | 1478.851 | 2935.6361 | 132.0798 | 279.6136
11120.8098 | 1470.5637 | 1451.135 | 2921.6987 | 131.4528 | 278.3379
11122.95 | 1480.7834 | 1447.0389 | 2927.8224 | 131.7283 | 278.9749
11124.146 | 1488.8047 | 1448.9347 | 2937.7394 | 132.1745 | 279.95
11125.2243 | 1486.0338 | 1451.7927 | 2937.8265 | 132.1784 | 279.9854
11126.8597 | 1448.365 | 1462.2541 | 2910.6191 | 130.9543 | 277.4332
11129.3753 | 1437.6542 | 1459.8829 | 2897.5371 | 130.3657 | 276.2487
11131.8967 | 1441.7896 | 1466.95 | 2908.7395 | 130.8697 | 277.3796
11133.2908 | 1450.7839 | 1479.7541 | 2930.5381 | 131.8505 | 279.4933
11133.883 | 1454.8129 | 1487.1776 | 2941.9905 | 132.3657 | 280.6005
11134.5509 | 1449.6548 | 1484.2847 | 2933.9395 | 132.0035 | 279.8494
11135.5254 | 1439.1262 | 1492.7926 | 2931.9188 | 131.9126 | 279.6811
11136.388 | 1443.8074 | 1479.8711 | 2923.6785 | 131.5418 | 278.9166
11137.4512 | 1461.2355 | 1449.1632 | 2910.3987 | 130.9443 | 277.6763
11139.2615 | 1471.0649 | 1423.8478 | 2894.9127 | 130.2476 | 276.2437
11141.2769 | 1480.0406 | 1411.0272 | 2891.0679 | 130.0746 | 275.9267
11143.0791 | 1456.2117 | 1428.899 | 2885.1107 | 129.8066 | 275.4027
11145.0922 | 1437.7441 | 1443.6252 | 2881.3694 | 129.6383 | 275.0952
11147.2289 | 1430.7504 | 1449.4288 | 2880.1792 | 129.5847 | 275.0343
11149.0322 | 1435.9573 | 1457.6652 | 2893.6224 | 130.1896 | 276.3627
11150.1023 | 1444.1287 | 1466.8938 | 2911.0225 | 130.9724 | 278.0513
11150.4357 | 1447.447 | 1469.5674 | 2917.0144 | 131.242 | 278.6319
11150.9148 | 1440.8218 | 1461.4829 | 2902.3047 | 130.5802 | 277.2388
11152.2297 | 1432.2166 | 1455.0665 | 2887.2831 | 129.9043 | 275.8364
11153.7661 | 1423.8362 | 1460.2126 | 2884.0488 | 129.7588 | 275.5653
11154.863 | 1446.3567 | 1440.6023 | 2886.959 | 129.8898 | 275.8705
11155.8573 | 1449.7847 | 1429.7596 | 2879.5443 | 129.5562 | 275.1865